## комплектация
Приложение 1 к форме 6т
Участник закупки:______________________________________
ПДО № 25 -БНГРЭ-2021 Лот №1. "Поставка, выполнение шеф-монтажных и пуско-наладочных работ набора бурового оборудования (НБО) для второго этапа модернизации буровой установки БУ 5000/320 ЭК-БМЧ зав. № 14940 до эшелонного исполнения для кустового бурения эксплуатационных скважин с раствором на нефтяной основе"
Поля, выделенные желтым фоном, заполняются поставщиком в обязательном порядке.
Детализация
№ п/п |  | Наименование | Ед. изм. | Кол-во | Марка, модель | Завод изготовитель | Техническая характеристика оборудования | Предоставить сертификат в сотаве технической части оферты
Набор бурового оборудования (НБО) для второго этапа модернизации буровой установки БУ 5000/320 ЭК-БМЧ зав. № 14940 до эшелонного исполнения для кустового бурения эксплуатационных скважин с раствором на нефтяной основе, в т.ч.:
1 | Основание буровой
| 1.1 | Направляющая L=90 м (Балка L=9 м. 12 шт.) | комплект | 1 |  |  |  | нет
| 1.2 | Направляющая технологическая L=4,5 м. (Балка L=4,5м 2шт) | комплект | 1 |  |  |  | нет
2 | Вышечно – лебедочный блок (ВЛБ) и ЦСГО | [6 empty] | нет
| 2.1 | Кран консольно-поворотный г/п 5 т, управляемый с выносного стационарного пульта для работ на приемном мосту. | комплект | 1 |  |  |  | нет
| 2.2 | Захват клиньевой пневматический для обсадных колонн ПКРО 560М-ОР без пневмосистемы с двумя комплектами клиньев под обсадные трубы Ø 324 и 245 мм. и плашками таких же размеров. | комплект | 1 |  |  |  | нет
| 2.3 | Захват клиньевой пневматический ПКР 560М-ОР под бурильные трубы Ø 73; 89; 102; 127; 168; 178; 203; 229 мм. | комплект | 1 |  |  |  | нет
| 2.4 | Лебедка вспомогательная (типа ЛВ-50АТ) г/п 5 т, с планетарно-коническим редуктором, вертикальным расположением электродвигателя с ЧРП. | шт. | 1 |  |  |  | нет
| 2.5 | Вертлюг УВ-320х35 Мпа | шт. | 1 |  |  |  | да
| 2.6 | Площадка инструментальная | шт. | 1 |  |  |  | нет
| 2.7 | Ключ буровой (робот) ГКШ-8000 «Тимеркул» с гидростанцией. | комплект | 1 |  |  |  | да
| 2.8 | Растворопровод устьевой (доработка для кустового бурения: технологический коллектор, коллектор всасывающий) | комплект | 1 |  |  |  | нет
| 2.9 | Дренажный коллектор для сбора утечек и сброса их в устьевую шахту. | комплект | 1 |  |  |  | нет
3 | Комплекс емкостного блока с блоком приготовления раствора и водяной емкостью | [6 empty] | нет
| 3.1 | Емкостной блок в том числе: | комплект | 1 |  |  |  | нет
|  | Емкость V- 60 м3, герметичного исполнения, с дыхательной трубой (с фильтром), люками для чистки и донными клапанами. | шт. | 6 |  |  |  | нет
|  | Перемешиватель типа ПБРТ-55-ГК-1500-22-900-turbo У2Lb=1600 рама исп.1. (3 шт. на 1 емкость). | шт. | 18 |  |  |  | нет
| 3.2 | Блок приготовления раствора (далее - БПР) в составе эшелона в том числе: | комплект | 1 |  |  |  | нет
|  | Модуль емкости БПР V- 60 м3 (2 отсека 45+ 15 м3), герметичного исполнения, с дыхательной трубой (с фильтром), люками для чистки и донными клапанами в каждом отсеке. | шт. | 1 |  |  |  | нет
|  | Перемешиватель типа ПБРТ-55-ГК-1500-22-900-turbo У2Lb=1600 рама исп.1. (1 шт. на каждый отсек). | шт. | 2 |  |  |  | нет
|  | Модуль насосов БПР в том числе: | комплект | 1 |  |  |  | нет
|  | Насос АКР 8х6х13 75 кВт. | шт. | 2 |  |  |  | нет
|  | Гидроворонка производительностью 150-200 м3/ч: | шт. | 1 |  |  |  | нет
|  | Трубопроводы обвязки: насосов, гидроворонки и коллекторов распределения раствора по емкостям. | комплект | 1 |  |  |  | нет
|  | Монорельс с электроталью г/п 2 т. (вылет за пределы эшелона 4 м.) | комплект | 1 |  |  |  | нет
| 3.3 | Модуль водяной емкости в том числе: | комплект | 1 |  |  |  | нет
|  | Емкость V - 50 м3 | шт. | 1 |  |  |  | нет
|  | Насос К-20/30с электродвигателем взрывозащищенного исполнения. | шт. | 2 |  |  |  | нет
|  | Трубопроводы обвязки насосов. | комплект | 1 |  |  |  | нет
| 3.4 | Укрытие емкостного блока (сэндвич-панель) | комплект | 1 |  |  |  | нет
| 3.5 | Трубопроводы технологические емкостного блока и БПР, включая разводку трубопроводов от пенала коммуникаций по блокам буровой. | комплект | 1 |  |  |  | нет
| 3.6 | Манифольд нагнетательный (дополнительный по емкостному блоку и ЦСГО) | комплект | 1 |  |  |  | нет
4 | Насосный блок: | [6 empty] | нет
| 4.1 | Трубопроводы насосного блока (дополн. комплект для кустового бурения, всасы насосов оборудованные фильтрами) | комплект | 1 |  |  |  | нет
| 4.2 | Компрессор высокого давления типа К2-150 с электродвигателем во взрывозащищенном исполнении, в комплекте с РВД для закачки воздуха в пневмокомпенсатор. | шт. | 1 |  |  |  | нет
| 4.3 | Комплект ходовых колес для установки насосного блока в эшелон. | комплект | 1 |  |  |  | нет
5 | Прочее оборудование: | [6 empty] | нет
| 5.1 | Площадка с ходовыми колесами для модуля КТУ-1. | шт. | 1 |  |  |  | нет
| 5.2 | Площадка с ходовыми колесами для модуля КРУ. | шт. | 1 |  |  |  | нет
| 5.3 | Площадка с ходовыми колесами для НКУ. | шт. | 1 |  |  |  | нет
| 5.4 | Площадка с ходовыми колесами для установки блока аварийной ДЭС. | шт. | 1 |  |  |  | нет
| 5.5 | Металлоконструкции межблочные. | комплект | 1 |  |  |  | нет
| 5.6 | Лестницы, площадки. | комплект | 1 |  |  |  | нет
| 5.7 | Кронштейны для кабелей (вдоль эшелона). | комплект | 1 |  |  |  | нет
| 5.8 | Площадка сепаратора бурового раствора ПВО | шт. | 1 |  |  |  | нет
| 5.9 | Щит отбойный. | шт. | 2 |  |  |  | нет
| 5.10 | Кронштейны для выкидных линий ПВО по эшелону | комплект | 1 |  |  |  | нет
| 5.11 | Площадка с ходовыми колесами для установки компрессорного модуля | шт. | 1 |  |  |  | нет
| 5.12 | Модуль компрессорный (2 компрессора (производства Атлас Копко или ДЭН 75 производительностью 11-13 м³/мин, 8-10 Мпа, с системой осушкми и влагоотделения), рессиверы - 6 шт. по 0,9 м³ | комплект | 1 |  |  |  | нет
| 5.13 | Укрытие низа модулей всего эшелона. | комплект | 1 |  |  |  | нет
| 5.14 | Площадка с ходовыми колесами для установки станции пожаротушения. | шт. | 1 |  |  |  | нет
| 5.15 | Система пожаротушения и пожарных чухотрубов ЕБ и БПР. | комплект | 1 |  |  |  | нет
| 5.16 | Приточно – вытяжная вентиляция, автоматического и механического побуждения ЕБ и БПР. | комплект | 1 |  |  |  | нет
| 5.17 | Система газоанализа ЕБ и БПР (интегрированная в имеющуюся систему). В том числе внесение изменений в программное обеспечение БУ АРМ. | комплект | 1 |  |  |  | да
| 5.18 | Система видео контроля в ЕБ и БПР. | комплект | 1 |  |  |  | нет
| 5.19 | Система отопления в ЕБ и БПР. | комплект | 1 |  |  |  | нет
| 5.20 | Система водоснабжения в ЕБ и БПР. | комплект | 1 |  |  |  | нет
| 5.21 | Система сбора проливов и дренажный коллектор сбора проливов вдоль всего эшелона, со сбросом в устьевую шахту. | комплект | 1 |  |  |  | нет
| 5.22 | Теплоизолированный секционный пенал из 8 труб (наружные коммуникации), включающий в себя следующие трубы: вода d 100 в кол-ве 2 шт, нефть (дизельное топлив) d 60 в кол-ве 1 шт, пар d 60 в кол-ве 3 шт, конденсат d 60 в кол-ве 1шт, резерв d 60 в кол-ве 1 шт, общей длиной 144 м. (10-15 секций длиной 10-12 м). | комплект | 1 |  |  |  | нет
6 | Электрооборудование: | [6 empty] | нет
| 6.1 | Система внутреннего освещения основного и аварийного, ЕБ и БПР. | комплект | 1 |  |  |  | нет
| 6.2 | Система наружного освещения, ЕБ и БПР. | комплект | 1 |  |  |  | нет
| 6.3 | Контур заземления всего комплекса эшелона БУ 5000/320 ЭК-БМЧ зав. № 14940 (штыри заземления, шины соединения штырей и прочее) | комплект | 1 |  |  |  | нет
| 6.4 | Кабельная продукция | комплект | 1 |  |  |  | нет
| 6.5 | Видеорегистратор 24 канала, видеокамеры взрывозащищенного исполнения с обогревом (9 шт.), кабельная продукция для видеорегистратора. | комплект | 1 |  |  |  | нет
| 6.6 | Контейнер 20фт с кронштейнами для сматывания кабеля при передвижке эшелона | шт. | 1 |  |  |  | нет
7 | ЗИП |  | комплект | 1
8 | Прочие |  | расшифровка |  |  |  | расшифровка
Подпись:______________________________/Должность,Фамилия И.О./
мп