## Приложение № 3
Приложение № 3 к Техническому заданию
ТРЕБОВАНИЯ К ТЕХНОЛОГИЧЕСКОЙ ОСНАСТКЕ ОБСАДНЫХ КОЛОНН |  |  | Требуется | ДА
ЗАПОЛНЯЕТСЯ ЗАКАЗЧИКОМ
№ | СПЕЦИФИКАЦИЯ | МИНИМАЛЬНЫЕ ТРЕБОВАНИЯ КОМПАНИИ
1 | Обсадная колонна Ø 324 мм
| Центраторы пружинные | Соответствует ISO 10427-1 / API 10 Spec D
| Кольца стопорные для центраторов | Удерживающее усилие стопорного кольца при испытании по ISO 10427-2:2004, не менее 35 кН.
| Муфта с обратным клапаном, разбуриваемая PDC | Внутренний проходной диаметр не менее 300 мм.
| Башмак направляющий, разбуриваемый PDC | Внутренний проходной диаметр не менее 300 мм.
Пробка разделительная
Пробка продавочная
Цементировочная корзина
2 | Обсадная колонна Ø 245 мм
| Центраторы турбулизирующие жесткие | Внутренний диаметр центратора: 247,5 (+2) мм
| Центраторы пружинные цельные | Из цельного отрезка трубы или из цельного листа металла. Скрепление ответных концов цельного листа металла при сборке в кольцо должно быть произведено по технологии для данного типа стали. Для скрепления допускается дуговая сварка, наплавка. Разрушения и деформации в местах скрепления во время спуска происходить не должно. Недопустимо применение заклепок и точечной сварки. Количество сварных швов - не более двух. Соответствует ISO 10427-1 / API 10 Spec D Наружный диаметр центратора по противоположным рессорам: 295,3 (+2) мм Количество рессор: 6-8 шт.
| Центраторы пружинные | Применение сборных центраторов недопустимо. Соответствует ISO 10427-1 / API 10 Spec D. При использовании сварки прочность сварного соединения должна быть не ниже прочности основного металла.
| Кольца стопорные для центраторов | Удерживающее усилие стопорного кольца при испытании по ISO 10427-2:2004, не менее 55 кН. Внутренний диаметр стопорного кольца: 248(+2) мм. Внешний диаметр стопорного кольца, не более: 258 мм(+2) мм. Отсутствие выступающих частей на стопорных кольцах.
| Муфта с обратным клапаном, разбуриваемая PDC | Внутренний проходной диаметр не менее 224,3 мм.
| Башмак направляющий с обратным клапаном, разбуриваемый PDC | Внутренний проходной диаметр не менее 224,3 мм.
Пробка разделительная
Пробка продавочная
Цементировочная корзина
3 | Обсадная колонна Ø 178 мм
| Центраторы турбулизирующие жесткие | Внутренний диаметр центратора: 181 (+2) мм
| Центраторы пружинные цельные | Из цельного отрезка трубы или из цельного листа металла. Скрепление ответных концов цельного листа металла при сборке в кольцо должно быть произведено по технологии для данного типа стали. Для скрепления допускается дуговая сварка, наплавка. Разрушения и деформации в местах скрепления во время спуска происходить не должно. Недопустимо применение заклепок и точечной сварки. Количество сварных швов - не более двух. Соответствует ISO 10427-1 / API 10 Spec D Наружный диаметр центратора по противоположным рессорам: 220,7 (+2) мм / 216 (+2) мм Количество рессор: 5-6
| Центраторы пружинные | Применение сборных центраторов недопустимо. Соответствует ISO 10427-1 / API 10 Spec D. При использовании сварки прочность сварного соединения должна быть не ниже прочности основного металла.
| Кольца стопорные для центраторов | Удерживающее усилие стопорного кольца при испытании по ISO 10427-2:2004, не менее 55 кН. Внутренний диаметр стопорного кольца: 181 (+2) мм. Внешний диаметр стопорного кольца, не более: 189 мм. Отсутствие выступающих частей на стопорных кольцах.
| Муфта с обратным клапаном, разбуриваемая PDC | Внутренний проходной диаметр не менее 157 мм. Максимальное внутреннее избыточное давление - не менее 35 МПа; Максимальное наружное избыточное давление - не менее 35 МПа;
| Муфта ступенчатого цементирования | 1) Возможность настройки (перед спуском в скважину на объекте производства работ) давления открытия цементировочных окон. Диапазон настройки: от 20 МПа до 35 МПа. 2) Необходимо наличие дублирующего механизма (механического) открытия окон (для зенитного угла до 30°). 3) Допустимая растягивающая нагрузка – не менее 1800 кН. 4) Максимальное внутреннее избыточное давление – не менее 35 МПа. 5) Максимальное наружное избыточное давление – не менее 35 МПа. 6) Максимальная рабочая температура – до 100 градусов Цельсия. 7) Должна иметь промежуточную пробку для предупреждения зоны смешения ниже окон. 8) Общая площадь проходного сечения для циркуляции не менее 3000 мм2. 9) Внутренний проходной диаметр после разбуривания не менее 157 мм. 11) Диаметр одного циркуляционного отверстия – не менее 22 мм. 12) Наружный диаметр – не более 210 мм. 13) Наличие фиксатора, исключающего повторное открытие цементировочных окон при наборе давления во внутритрубное пространство, нормализации. 14) Материал изготовления внутренних деталей – легко разбуриваемый/PDC-разбуриваемый.
| Башмак направляющий с обратным клапаном, разбуриваемый PDC | Внутренний проходной диаметр не менее 157 мм.
Пробка разделительная
Пробка продавочная
Устройство для создания искусственного забоя / механической опоры при установке цементных мостов (для установки в открытом стволе диаметром 220,7 мм / 215,9мм)
Примечания: 1. Диапазон применения элементов технологической оснастки должен соответствовать геолого-техническим условиям скважины. Прочностные характеристики технологической оснастки должны соответствовать прочности обсадной колонны. 2. Допускается к работе технологическая оснастка, прошедшая валидацию в периметре Компании РН. 3. В процессе цементирования необходимо предусмотреть наличие фильтра в нагнетательной линии.