## Сравнительная таблица
Сравнительная таблица тендерных предложений на проектирование, изготовление и поставку насосной станции внешнего транспорта и внутрипарковой перекачки нефти ЦПС Куюмбинского месторождения
0468-П-ПНГ.ТТ9
№ п/п | Наименование | Ед. изм. | Требуемое значениие (указывает Заказчик) | Предложения поставщика
1 | Назначение оборудования |  | Насосная внутрипарковой перекачки и внешнего транспорта
2 | Количество оборудования | шт. | 1
3 | Конструктивное и материальное исполнение оборудования
3.1 | Климатическое исполнение здания (по ГОСТ 15150-69) |  | ХЛ1
3.2 | Температура хранения и транспортировки | ºС | до минус 57
3.3 | степень огнестойкости здания по СП 2.13130.2012 |  | II
3.6 | запорная арматура |  | полностью соответствует требованиям на изготовление и поставку трубопроводной арматуры 0468-П-ПНГ.ТТ14
3.7 | изготовитель запорной арматуры |  | указывает изготовитель
4 | Комплектность поставки |  | соответствует ТТ №ISS14-ES-R220-400000-PR-SPE-0029-R
4.1 | здание в комплектно-блочном исполнении, в полной заводской готовности |  | да
4.2 | основные насосные агрегаты
4.2.1 | Насос внутрипарковой перекачки 07-Н-1-1,2 |  | 2
4.2.2 | насос внешнего транспорта 07-Н-2-1,2,3 |  | 3
4.3 | фильтры жидкостные к насосам внешнего транспорта 07-Ф-2/1,2,3 |  | 3
4.4 | фильтры жидкостные к насосам внутрипарковой перекачки 07-Ф-1/1,2 |  | 2
4.5 | трубопроводная обвязка с запорной арматурой, воздушниками и спускниками |  | да
4.6 | выкатные устройства |  | да
4.7 | усиленнае выкатные рамы для насосных агрегатов |  | да
4.8 | рельсовые пути для выкатной рамы |  | да
4.9 | тали для монтажа и демонтажа арматуры (из расчета на самое тяжолое оборудование, кроме насосного агрегата) | тн. | да (указать г/п)
4.10 | площадки для входа в блок, лестницы и ограждения |  | да
4.11 | осветительное оборудование и материалы (светильники, выключатели, коробки, кабели в пределах установки, включая межблочные электрические сети между блоками установки, крепежные и монтажные материалы) |  | да
4.12 | силовое электрооборудование и материалы (электродвигатели 0,4 кВ, посты управления кнопочные, ящики управления, распределительные, клеммные и вводные коробки, силовые и контрольные кабели (включая металлоконструкции для прокладки кабелей: лотки, короба, полки, стойки в пределах установки), включая межблочные электрические сети между блоками установки) |  | да
4.13 | первичные средства пожаротушения |  | да
4.14 | приборы КИПиА |  | да
4.15 | запорная арматура (в соответствии с ОЛ) |  | да
4.16 | ЗИП (из расчета на 2 года эксплуатации и ПНР) |  | да
4.17 | система отопления и вентиляции |  | да
4.18 | система пожарной сигнализации |  | да
4.19 | разрешительная документация |  | да
4.20 | техническая документация |  | да
5 | Основные технологические параметры оборудования, в т.ч.
5.1 | Насос внутрипарковой перекачки 07-Н-1-1,2
5.1.1 | марка насоса |  | указывает изготовитель
5.1.2 | количество | шт. | 2
5.1.3 | завод-изготовитель насоса |  | указывает изготовитель
5.1.4 | тип насоса |  | Центробежный насосный агрегат c устройством плавного пуска (включить в комплект поставки насоса) типа KRH-100I/280-998 (или аналог российского или импортного производства)
5.1.5 | Параметры насоса
5.1.6 | Производительность (общая) | м³/ч | 76÷ 138
5.1.7 | напор | м | 80÷95
5.1.8 | Давление в контуре электронасоса | кг/см2 | Определяется Разработчиком
5.1.9 | Давление на выходе из насоса | кг/см2 (изб.) | Не менее 7,5
5.1.10 | Температура перекачиваемой жидкости | °С | минус 5÷плюс 30
5.1.11 | допустимый кавитационный запас | м | Минимально возможный (не более 1,0)
5.1.12 | климатическое исполнение |  | ХЛ1
5.1.13 | тип уплотнения |  | Двойное торцевое уплотнение
5.1.14 | среднеквадратичное значение виброскорости при номинальной подаче | мм/с | Определяется Разработчиком
5.1.15 | среднеквадратичное значение виброскорости на остальных режимах в рабочем интервале подач | мм/с | Определяется Разработчиком
5.1.16 | марка стали основных деталей |  | указывает изготовитель
5.1.17 | производитель подшипников |  | указывает изготовитель
5.1.18 | средний уровень звука на расстоянии 1 м, не более | дБа | В пределах допустимых санитарных норм
5.1.19 | срок службы | лет. | Не менее 30
5.1.20 | испытание насосных агрегатов на заводе-изготовителе, в присутствии представителя Заказчика |  | да
5.1.21 | марка двигателя |  | указывает изготовитель
5.1.22 | тип двигателя |  | указывает изготовитель
5.1.23 | вид привода |  | электродвигатель
5.1.24 | напряжение | В | 380
5.1.25 | мощность | кВт | 48*
5.1.26 | обороты | об/мин | Определяется разработчиком
5.1.27 | исполнение по взрывозащите |  | Взрывозащищенный
5.1.28 | датчики КИП - температуры подшипников насоса и двигателя |  | да, в комплекте
5.1.29 | датчики дистанционного контроля температуры торцевых уплотнений |  | да, в комплекте
5.1.30 | датчики КИП - открытого/закрытого кожуха соединительной муфты |  | да, в комплекте
5.1.31 | система измерения уровня вибрации подшипниковых опор насоса и электродвигателя |  | да, в комплекте
5.1.32 | датчики контроля уровня температуры гидропяты |  | да, в комплекте
5.1.33 | панель местного управления с кнопками "пуск", "стоп", аварийный стоп" |  | да, в комплекте
5.1.34 | ЗИП к насосному агрегату |  | да
5.1.35 | Характеристики среды
5.1.36 | Наименование |  | Нефтяная эмульсия с обводненностью 0,5÷44,52 % масс., пластовая вода
5.1.37 | Плотность жидкой фазы при рабочих условиях | кг/м³ | Нефтяной эмульсии: 969,96 (при минус 5 0С, обв. 44,52% масс.) 813,31 (при 30 0С, обв. 0,5 % масс.) Воды: 1206 (при 20 0С)
5.1.38 | Вязкость кинематическая нефти | мм²/с | При минус 50С – 51 При плюс 30 -5,65
5.1.39 | Содержание коррозионноактивных компонентов | % (мол.) | Н2S – отс. CO2 – до 0,026
5.1.40 | требования к антикоррозионному покрытию металлоконструкций |  | п.7.1.5
5.1.41 | Состав ЗИП |  | указывает изготовитель (для согласовывания с СН-КНГ)
5.2 | насос внешнего транспорта 07-Н-2-1,2,3
5.2.1 | марка насоса |  | указывает изготовитель
5.2.2 | количество | шт. | 2
5.2.3 | завод-изготовитель насоса |  | указывает изготовитель
5.2.4 | тип насоса |  | Центробежный насосный агрегат типа НК (или аналог российского или импортного производства) c частотно-регулируемым приводом (включить в комплект поставки насоса)
5.2.5 | Параметры насоса
5.2.6 | Производительность (общая) | м³/ч | 749,3÷766,6 (учесть 20% запас)
5.2.9 | напор | м | 110÷120
5.2.10 | Давление в контуре электронасоса | кг/см2 | Определяется Разработчиком
5.2.11 | Давление на выходе из насоса | кг/см2 (изб.) | 9
5.2.12 | Температура перекачиваемой жидкости | °С | минус 5÷плюс 30
5.2.13 | допустимый кавитационный запас | м | Минимально возможный (не более 5,0)
5.2.14 | климатическое исполнение |  | ХЛ1
5.2.15 | тип уплотнения |  | Двойное торцевое уплотнение
5.2.16 | среднеквадратичное значение виброскорости при номинальной подаче | мм/с | Определяется Разработчиком
5.2.17 | среднеквадратичное значение виброскорости на остальных режимах в рабочем интервале подач | мм/с | Определяется Разработчиком
5.2.18 | марка стали основных деталей |  | указывает изготовитель
5.2.19 | производитель подшипников |  | указывает изготовитель
5.2.20 | средний уровень звука на расстоянии 1 м, не более | дБа | В пределах допустимых санитарных норм
5.2.21 | срок службы | лет. | Не менее 30
5.2.22 | испытание насосных агрегатов на заводе-изготовителе, в присутствии представителя Заказчика |  | да
5.2.23 | марка двигателя |  | указывает изготовитель
5.2.24 | тип двигателя |  | указывает изготовитель
5.2.25 | вид привода |  | электродвигатель
5.2.26 | напряжение | В | 380
5.2.27 | мощность | кВт | 180*
5.2.28 | обороты | об/мин | 2950* Число оборотов регулируется частотно-регулируемым приводом
5.2.29 | исполнение по взрывозащите |  | Взрывозащищенный
5.2.30 | датчики КИП - температуры подшипников насоса и двигателя |  | да, в комплекте
5.2.31 | датчики дистанционного контроля температуры торцевых уплотнений |  | да, в комплекте
5.2.32 | датчики КИП - открытого/закрытого кожуха соединительной муфты |  | да, в комплекте
5.2.33 | система измерения уровня вибрации подшипниковых опор насоса и электродвигателя |  | да, в комплекте
5.2.34 | датчики контроля уровня температуры гидропяты |  | да, в комплекте
5.2.35 | панель местного управления с кнопками "пуск", "стоп", аварийный стоп" |  | да, в комплекте
5.2.36 | ЗИП к насосному агрегату |  | да
5.2.37 | Характеристики среды
5.2.38 | Наименование |  | Нефть товарная по ГОСТ Р 51858-2002
5.2.39 | Плотность жидкой фазы при рабочих условиях | кг/м³ | 832,07 (при 50С) 813,31 (при 300С)
5.2.40 | Вязкость кинематическая нефти | мм²/с | При 50С – 9,86 При 300С – 5,65
5.2.41 | Массовая концентрация компонентов, образующих налипающие осадки (парафины, смолы и т. п.) в нефтегазовой смеси на входе в изделие | % | Парафины – 2,3 Асфальтены – 2,6 Смолы селикагелевые – 6,9 Сера – 0,0837 Фенолы – 0,03 Мехпримеси – менее 0,005
5.2.42 | требования к антикоррозионному покрытию металлоконструкций |  | п.7.1.5
5.2.43 | Состав ЗИП |  | указывает изготовитель (для согласовывания с СН-КНГ)
6 | Наличие разрешительной документации, в т.ч. сертификат соответствия ГОСТ Р, сертификат ИСО 9001:2008 |  | да, (предоставить)
7 | Гарантия на оборудование с момента ввода в эксплуатацию | мес. | 24 месяца
8 | Расчетный срок эксплуатации оборудования | лет. | не менее 25
9 | Референц-лист по предмету тендера |  | да, (предоставить)
7 | Окраска оборудования
7.1 | цветовая схема |  | в соответствии с методическими указаниямипо оформлению производственных объектов ООО «Слафнефть-Красноярскнефтегаз»
7.2 | требования к антикоррозионному покрытию металлоконструкций |  | п.7.1.5
7.3 | Материалы окраски оборудования (марка и производитель) |  | указывает изготовитель (для согласовывания с ЗАО "Ванкорнефть и проектным инстутутом)
7.4 | Условия поставки (базис поставки) |  | указывает изготовитель
7.5 | Сроки поставки | дней | указывает изготовитель (в днях)
7.6 | В стоимость включено
7.7 | изготовление |  | да
7.8 | поставка |  | да
7.9 | шеф-монтажные работы |  | да
7.10 | пуско-наладочные работы |  | да
7.11 | пуск и вывод на проектную мощность |  | да
8 | Условия оплаты (банковская гарантия (возврат авансового платежа, гарантия исполнения обязательств), предоплата) |  | по факту поставки (предпочтительный вариант)
Наименование изготовителя
| Руководитель предприятия |  | подпись | ФИО