## ЛСР 17 граф
Обустройство Куюмбинского месторождения. Куст скважин №7 с подъездом и инженерными коммуникациями. Корректировка
(наименование стройки)
ЛОКАЛЬНАЯ СМЕТА № 72-15-02-32007-ИП-ГП-СМ-02-01-02
Строительные работы. Приустьевой короб (п.36.1...36.10). Куст скважин №7. 1 этап
(наименование работ и затрат, наименование объекта)
Основание: 72-15-02-32007-ИП-ГП
|  |  | Сметная стоимость строительных работ _______________________________________________________________________________________________ | [5 empty] | ___________________________275,458 |  | тыс. руб.
|  |  | Средства на оплату труда _______________________________________________________________________________________________ | [5 empty] | ___________________________9,956 |  | тыс. руб.
|  |  | Сметная трудоемкость _______________________________________________________________________________________________ | [5 empty] | _______________________________________________________________________________________________937,69 |  | чел.час
Составлен(а) в текущих (прогнозных) ценах по состоянию на 2001г.
№ пп | Обосно- вание | Наименование | Ед. изм. | Кол. | Стоимость единицы, руб. |  |  |  | Общая стоимость, руб. |  |  |  | Т/з осн. раб.на ед. | Т/з осн. раб. Всего | Т/з мех. на ед. | Т/з мех. Всего
[5 empty] | Всего | В том числе |  |  | Всего | В том числе
[6 empty] | Осн.З/п | Эк.Маш | З/пМех |  | Осн.З/п | Эк.Маш | З/пМех
1 | 2 | 3 | 4 | 5 | 6 | 7 | 8 | 9 | 10 | 11 | 12 | 13 | 14 | 15 | 16 | 17
Раздел 1. Приустьевой короб, 10шт
1 | ТЕР01-01-006-02 | Разработка грунта в котлованах объемом до 500 м3 экскаваторами с ковшом вместимостью 0,4 (0,35-0,45) м3, группа грунтов 2 НР (356 руб.): 105% от ФОТ СП (170 руб.): 50% от ФОТ | 1000 м3 грунта | 0.522 | 7358.02 |  | 7358.02 | 648.79 | 3841 |  | 3841 | 339 |  |  | 43.66 | 22.79
2 | ТЕР01-01-034-02 | Засыпка траншей и котлованов с перемещением грунта до 5 м бульдозерами мощностью 96 кВт (130 л.с.), группа грунтов 2 НР (48 руб.): 105% от ФОТ СП (23 руб.): 50% от ФОТ | 1000 м3 грунта | 0.428 | 1287.11 |  | 1287.11 | 106.42 | 551 |  | 551 | 46 |  |  | 6.71 | 2.87
3 | ТЕР01-02-061-03 | Засыпка вручную траншей, пазух котлованов и ям, группа грунтов 3 НР (121 руб.): 88% от ФОТ СП (62 руб.): 45% от ФОТ | 100 м3 грунта | 0.132 | 1044.23 | 1044.23 |  |  | 138 | 138 |  |  | 121 | 15.97
4 | ТЕР01-02-005-01 | Уплотнение грунта пневматическими трамбовками, группа грунтов 1-2 НР (704 руб.): 105% от ФОТ СП (335 руб.): 50% от ФОТ | 100 м3 уплотненного грунта | 4.283 | 591.56 | 122.92 | 468.64 | 33.65 | 2534 | 526 | 2008 | 144 | 12.53 | 53.67 | 3.04 | 13.02
5 | ТЕР09-06-001-02 | Монтаж лотков, решеток, затворов из полосовой и тонколистовой стали (2.Прил.9.1При применении в рабочих чертежах марок стали с повышенным расчетным сопротивлением: предел текучести в зависимости от вида толщины проката 265-345 МПа (27-35 кгс/мм2), марка стали С345, С345к, С345Т1 - прочие конструктивные элементы ПЗ=1,1 (ОЗП=1,1; ЭМ=1,1; ЗПМ=1,1; МАТ=1,1)) НР (2438 руб.): 99% от ФОТ СП (2094 руб.): 85% от ФОТ | 1 т конструкций | 4.478 | 921.99 | 548.08 | 210.41 | 1.96 | 4129 | 2454 | 942 | 9 | 50.79 | 227.44 | 0.12 | 0.54
6 | ТЕР09-06-001-02 | Монтаж лотков, решеток, затворов из полосовой и тонколистовой стали НР (5973 руб.): 99% от ФОТ СП (5128 руб.): 85% от ФОТ | 1 т конструкций | 12.067 | 838.17 | 498.25 | 191.28 | 1.78 | 10114 | 6012 | 2308 | 21 | 50.79 | 612.88 | 0.12 | 1.45
7 | ТСЦ-201-0769 | Отдельные конструктивные элементы зданий и сооружений с преобладанием толстолистовой стали, средняя масса сборочной единицы от 0,5 до 1 т | т | 16.548 | 12398.39 |  |  |  | 205169
8 | ТЕР13-03-004-23 | Окраска металлических огрунтованных поверхностей краской БТ-177 серебристой, прим. (ПЗ=2 (ОЗП=2; ЭМ=2 к расх.; ЗПМ=2; МАТ=2 к расх.; ТЗ=2; ТЗМ=2)) НР (262 руб.): 99% от ФОТ СП (186 руб.): 70% от ФОТ | 100 м2 окрашиваемой поверхности | 4.393 | 123.22 | 60.14 | 39.04 | 0.22 | 541 | 264 | 172 | 1 | 5.76 | 25.3 | 0.02 | 0.09
9 | ТСЦ-101-2016 | Мастика битумно-резиновая МБР изоляционная для защиты алюминиевой оболочки и брони от коррозии, прим. | кг | 1317.9 | 13.34 |  |  |  | 17581
10 | ТЕР13-03-002-04 | Огрунтовка металлических поверхностей за один раз грунтовкой ГФ-021 НР (-158 руб.): 99% от ФОТ СП (-112 руб.): 70% от ФОТ | 100 м2 окрашиваемой поверхности | -2.463 | 292.06 | 65.05 | 14.88 | 0.11 | -719 | -160 | -37 |  | 5.31 | -13.08 | 0.01 | -0.02
11 | ТЕР13-03-004-09 | Окраска металлических огрунтованных поверхностей эмалью ЭП-773 НР (63 руб.): 99% от ФОТ СП (45 руб.): 70% от ФОТ | 100 м2 окрашиваемой поверхности | 2.463 | 112.93 | 25.79 | 14.88 | 0.11 | 278 | 64 | 37 |  | 2.47 | 6.08 | 0.01 | 0.02
12 | прайс | Грунт "Акрус-прайм" Формулы цены единицы: МАТ=689,96/1,18/4,12 (Транспортные расходы МАТ=13% к расх.) | кг | 32.512 | 160.37 |  |  |  | 5214
13 | ТЕР13-03-004-13 | Окраска металлических огрунтованных поверхностей эмалью ЭП-5116 НР (97 руб.): 99% от ФОТ СП (69 руб.): 70% от ФОТ | 100 м2 окрашиваемой поверхности | 2.463 | 79.84 | 39.99 | 14.88 | 0.11 | 197 | 98 | 37 |  | 3.83 | 9.43 | 0.01 | 0.02
14 | прайс | Эмаль "Акрус-лонг" Формулы цены единицы: МАТ=689,96/1,18/4,12 (Транспортные расходы МАТ=13% к расх.) | кг | 44.334 | 160.37 |  |  |  | 7110
Итого прямые затраты по разделу в ценах 2001г. | [8 empty] | 256678 | 9396 | 9859 | 560 |  | 937.69 |  | 40.78
Накладные расходы | [8 empty] | 9904
Сметная прибыль | [8 empty] | 7999
Итоги по разделу 1 Приустьевой короб, 10шт :
Земляные работы, выполняемые механизированным способом:
Итого Поз. 1-2, 4 | [8 empty] | 6926 | 526 | 6400 | 529 |  | 53.67 |  | 38.68
Накладные расходы 105% ФОТ (от 1 055) | [8 empty] | 1108
Сметная прибыль 50% ФОТ (от 1 055) | [8 empty] | 528
Итого c накладными и см. прибылью | [8 empty] | 8562 |  |  |  |  | 53.67 |  | 38.68
Земляные работы, выполняемые ручным способом:
Итого Поз. 3 | [8 empty] | 138 | 138 |  |  |  | 15.97
Накладные расходы 88% ФОТ (от 138) | [8 empty] | 121
Сметная прибыль 45% ФОТ (от 138) | [8 empty] | 62
Итого c накладными и см. прибылью | [8 empty] | 321 |  |  |  |  | 15.97
Строительные металлические конструкции:
Итого Поз. 5-7 | [8 empty] | 219412 | 8466 | 3250 | 30 |  | 840.32 |  | 1.99
Накладные расходы 99% ФОТ (от 8 496) | [8 empty] | 8411
Сметная прибыль 85% ФОТ (от 8 496) | [8 empty] | 7222
Итого c накладными и см. прибылью | [8 empty] | 235045 |  |  |  |  | 840.32 |  | 1.99
Защита строительных конструкций и оборудования от коррозии:
Итого Поз. 8, 10-11, 13 | [8 empty] | 297 | 266 | 209 | 1 |  | 27.73 |  | 0.11
Накладные расходы 99% ФОТ (от 267) | [8 empty] | 264
Сметная прибыль 70% ФОТ (от 267) | [8 empty] | 187
Итого c накладными и см. прибылью | [8 empty] | 748 |  |  |  |  | 27.73 |  | 0.11
Конструкции из кирпича и блоков:
Итого Поз. 9 | [8 empty] | 17581
Накладные расходы 134% ФОТ (от 0)
Сметная прибыль 80% ФОТ (от 0)
Итого c накладными и см. прибылью | [8 empty] | 17581
Материалы для строительных работ:
Итого Поз. 12, 14 | [8 empty] | 12324
Итого | [8 empty] | 274581 |  |  |  |  | 937.69 |  | 40.78
В том числе:
Материалы | [8 empty] | 237423
Машины и механизмы | [8 empty] | 9859
ФОТ | [8 empty] | 9956
Накладные расходы | [8 empty] | 9904
Сметная прибыль | [8 empty] | 7999
Итого по разделу 1 Приустьевой короб, 10шт | [8 empty] | 274581 |  |  |  |  | 937.69 |  | 40.78
Раздел 2. Транспортные расходы
Материалы по ТСЦ
15 | ФССЦпг-03-02-01-016 | Перевозка строительных грузов (кроме массовых навалочных, перевозимых автомобилями-самосвалами, а также бетонных и железобетонных изделий, стеновых и перегородочных материалов, лесоматериалов круглых и пиломатериалов, включенных в таблицу 03-01), бортовым автомобилем грузоподъемностью 5 т, на расстояние до 16 км I класс груза (Территориальные коэффициенты для пересчета сметной стоимости из базисного уровня Московского региона (ФЕР) в базисный уровень места строительства на территории Красноярского края (ТЕР), сметная зона 7.4 (Филиал ФАУ "Федеральный центр ценообразования в строительстве и промышленности строительных материалов" по Красноярскому краю, письмо №22 от 09.03.2016) ПЗ=1,987 (ОЗП=1,987; ЭМ=1,987 к расх.; ЗПМ=1,987; МАТ=1,987 к расх.; ТЗ=1,987; ТЗМ=1,987)) | 1 т груза | 17.21 | 50.93 |  |  |  | 877
Индексы перевода к базисному уровню Красноярского края по Типовым исходным данным ОАО "НК "Славнефть"
Итого прямые затраты по разделу в ценах 2001г. | [8 empty] | 877
Итоги по разделу 2 Транспортные расходы :
Перевозка грузов автотранспортом:
Итого Поз. 15 | [8 empty] | 877
Итого | [8 empty] | 877
В том числе:
Материалы | [8 empty] | 877
Итого по разделу 2 Транспортные расходы | [8 empty] | 877
ИТОГИ ПО СМЕТЕ:
Итого прямые затраты по смете в ценах 2001г. | [8 empty] | 257555 | 9396 | 9859 | 560 |  | 937.69 |  | 40.78
Накладные расходы | [8 empty] | 9904
В том числе, справочно:
88% ФОТ (от 138) (Поз. 3) | [8 empty] | 121
99% ФОТ (от 8763) (Поз. 5-8, 10-11, 13) | [8 empty] | 8675
105% ФОТ (от 1055) (Поз. 1-2, 4) | [8 empty] | 1108
Сметная прибыль | [8 empty] | 7999
В том числе, справочно:
45% ФОТ (от 138) (Поз. 3) | [8 empty] | 62
50% ФОТ (от 1055) (Поз. 1-2, 4) | [8 empty] | 528
70% ФОТ (от 267) (Поз. 8, 10-11, 13) | [8 empty] | 187
85% ФОТ (от 8496) (Поз. 5-7) | [8 empty] | 7222
Итоги по смете:
Земляные работы, выполняемые механизированным способом:
Итого Поз. 1-2, 4 | [8 empty] | 6926 | 526 | 6400 | 529 |  | 53.67 |  | 38.68
Накладные расходы 105% ФОТ (от 1 055) | [8 empty] | 1108
Сметная прибыль 50% ФОТ (от 1 055) | [8 empty] | 528
Итого c накладными и см. прибылью | [8 empty] | 8562 |  |  |  |  | 53.67 |  | 38.68
Земляные работы, выполняемые ручным способом:
Итого Поз. 3 | [8 empty] | 138 | 138 |  |  |  | 15.97
Накладные расходы 88% ФОТ (от 138) | [8 empty] | 121
Сметная прибыль 45% ФОТ (от 138) | [8 empty] | 62
Итого c накладными и см. прибылью | [8 empty] | 321 |  |  |  |  | 15.97
Строительные металлические конструкции:
Итого Поз. 5-7 | [8 empty] | 219412 | 8466 | 3250 | 30 |  | 840.32 |  | 1.99
Накладные расходы 99% ФОТ (от 8 496) | [8 empty] | 8411
Сметная прибыль 85% ФОТ (от 8 496) | [8 empty] | 7222
Итого c накладными и см. прибылью | [8 empty] | 235045 |  |  |  |  | 840.32 |  | 1.99
Защита строительных конструкций и оборудования от коррозии:
Итого Поз. 8, 10-11, 13 | [8 empty] | 297 | 266 | 209 | 1 |  | 27.73 |  | 0.11
Накладные расходы 99% ФОТ (от 267) | [8 empty] | 264
Сметная прибыль 70% ФОТ (от 267) | [8 empty] | 187
Итого c накладными и см. прибылью | [8 empty] | 748 |  |  |  |  | 27.73 |  | 0.11
Конструкции из кирпича и блоков:
Итого Поз. 9 | [8 empty] | 17581
Накладные расходы 134% ФОТ (от 0)
Сметная прибыль 80% ФОТ (от 0)
Итого c накладными и см. прибылью | [8 empty] | 17581
Материалы для строительных работ:
Итого Поз. 12, 14 | [8 empty] | 12324
Перевозка грузов автотранспортом:
Итого Поз. 15 | [8 empty] | 877
Итого | [8 empty] | 275458 |  |  |  |  | 937.69 |  | 40.78
В том числе:
Материалы | [8 empty] | 238300
Машины и механизмы | [8 empty] | 9859
ФОТ | [8 empty] | 9956
Накладные расходы | [8 empty] | 9904
Сметная прибыль | [8 empty] | 7999
ВСЕГО по смете | [8 empty] | 275458 |  |  |  |  | 937.69 |  | 40.78
Составил: ___________________________М.С. Никишина
(должность, подпись, расшифровка)
Проверил: ___________________________В.З. Вазгустова
(должность, подпись, расшифровка)