## ЛСР 17 граф
Обустройство Куюмбинского месторождения. Куст скважин №7 с подъездом и инженерными коммуникациями. Корректировка
(наименование стройки)
ЛОКАЛЬНАЯ СМЕТА № 72-15-02-33007-АК-СМ-02-02-32
Приобретение и монтаж. Блок автоматики (1шт). Нефтегазосборный трубопровод Куст 7-т.вр.35. 4 этап
(наименование работ и затрат, наименование объекта)
Основание: 72-15-02-33007-АК
|  |  | Сметная стоимость _______________________________________________________________________________________________ | [5 empty] | ___________________________898,469 |  | тыс. руб.
|  |  | строительных работ _______________________________________________________________________________________________ | [5 empty] | _______________________________________________________________________________________________10,721 |  | тыс. руб.
|  |  | монтажных работ _______________________________________________________________________________________________ | [5 empty] | _______________________________________________________________________________________________12,909 |  | тыс. руб.
|  |  | оборудования _______________________________________________________________________________________________ | [5 empty] | _______________________________________________________________________________________________874,839 |  | тыс. руб.
|  |  | Средства на оплату труда _______________________________________________________________________________________________ | [5 empty] | ___________________________2,219 |  | тыс. руб.
|  |  | Сметная трудоемкость _______________________________________________________________________________________________ | [5 empty] | _______________________________________________________________________________________________190 |  | чел.час
Составлен(а) в текущих (прогнозных) ценах по состоянию на 2001г.
№ пп | Обосно- вание | Наименование | Ед. изм. | Кол. | Стоимость единицы, руб. |  |  |  | Общая стоимость, руб. |  |  |  | Т/з осн. раб.на ед. | Т/з осн. раб. Всего | Т/з мех. на ед. | Т/з мех. Всего
[5 empty] | Всего | В том числе |  |  | Всего | В том числе
[6 empty] | Осн.З/п | Эк.Маш | З/пМех |  | Осн.З/п | Эк.Маш | З/пМех
1 | 2 | 3 | 4 | 5 | 6 | 7 | 8 | 9 | 10 | 11 | 12 | 13 | 14 | 15 | 16 | 17
Раздел 1. Оборудование
1 | ТЕРм37-01-001-09 | Монтаж оборудования без механизмов на открытой площадке, масса оборудования 5 т (МДС81-37.2004 п.п.4.3.1 т.2.Коэффициент изменения массы оборудования 0,81-0,9 ПЗ=0,95 (ОЗП=0,95; ЭМ=0,95 к расх.; ЗПМ=0,95; МАТ=0,95 к расх.; ТЗ=0,95; ТЗМ=0,95)) НР (1953 руб.): 88% от ФОТ СП (1331 руб.): 60% от ФОТ | 1 шт. | 2 | 4812.25 | 1003.2 | 1624.04 | 106.44 | 9625 | 2006 | 3248 | 213 | 95 | 190 | 7.16 | 14.32
2 * О | Прайс | Блок автоматики Формулы цены единицы: ПЗ=1800000/4,65 (Транспортные и заготовительно-складские расходы ПЗ=13%) | шт | 2 | 437419.35 |  |  |  | 874839
Итого прямые затраты по разделу в ценах 2001г. | [8 empty] | 884464 | 2006 | 3248 | 213 |  | 190 |  | 14.32
Накладные расходы | [8 empty] | 1953
Сметная прибыль | [8 empty] | 1331
Итоги по разделу 1 Оборудование :
Итоги по Монтажным работам
Монтаж оборудования:
Итого Поз. 1 | [8 empty] | 9625 | 2006 | 3248 | 213 |  | 190 |  | 14.32
Накладные расходы 88% ФОТ (от 2 219) | [8 empty] | 1953
Сметная прибыль 60% ФОТ (от 2 219) | [8 empty] | 1331
Итого c накладными и см. прибылью | [8 empty] | 12909 |  |  |  |  | 190 |  | 14.32
Итого | [8 empty] | 12909 |  |  |  |  | 190 |  | 14.32
Итоги по Оборудованию
Оборудование:
Итого Поз. 2 | [8 empty] | 874839
Итого | [8 empty] | 874839
Итого | [8 empty] | 887748 |  |  |  |  | 190 |  | 14.32
В том числе:
Материалы | [8 empty] | 4371
Машины и механизмы | [8 empty] | 3248
ФОТ | [8 empty] | 2219
Оборудование | [8 empty] | 874839
Накладные расходы | [8 empty] | 1953
Сметная прибыль | [8 empty] | 1331
Итого по разделу 1 Оборудование | [8 empty] | 887748 |  |  |  |  | 190 |  | 14.32
Материалы заказчика | [8 empty] | 774194
Раздел 2. Транспортные расходы
Материалы по прайс листам
3 | Типовые исходные данные | Автотранспорт Формулы цены единицы: МАТ=8338/5,63 (30% от общего объема грузов ПЗ=0,3 (ОЗП=0,3; ЭМ=0,3 к расх.; ЗПМ=0,3; МАТ=0,3 к расх.; ТЗ=0,3; ТЗМ=0,3)) | т | 9 | 444.3 |  |  |  | 3999
4 | Типовые исходные данные | Водный транспорт Формулы цены единицы: МАТ=5500/5,63 (70% от общего объема грузов ПЗ=0,7 (ОЗП=0,7; ЭМ=0,7 к расх.; ЗПМ=0,7; МАТ=0,7 к расх.; ТЗ=0,7; ТЗМ=0,7)) | т | 9 | 683.84 |  |  |  | 6155
5 | ФССЦпг-03-02-01-026 | Перевозка строительных грузов (кроме массовых навалочных, перевозимых автомобилями-самосвалами, а также бетонных и железобетонных изделий, стеновых и перегородочных материалов, лесоматериалов круглых и пиломатериалов, включенных в таблицу 03-01), бортовым автомобилем грузоподъемностью 5 т, на расстояние до 26 км I класс груза (Территориальные коэффициенты для пересчета сметной стоимости из базисного уровня Московского региона (ФЕР) в базисный уровень места строительства на территории Красноярского края (ТЕР), сметная зона 7.4 (Филиал ФАУ "Федеральный центр ценообразования в строительстве и промышленности строительных материалов" по Красноярскому краю, письмо №22 от 09.03.2016) ПЗ=1,987 (ОЗП=1,987; ЭМ=1,987 к расх.; ЗПМ=1,987; МАТ=1,987 к расх.; ТЗ=1,987; ТЗМ=1,987)) | 1 т груза | 9 | 63.05 |  |  |  | 567
Индексы перевода к базисному уровню Красноярского края по Типовым исходным данным ОАО "НК "Славнефть", на оборудование по Письму Минстроя России №40538-ЕС/05 от 14.12.2015г.
Итого прямые затраты по разделу в ценах 2001г. | [8 empty] | 10721
Итоги по разделу 2 Транспортные расходы :
Перевозка грузов автотранспортом:
Итого Поз. 3, 5 | [8 empty] | 4566
Перевозка грузов водным (речным) транспортом:
Итого Поз. 4 | [8 empty] | 6155
Итого | [8 empty] | 10721
В том числе:
Материалы | [8 empty] | 10721
Итого по разделу 2 Транспортные расходы | [8 empty] | 10721
ИТОГИ ПО СМЕТЕ:
Итого прямые затраты по смете в ценах 2001г. | [8 empty] | 895185 | 2006 | 3248 | 213 |  | 190 |  | 14.32
Накладные расходы | [8 empty] | 1953
В том числе, справочно:
88% ФОТ (от 2219) (Поз. 1) | [8 empty] | 1953
Сметная прибыль | [8 empty] | 1331
В том числе, справочно:
60% ФОТ (от 2219) (Поз. 1) | [8 empty] | 1331
Итоги по смете:
Итоги по Строительным работам
Перевозка грузов автотранспортом:
Итого Поз. 3, 5 | [8 empty] | 4566
Перевозка грузов водным (речным) транспортом:
Итого Поз. 4 | [8 empty] | 6155
Итого | [8 empty] | 10721
Итоги по Монтажным работам
Монтаж оборудования:
Итого Поз. 1 | [8 empty] | 9625 | 2006 | 3248 | 213 |  | 190 |  | 14.32
Накладные расходы 88% ФОТ (от 2 219) | [8 empty] | 1953
Сметная прибыль 60% ФОТ (от 2 219) | [8 empty] | 1331
Итого c накладными и см. прибылью | [8 empty] | 12909 |  |  |  |  | 190 |  | 14.32
Итого | [8 empty] | 12909 |  |  |  |  | 190 |  | 14.32
Итоги по Оборудованию
Оборудование:
Итого Поз. 2 | [8 empty] | 874839
Итого | [8 empty] | 874839
Итого | [8 empty] | 898469 |  |  |  |  | 190 |  | 14.32
В том числе:
Материалы | [8 empty] | 15092
Машины и механизмы | [8 empty] | 3248
ФОТ | [8 empty] | 2219
Оборудование | [8 empty] | 874839
Накладные расходы | [8 empty] | 1953
Сметная прибыль | [8 empty] | 1331
ВСЕГО по смете | [8 empty] | 898469 |  |  |  |  | 190 |  | 14.32
Материалы заказчика | [8 empty] | 774194
Составил: ___________________________М.С. Никишина
(должность, подпись, расшифровка)
Проверил: ___________________________В.З. Вазгустова
(должность, подпись, расшифровка)