## 
Стройка | Обустройство Куюмбинского месторождения. Куст скважин №7 с подъездом и инженерными коммуникациями. Корректировка
Объект | Приобретение и монтаж. Блок автоматики (1шт). Нефтегазосборный трубопровод Куст 7-т.вр.35. 4 этап
ЛОКАЛЬНАЯ РЕСУРСНАЯ ВЕДОМОСТЬ №72-15-02-33007-АК-СМ-02-02-32
№ п/п | Код ресурса | Наименование ресурса | Ед.изм. | Кол-во | Сметная стоимоть в базисном уровне
[5 empty] | На ед. изм. | Общ | ЗП маш
1 | 2 | 3 | 4 | 5 | 6 | 7 | 8
Ресурсы подрядчика
Трудозатраты
1 | 1-3-6 | Затраты труда рабочих (ср 3,6) | чел.час | 190 | 10.56 | 2006.4
2 | 2 | Затраты труда машинистов | чел.час | 14.33
Машины и механизмы
3 | 21201 | Краны на гусеничном ходу при работе на монтаже технологического оборудования до 16 т | маш.-ч | 3.84 | 151.26 | 580.84 | 14.86
4 | 21401 | Краны на пневмоколесном ходу при работе на монтаже технологического оборудования 16 т | маш.-ч | 10.49 | 176.49 | 1851.38 | 14.86
5 | 40502 | Установки для сварки ручной дуговой (постоянного тока) | маш.-ч | 10.49 | 11.41 | 119.69 | 0
6 | 40504 | Аппарат для газовой сварки и резки | маш.-ч | 0.67 | 4.67 | 3.13 | 0
7 | 330301 | Машины шлифовальные электрические | маш.-ч | 7.6 | 6.42 | 48.79 | 0
8 | 400001 | Автомобили бортовые, грузоподъемность до 5 т | маш.-ч | 3.72 | 173.19 | 644.27 | 0
Материалы
9 | 101-0324 | Кислород технический газообразный | м3 | 6.84 | 26.5 | 181.26
10 | 101-1518 | Электроды диаметром 4 мм Э50А | т | 0.0129 | 12296.43 | 158.62
11 | 101-1671 | Поковки простые строительные /скобы, закрепы, хомуты и т,п,/ массой до 1,6 кг | кг | 5.32 | 37.16 | 197.69
12 | 101-2278 | Пропан-бутан, смесь техническая | кг | 0.76 | 16.91 | 12.85
13 | 105-0071 | Шпалы непропитанные для железных дорог 1 тип | шт. | 5.32 | 425.64 | 2264.4
14 | 201-0835 | Подкладки металлические | кг | 57.95 | 26.14 | 1514.81
15 | 999-9950 | Вспомогательные ненормируемые ресурсы | руб. | 40.13 | 1 | 40.13
16 | Типовые исходные данные | ... | т | 18 | 1480.99 | 22121.1
17 | Типовые исходные данные | - Автотранспорт | т | 9 | 1480.99 | 13328.91
18 | Типовые исходные данные | - Водный транспорт | т | 9 | 976.91 | 8792.19
19 | ФССЦпг-03-02-01-026 | Перевозка строительных грузов (кроме массовых навалочных, перевозимых автомобилями-самосвалами, а также бетонных и железобетонных изделий, стеновых и перегородочных материалов, лесоматериалов круглых и пиломатериалов, включенных в таблицу 03-01), бортовым автомобилем грузоподъемностью 5 т, на расстояние до 26 км I класс груза | 1 т груза | 9 | 31.73 | 285.57
Ресурсы заказчика
Оборудование
20 | Прайс | Блок автоматики | шт | 2 | 387096.77 | 774193.54
Итого прямые затраты по смете в ценах 2001г. | [5 empty] | 895185 | 2006
Накладные расходы | [5 empty] | 1953
Сметная прибыль | [5 empty] | 1331
Итоги по смете:
Итоги по Строительным работам
Перевозка грузов автотранспортом:
Итого Поз. 3, 5 | [5 empty] | 4566
Перевозка грузов водным (речным) транспортом:
Итого Поз. 4 | [5 empty] | 6155
Итого | [5 empty] | 10721
Итоги по Монтажным работам
Монтаж оборудования:
Итого Поз. 1 | [5 empty] | 9625 | 2006
Накладные расходы 88% ФОТ (от 2 219) | [5 empty] | 1953
Сметная прибыль 60% ФОТ (от 2 219) | [5 empty] | 1331
Итого c накладными и см. прибылью | [5 empty] | 12909
Итого | [5 empty] | 12909
Итоги по Оборудованию
Оборудование:
Итого Поз. 2 | [5 empty] | 874839
Итого | [5 empty] | 874839
Итого | [5 empty] | 898469
В том числе:
Материалы | [5 empty] | 15092
Машины и механизмы | [5 empty] | 3248
ФОТ | [5 empty] | 2219
Оборудование | [5 empty] | 874839
Накладные расходы | [5 empty] | 1953
Сметная прибыль | [5 empty] | 1331
ВСЕГО по смете | [5 empty] | 898469
Материалы заказчика | [5 empty] | 774194