## ЛСР 17 граф
Обустройство Куюмбинского месторождения. Куст скважин №7 с подъездом и инженерными коммуникациями. Корректировка
(наименование стройки)
ЛОКАЛЬНАЯ СМЕТА № 72-15-02-33007-АС-СМ-02-02-10
Строительные работы. Узел 1 (узел камеры пуска) ПК0+13,48. Нефтегазосборный трубопровод Куст 7-т.вр.35. 4 этап
(наименование работ и затрат, наименование объекта)
Основание: 72-15-02-33007-АС
|  |  | Сметная стоимость строительных работ _______________________________________________________________________________________________ | [5 empty] | ___________________________71,798 |  | тыс. руб.
|  |  | Средства на оплату труда _______________________________________________________________________________________________ | [5 empty] | ___________________________2,564 |  | тыс. руб.
|  |  | Сметная трудоемкость _______________________________________________________________________________________________ | [5 empty] | _______________________________________________________________________________________________214,96 |  | чел.час
Составлен(а) в текущих (прогнозных) ценах по состоянию на 2001 г.
№ пп | Обосно- вание | Наименование | Ед. изм. | Кол. | Стоимость единицы, руб. |  |  |  | Общая стоимость, руб. |  |  |  | Т/з осн. раб.на ед. | Т/з осн. раб. Всего | Т/з мех. на ед. | Т/з мех. Всего
[5 empty] | Всего | В том числе |  |  | Всего | В том числе
[6 empty] | Осн.З/п | Эк.Маш | З/пМех |  | Осн.З/п | Эк.Маш | З/пМех
1 | 2 | 3 | 4 | 5 | 6 | 7 | 8 | 9 | 10 | 11 | 12 | 13 | 14 | 15 | 16 | 17
Раздел 1. Строительные работы
1 | ТЕР04-01-040-03 | Шнековое бурение скважин станками типа СО-2 глубиной бурения до 6 м в грунтах группы 3 НР (65 руб.): 123% от ФОТ СП (27 руб.): 51% от ФОТ | 100 м бурения скважины | 0.0972 | 3916.48 | 327.78 | 3588.7 | 213.37 | 381 | 32 | 349 | 21 | 29.61 | 2.88 | 14.32 | 1.39
2 | ТСЦ-109-0224 прим. | Долота трехшарошечные типа III 393.7 С-ЦВ (д.419) | шт. | 0.0047 | 71635.33 |  |  |  | 337
3 | ТСЦ-109-0148 | Шнек диаметром 135 мм | шт. | 0.6124 | 923.65 |  |  |  | 566
4 | ТЕР04-01-037-04 | Шнековое бурение скважин станками типа ЛБУ-50 глубиной бурения до 10 м в грунтах группы 4 НР (424 руб.): 123% от ФОТ СП (176 руб.): 51% от ФОТ | 100 м бурения скважины | 0.2152 | 11459.77 | 947.59 | 7731.99 | 655.03 | 2466 | 204 | 1664 | 141 | 85.6 | 18.42 | 44.08 | 9.49
5 | ТСЦ-109-0184 прим. | Долота трехшарошечные типа III 215.9 С-ГВ (д.219) | шт. | 0.2432 | 22565.12 |  |  |  | 5488
6 | ТЕР05-01-011-04 | Погружение дизель-молотом копровой установки на базе трактора стальных свай шпунтового ряда массой 1 м до 50 кг, длиной свыше 8 м в грунты группы 2 НР (494 руб.): 150% от ФОТ СП (263 руб.): 80% от ФОТ | 1 т свай | 1.4654 | 1906.76 | 162.08 | 1324.4 | 62.43 | 2794 | 238 | 1941 | 91 | 14.98 | 21.95 | 3.59 | 5.26
7 | ТСЦ-103-0192 | Трубы стальные электросварные прямошовные со снятой фаской из стали марок БСт2кп-БСт4кп и БСт2пс-БСт4пс наружный диаметр 219 мм, толщина стенки 8 мм | м | 35.55 | 365.88 |  |  |  | 13007
8 | ТЕР04-04-003-02 | Засыпка в межтрубное пространство при всех видах бурения песка (заполнение ПГС пространства между стенками скважины и сваей) НР (133 руб.): 123% от ФОТ СП (55 руб.): 51% от ФОТ | 10 м3 засыпаемого материала | 0.097 | 1118.34 | 1118.34 |  |  | 108 | 108 |  |  | 114 | 11.06
9 | ТСЦ-408-0200 | Смесь песчано-гравийная природная | м3 | 0.97 | 883.3 |  |  |  | 857
10 | ТЕР01-02-061-01 | Засыпка вручную траншей, пазух котлованов и ям, группа грунтов 1 (заполнение свай ЦПС) НР (9 руб.): 88% от ФОТ СП (5 руб.): 45% от ФОТ | 100 м3 грунта | 0.0132 | 763.76 | 763.76 |  |  | 10 | 10 |  |  | 88.5 | 1.17
11 | ТСЦ-407-0027 | Смесь пескоцементная с содержанием цемента до 67 % | м3 | 1.33 | 524.31 |  |  |  | 697
12 | ТЕР09-06-001-02 | Монтаж лотков, решеток, затворов из полосовой и тонколистовой стали (оголовков) (2.Прил.9.1При применении в рабочих чертежах марок стали с повышенным расчетным сопротивлением: предел текучести в зависимости от вида толщины проката 265-345 МПа (27-35 кгс/мм2), марка стали С345, С345к, С345Т1 - прочие конструктивные элементы ПЗ=1,1 (ОЗП=1,1; ЭМ=1,1; ЗПМ=1,1; МАТ=1,1)) НР (25 руб.): 99% от ФОТ СП (21 руб.): 85% от ФОТ | 1 т конструкций | 0.0452 | 921.99 | 548.08 | 210.41 | 1.96 | 42 | 25 | 10 |  | 50.79 | 2.3 | 0.12 | 0.01
13 | ТСЦ-201-0768 | Отдельные конструктивные элементы зданий и сооружений с преобладанием толстолистовой стали, средняя масса сборочной единицы до 0,5 т | т | 0.0452 | 12625.15 |  |  |  | 571
Антикоррозионная защита свай с оголовками (пов-сть свай надземная + подземная на глубину 4,35 м)
14 | ТЕР13-06-003-01 | Очистка поверхности щетками НР (122 руб.): 99% от ФОТ СП (86 руб.): 70% от ФОТ | 1 м2 очищаемой поверхности | 13.9 | 8.83 | 8.83 |  |  | 123 | 123 |  |  | 0.9 | 12.51
15 | ТЕР13-07-001-02 | Обезжиривание поверхностей аппаратов и трубопроводов диаметром до 500 мм уайт-спиритом НР (13 руб.): 99% от ФОТ СП (9 руб.): 70% от ФОТ | 100 м2 обезжириваемой поверхности | 0.139 | 641.79 | 91.34 | 4.98 | 0.11 | 89 | 13 | 1 |  | 9.08 | 1.26 | 0.01
16 | ТЕР13-03-002-04 | Огрунтовка металлических поверхностей за один раз грунтовкой ГФ-021 (исключение огрунтовки оголовков) НР (-1 руб.): 99% от ФОТ СП (-1 руб.): 70% от ФОТ | 100 м2 окрашиваемой поверхности | -0.011 | 292.06 | 65.05 | 14.88 | 0.11 | -3 | -1 |  |  | 5.31 | -0.06 | 0.01
17 | ТЕР13-03-002-13 | Огрунтовка металлических поверхностей за один раз: грунтовкой ЭП-0199 (с учетом оголовков) НР (9 руб.): 99% от ФОТ СП (6 руб.): 70% от ФОТ | 100 м2 окрашиваемой поверхности | 0.15 | 163.32 | 58.42 | 14.88 | 0.11 | 24 | 9 | 2 |  | 4.64 | 0.7 | 0.01
18 | прайс | Грунтовка "Акрус-эпоцинк" Формулы цены единицы: МАТ=390,31/1,18/4,12 (Транспортные расходы МАТ=13% к расх.) | кг | 3 | 90.72 |  |  |  | 272
19 | ТЕР13-03-004-09 | Окраска металлических огрунтованных поверхностей эмалью ЭП-773, эпоксидной грунт-эмалью " Акрус-эпокс С" (Окраска за 2 раза ПЗ=2 (ОЗП=2; ЭМ=2 к расх.; ЗПМ=2; МАТ=2 к расх.; ТЗ=2; ТЗМ=2)) НР (8 руб.): 99% от ФОТ СП (6 руб.): 70% от ФОТ | 100 м2 окрашиваемой поверхности | 0.15 | 225.86 | 51.58 | 29.76 | 0.22 | 34 | 8 | 4 |  | 4.94 | 0.74 | 0.02
20 | прайс | Грунт-эмаль "Акрус-эпокс С" Формулы цены единицы: МАТ=358,44/1,18/4,12 (Транспортные расходы МАТ=13% к расх.) | кг | 3.96 | 83.31 |  |  |  | 330
21 | ТЕР13-03-004-13 | Окраска металлических огрунтованных поверхностей эмалью ЭП-5116 НР (6 руб.): 99% от ФОТ СП (4 руб.): 70% от ФОТ | 100 м2 окрашиваемой поверхности | 0.15 | 79.84 | 39.99 | 14.88 | 0.11 | 12 | 6 | 2 |  | 3.83 | 0.57 | 0.01
22 | прайс | Эмаль "Акрус-полиур" Формулы цены единицы: МАТ=419/1,18/4,12 (Транспортные расходы МАТ=13% к расх.) | кг | 2.7 | 97.39 |  |  |  | 263
Итого прямые затраты по разделу в ценах 2001г. | [8 empty] | 28468 | 775 | 3973 | 253 |  | 73.5 |  | 16.15
Накладные расходы | [8 empty] | 1306
Сметная прибыль | [8 empty] | 658
Итоги по разделу 1 Строительные работы :
Скважины:
Итого Поз. 1, 4-5, 8 | [8 empty] | 8443 | 344 | 2013 | 162 |  | 32.36 |  | 10.88
Накладные расходы 123% ФОТ (от 506) | [8 empty] | 622
Сметная прибыль 51% ФОТ (от 506) | [8 empty] | 258
Итого c накладными и см. прибылью | [8 empty] | 9323 |  |  |  |  | 32.36 |  | 10.88
Материалы для строительных работ:
Итого Поз. 2-3, 7, 9, 11, 13, 18, 20, 22 | [8 empty] | 16900
Свайные работы:
Итого Поз. 6 | [8 empty] | 2794 | 238 | 1941 | 91 |  | 21.95 |  | 5.26
Накладные расходы 150% ФОТ (от 329) | [8 empty] | 494
Сметная прибыль 80% ФОТ (от 329) | [8 empty] | 263
Итого c накладными и см. прибылью | [8 empty] | 3551 |  |  |  |  | 21.95 |  | 5.26
Земляные работы, выполняемые ручным способом:
Итого Поз. 10 | [8 empty] | 10 | 10 |  |  |  | 1.17
Накладные расходы 88% ФОТ (от 10) | [8 empty] | 9
Сметная прибыль 45% ФОТ (от 10) | [8 empty] | 5
Итого c накладными и см. прибылью | [8 empty] | 24 |  |  |  |  | 1.17
Строительные металлические конструкции:
Итого Поз. 12 | [8 empty] | 42 | 25 | 10 |  |  | 2.3 |  | 0.01
Накладные расходы 99% ФОТ (от 25) | [8 empty] | 25
Сметная прибыль 85% ФОТ (от 25) | [8 empty] | 21
Итого c накладными и см. прибылью | [8 empty] | 88 |  |  |  |  | 2.3 |  | 0.01
Защита строительных конструкций и оборудования от коррозии:
Итого Поз. 14-17, 19, 21 | [8 empty] | 279 | 158 | 9 |  |  | 15.72
Накладные расходы 99% ФОТ (от 158) | [8 empty] | 156
Сметная прибыль 70% ФОТ (от 158) | [8 empty] | 111
Итого c накладными и см. прибылью | [8 empty] | 546 |  |  |  |  | 15.72
Итого | [8 empty] | 30432 |  |  |  |  | 73.5 |  | 16.15
В том числе:
Материалы | [8 empty] | 23720
Машины и механизмы | [8 empty] | 3973
ФОТ | [8 empty] | 1028
Накладные расходы | [8 empty] | 1306
Сметная прибыль | [8 empty] | 658
Итого по разделу 1 Строительные работы | [8 empty] | 30432 |  |  |  |  | 73.5 |  | 16.15
Раздел 2. Стойки СТ2 - 6 шт.
23 | ТЕР04-01-040-03 | Шнековое бурение скважин станками типа СО-2 глубиной бурения до 6 м в грунтах группы 3 НР (97 руб.): 123% от ФОТ СП (40 руб.): 51% от ФОТ | 100 м бурения скважины | 0.1458 | 3916.48 | 327.78 | 3588.7 | 213.37 | 571 | 48 | 523 | 31 | 29.61 | 4.32 | 14.32 | 2.09
24 | ТСЦ-109-0207 прим. | Долота трехшарошечные типа III 269.9 С-ГВ (д.259) | шт. | 0.007 | 26863.26 |  |  |  | 188
25 | ТСЦ-109-0148 | Шнек диаметром 135 мм | шт. | 0.9185 | 923.65 |  |  |  | 848
26 | ТЕР04-01-037-04 | Шнековое бурение скважин станками типа ЛБУ-50 глубиной бурения до 10 м в грунтах группы 4 НР (9 руб.): 123% от ФОТ СП (4 руб.): 51% от ФОТ | 100 м бурения скважины | 0.0042 | 11459.77 | 947.59 | 7731.99 | 655.03 | 48 | 4 | 32 | 3 | 85.6 | 0.36 | 44.08 | 0.19
27 | ТСЦ-109-0207 прим. | Долота трехшарошечные типа III 269.9 С-ГВ (д.259) | шт. | 0.0047 | 26863.26 |  |  |  | 126
28 | ТЕР09-03-012-12 | Монтаж опорных стоек для пролетов до 24 м, 09Г2С-12 (2.Прил.9.1При применении в рабочих чертежах марок стали с повышенным расчетным сопротивлением: предел текучести в зависимости от вида толщины проката 265-345 МПа (27-35 кгс/мм2), марка стали С345, С345к, С345Т1 - прочие конструктивные элементы ПЗ=1,1 (ОЗП=1,1; ЭМ=1,1; ЗПМ=1,1; МАТ=1,1)) НР (39 руб.): 99% от ФОТ СП (33 руб.): 85% от ФОТ | 1 т конструкций | 0.3515 | 890.41 | 74.73 | 559.56 | 36.17 | 313 | 26 | 197 | 13 | 6.59 | 2.32 | 2.09 | 0.73
29 | ТЕР09-03-012-12 | Монтаж опорных стоек для пролетов до 24 м, С245 НР (3 руб.): 99% от ФОТ СП (3 руб.): 85% от ФОТ | 1 т конструкций | 0.0236 | 809.46 | 67.94 | 508.69 | 32.88 | 19 | 2 | 12 | 1 | 6.59 | 0.16 | 2.09 | 0.05
30 | ТСЦ-201-0763 | Отдельные конструктивные элементы зданий и сооружений с преобладанием гнутосварных профилей и круглых труб, средняя масса сборочной единицы до 0,1 т | т | 0.3751 | 13978.28 |  |  |  | 5243
31 | ТЕР09-05-002-02 | Электродуговая сварка при монтаже одноэтажных производственных зданий опорных частей каркасов (колонны, подкрановые балки), 09Г2С-12 (2.Прил.9.1При применении в рабочих чертежах марок стали с повышенным расчетным сопротивлением: предел текучести в зависимости от вида толщины проката 265-345 МПа (27-35 кгс/мм2), марка стали С345, С345к, С345Т1 - прочие конструктивные элементы ПЗ=1,1 (ОЗП=1,1; ЭМ=1,1; ЗПМ=1,1; МАТ=1,1)) НР (9 руб.): 99% от ФОТ СП (8 руб.): 85% от ФОТ | 10 т конструкций | 0.0351 | 649.11 | 250.28 | 240.44 |  | 23 | 9 | 8 |  | 16.73 | 0.59
32 | ТЕР09-05-002-02 | Электродуговая сварка при монтаже одноэтажных производственных зданий опорных частей каркасов (колонны, подкрановые балки), С245 НР (1 руб.): 99% от ФОТ СП (1 руб.): 85% от ФОТ | 10 т конструкций | 0.0024 | 590.1 | 227.53 | 218.58 |  | 1 | 1 |  |  | 16.73 | 0.04
33 | ТЕР13-03-004-23 прим. | Окраска металлических огрунтованных поверхностей краской БТ-177 серебристой (битумное покрытие стоек) (2 слоя ПЗ=2 (ОЗП=2; ЭМ=2 к расх.; ЗПМ=2; МАТ=2 к расх.; ТЗ=2; ТЗМ=2)) НР (5 руб.): 99% от ФОТ СП (4 руб.): 70% от ФОТ | 100 м2 окрашиваемой поверхности | 0.084 | 458.44 | 60.14 | 39.04 | 0.22 | 39 | 5 | 3 |  | 5.76 | 0.48 | 0.02
34 | ТЕР01-02-061-03 | Засыпка вручную траншей, пазух котлованов и ям, группа грунтов 3 (ранее выбранным насыпным грунтом 50%) НР (2 руб.): 88% от ФОТ СП (1 руб.): 45% от ФОТ | 100 м3 грунта | 0.002 | 1044.23 | 1044.23 |  |  | 2 | 2 |  |  | 121 | 0.24
35 | ТЕР01-02-061-04 | Засыпка вручную траншей, пазух котлованов и ям, группа грунтов 4 (ранее выбранным насыпным грунтом 50%) НР (2 руб.): 88% от ФОТ СП (1 руб.): 45% от ФОТ | 100 м3 грунта | 0.002 | 1190.94 | 1190.94 |  |  | 2 | 2 |  |  | 138 | 0.28
Итого прямые затраты по разделу в ценах 2001г. | [8 empty] | 7423 | 99 | 775 | 48 |  | 8.79 |  | 3.06
Накладные расходы | [8 empty] | 166
Сметная прибыль | [8 empty] | 94
Итоги по разделу 2 Стойки СТ2 - 6 шт. :
Скважины:
Итого Поз. 23, 26 | [8 empty] | 619 | 52 | 555 | 34 |  | 4.68 |  | 2.28
Накладные расходы 123% ФОТ (от 86) | [8 empty] | 106
Сметная прибыль 51% ФОТ (от 86) | [8 empty] | 44
Итого c накладными и см. прибылью | [8 empty] | 769 |  |  |  |  | 4.68 |  | 2.28
Материалы для строительных работ:
Итого Поз. 24-25, 27, 30 | [8 empty] | 6405
Строительные металлические конструкции:
Итого Поз. 28-29, 31-32 | [8 empty] | 356 | 38 | 217 | 14 |  | 3.11 |  | 0.78
Накладные расходы 99% ФОТ (от 52) | [8 empty] | 51
Сметная прибыль 85% ФОТ (от 52) | [8 empty] | 44
Итого c накладными и см. прибылью | [8 empty] | 451 |  |  |  |  | 3.11 |  | 0.78
Защита строительных конструкций и оборудования от коррозии:
Итого Поз. 33 | [8 empty] | 39 | 5 | 3 |  |  | 0.48
Накладные расходы 99% ФОТ (от 5) | [8 empty] | 5
Сметная прибыль 70% ФОТ (от 5) | [8 empty] | 4
Итого c накладными и см. прибылью | [8 empty] | 48 |  |  |  |  | 0.48
Земляные работы, выполняемые ручным способом:
Итого Поз. 34-35 | [8 empty] | 4 | 4 |  |  |  | 0.52
Накладные расходы 88% ФОТ (от 4) | [8 empty] | 4
Сметная прибыль 45% ФОТ (от 4) | [8 empty] | 2
Итого c накладными и см. прибылью | [8 empty] | 10 |  |  |  |  | 0.52
Итого | [8 empty] | 7683 |  |  |  |  | 8.79 |  | 3.06
В том числе:
Материалы | [8 empty] | 6549
Машины и механизмы | [8 empty] | 775
ФОТ | [8 empty] | 147
Накладные расходы | [8 empty] | 166
Сметная прибыль | [8 empty] | 94
Итого по разделу 2 Стойки СТ2 - 6 шт. | [8 empty] | 7683 |  |  |  |  | 8.79 |  | 3.06
Раздел 3. Опоры ОП1..ОП3
36 | ТЕР09-03-039-01 | Монтаж опорных конструкций для крепления трубопроводов внутри зданий и сооружений массой до 0,1 т (2.Прил.9.1При применении в рабочих чертежах марок стали с повышенным расчетным сопротивлением: предел текучести в зависимости от вида толщины проката 265-345 МПа (27-35 кгс/мм2), марка стали С345, С345к, С345Т1 - прочие конструктивные элементы ПЗ=1,1 (ОЗП=1,1; ЭМ=1,1; ЗПМ=1,1; МАТ=1,1)) НР (30 руб.): 99% от ФОТ СП (26 руб.): 85% от ФОТ | 1 т конструкций | 0.0329 | 1673.72 | 921.25 | 386.95 | 1.79 | 55 | 30 | 13 |  | 80.22 | 2.64 | 0.11
37 | ТСЦ-201-0763 | Отдельные конструктивные элементы зданий и сооружений с преобладанием гнутосварных профилей и круглых труб, средняя масса сборочной единицы до 0,1 т | т | 0.0329 | 13978.28 |  |  |  | 460
38 | ТЕР13-03-002-04 | Огрунтовка металлических поверхностей за один раз грунтовкой ГФ-021 НР 99% от ФОТ СП 70% от ФОТ | 100 м2 окрашиваемой поверхности | -0.006 | 292.06 | 65.05 | 14.88 | 0.11 | -2 |  |  |  | 5.31 | -0.03 | 0.01
39 | ТЕР13-03-002-13 | Огрунтовка металлических поверхностей за один раз: грунтовкой ЭП-0199 НР 99% от ФОТ СП 70% от ФОТ | 100 м2 окрашиваемой поверхности | 0.006 | 163.32 | 58.42 | 14.88 | 0.11 | 1 |  |  |  | 4.64 | 0.03 | 0.01
40 | прайс | Грунтовка "Акрус-эпоцинк" Формулы цены единицы: МАТ=390,31/1,18/4,12 (Транспортные расходы МАТ=13% к расх.) | кг | 0.12 | 90.72 |  |  |  | 11
41 | ТЕР13-03-004-09 | Окраска металлических огрунтованных поверхностей эмалью ЭП-773 НР 99% от ФОТ СП 70% от ФОТ | 100 м2 окрашиваемой поверхности | 0.006 | 112.93 | 25.79 | 14.88 | 0.11 | 1 |  |  |  | 2.47 | 0.01 | 0.01
42 | прайс | Грунт-эмаль "Акрус-эпокс С" Формулы цены единицы: МАТ=358,44/1,18/4,12 (Транспортные расходы МАТ=13% к расх.) | кг | 0.079 | 83.31 |  |  |  | 7
43 | ТЕР13-03-004-13 | Окраска металлических огрунтованных поверхностей эмалью ЭП-5116 НР 99% от ФОТ СП 70% от ФОТ | 100 м2 окрашиваемой поверхности | 0.006 | 79.84 | 39.99 | 14.88 | 0.11 |  |  |  |  | 3.83 | 0.02 | 0.01
44 | прайс | Эмаль "Акрус-полиур" Формулы цены единицы: МАТ=419/1,18/4,12 (Транспортные расходы МАТ=13% к расх.) | кг | 0.108 | 97.39 |  |  |  | 11
Итого прямые затраты по разделу в ценах 2001г. | [8 empty] | 544 | 30 | 13 |  |  | 2.67
Накладные расходы | [8 empty] | 30
Сметная прибыль | [8 empty] | 26
Итоги по разделу 3 Опоры ОП1..ОП3 :
Строительные металлические конструкции:
Итого Поз. 36 | [8 empty] | 55 | 30 | 13 |  |  | 2.64
Накладные расходы 99% ФОТ (от 30) | [8 empty] | 30
Сметная прибыль 85% ФОТ (от 30) | [8 empty] | 26
Итого c накладными и см. прибылью | [8 empty] | 111 |  |  |  |  | 2.64
Материалы для строительных работ:
Итого Поз. 37, 40, 42, 44 | [8 empty] | 489
Защита строительных конструкций и оборудования от коррозии:
Итого Поз. 38-39, 41, 43 | [13 empty] | 0.03
Накладные расходы 99% ФОТ (от 0)
Сметная прибыль 70% ФОТ (от 0)
Итого c накладными и см. прибылью | [13 empty] | 0.03
Итого | [8 empty] | 600 |  |  |  |  | 2.67
В том числе:
Материалы | [8 empty] | 501
Машины и механизмы | [8 empty] | 13
ФОТ | [8 empty] | 30
Накладные расходы | [8 empty] | 30
Сметная прибыль | [8 empty] | 26
Итого по разделу 3 Опоры ОП1..ОП3 | [8 empty] | 600 |  |  |  |  | 2.67
Раздел 4. Ограждение узла
45 | ТЕР09-03-040-01 | Монтаж защитных ограждений оборудования НР (1168 руб.): 99% от ФОТ СП (1003 руб.): 85% от ФОТ | 1 т конструкций | 1.2263 | 1389.04 | 960.82 | 134.02 | 1.78 | 1703 | 1178 | 164 | 2 | 94.29 | 115.63 | 0.12 | 0.15
46 | ТСЦ-201-0763 | Отдельные конструктивные элементы зданий и сооружений с преобладанием гнутосварных профилей и круглых труб, средняя масса сборочной единицы до 0,1 т (Б1, СТ1, поз. "а"..."г") | т | 0.7431 | 13978.28 |  |  |  | 10387
47 | ТСЦ-201-8223 | Панели оград сетчатые из сварной сетки (серия 3.017-1) | т | 0.4832 | 18130.16 |  |  |  | 8760
48 | ТЕР07-01-055-09 | Устройство калиток без установки столбов при металлических оградах и оградах из панелей НР (11 руб.): 143% от ФОТ СП (7 руб.): 85% от ФОТ | 100 шт. | 0.01 | 1162.13 | 759.2 | 191.24 |  | 12 | 8 | 2 |  | 77.39 | 0.77
49 | ТСЦ-201-8244 | Полотна калиток сетчатые из плетеной сетки (серия 3.017-1) | т | 0.032 | 21060.31 |  |  |  | 674
50 | ТЕР13-03-002-04 | Огрунтовка металлических поверхностей за один раз грунтовкой ГФ-021 НР (-15 руб.): 99% от ФОТ СП (-11 руб.): 70% от ФОТ | 100 м2 окрашиваемой поверхности | -0.225 | 292.06 | 65.05 | 14.88 | 0.11 | -66 | -15 | -3 |  | 5.31 | -1.19 | 0.01
51 | ТЕР13-03-002-13 | Огрунтовка металлических поверхностей за один раз: грунтовкой ЭП-0199 НР (29 руб.): 99% от ФОТ СП (20 руб.): 70% от ФОТ | 100 м2 окрашиваемой поверхности | 0.49 | 163.32 | 58.42 | 14.88 | 0.11 | 80 | 29 | 7 |  | 4.64 | 2.27 | 0.01
52 | прайс | Грунтовка "Акрус-эпоцинк" Формулы цены единицы: МАТ=390,31/1,18/4,12 (Транспортные расходы МАТ=13% к расх.) | кг | 9.8 | 90.72 |  |  |  | 889
53 | ТЕР13-03-004-09 | Окраска металлических огрунтованных поверхностей эмалью ЭП-773 НР (13 руб.): 99% от ФОТ СП (9 руб.): 70% от ФОТ | 100 м2 окрашиваемой поверхности | 0.49 | 112.93 | 25.79 | 14.88 | 0.11 | 55 | 13 | 7 |  | 2.47 | 1.21 | 0.01
54 | прайс | Грунт-эмаль "Акрус-эпокс С" Формулы цены единицы: МАТ=358,44/1,18/4,12 (Транспортные расходы МАТ=13% к расх.) | кг | 6.468 | 83.31 |  |  |  | 539
55 | ТЕР13-03-004-13 | Окраска металлических огрунтованных поверхностей эмалью ЭП-5116 НР (20 руб.): 99% от ФОТ СП (14 руб.): 70% от ФОТ | 100 м2 окрашиваемой поверхности | 0.49 | 79.84 | 39.99 | 14.88 | 0.11 | 39 | 20 | 7 |  | 3.83 | 1.88 | 0.01
56 | прайс | Эмаль "Акрус-полиур" Формулы цены единицы: МАТ=419/1,18/4,12 (Транспортные расходы МАТ=13% к расх.) | кг | 8.82 | 97.39 |  |  |  | 859
Итого прямые затраты по разделу в ценах 2001г. | [8 empty] | 23931 | 1233 | 184 | 2 |  | 120.57 |  | 0.15
Накладные расходы | [8 empty] | 1226
Сметная прибыль | [8 empty] | 1043
Итоги по разделу 4 Ограждение узла :
Строительные металлические конструкции:
Итого Поз. 45 | [8 empty] | 1703 | 1178 | 164 | 2 |  | 115.63 |  | 0.15
Накладные расходы 99% ФОТ (от 1 180) | [8 empty] | 1168
Сметная прибыль 85% ФОТ (от 1 180) | [8 empty] | 1003
Итого c накладными и см. прибылью | [8 empty] | 3874 |  |  |  |  | 115.63 |  | 0.15
Материалы для строительных работ:
Итого Поз. 46-47, 49, 52, 54, 56 | [8 empty] | 22108
Бетонные и железобетонные сборные конструкции в промышленном строительстве:
Итого Поз. 48 | [8 empty] | 12 | 8 | 2 |  |  | 0.77
Накладные расходы 143% ФОТ (от 8) | [8 empty] | 11
Сметная прибыль 85% ФОТ (от 8) | [8 empty] | 7
Итого c накладными и см. прибылью | [8 empty] | 30 |  |  |  |  | 0.77
Защита строительных конструкций и оборудования от коррозии:
Итого Поз. 50-51, 53, 55 | [8 empty] | 108 | 47 | 18 |  |  | 4.17
Накладные расходы 99% ФОТ (от 47) | [8 empty] | 47
Сметная прибыль 70% ФОТ (от 47) | [8 empty] | 33
Итого c накладными и см. прибылью | [8 empty] | 188 |  |  |  |  | 4.17
Итого | [8 empty] | 26200 |  |  |  |  | 120.57 |  | 0.15
В том числе:
Материалы | [8 empty] | 22514
Машины и механизмы | [8 empty] | 184
ФОТ | [8 empty] | 1235
Накладные расходы | [8 empty] | 1226
Сметная прибыль | [8 empty] | 1043
Итого по разделу 4 Ограждение узла | [8 empty] | 26200 |  |  |  |  | 120.57 |  | 0.15
Раздел 5. Площадка обслуживания ПО1 - 3 шт.
57 | ТЕР09-03-002-12 | Монтаж балок, ригелей перекрытия, покрытия и под установку оборудования многоэтажных зданий при высоте здания до 25 м НР (71 руб.): 99% от ФОТ СП (61 руб.): 85% от ФОТ | 1 т конструкций | 0.2787 | 1178.87 | 214.26 | 778.25 | 43.07 | 329 | 60 | 217 | 12 | 18.25 | 5.09 | 2.57 | 0.72
58 | ТСЦ-201-0755 | Отдельные конструктивные элементы зданий и сооружений с преобладанием горячекатаных профилей, средняя масса сборочной единицы до 0,1 т | т | 0.2787 | 13978.28 |  |  |  | 3896
59 | ТЕР09-05-002-02 | Электродуговая сварка при монтаже одноэтажных производственных зданий опорных частей каркасов (колонны, подкрановые балки) НР (6 руб.): 99% от ФОТ СП (5 руб.): 85% от ФОТ | 10 т конструкций | 0.0279 | 590.1 | 227.53 | 218.58 |  | 16 | 6 | 6 |  | 16.73 | 0.47
60 | ТЕР09-03-030-01 | Монтаж площадок с настилом и ограждением из листовой, рифленой, просечной и круглой стали НР (35 руб.): 99% от ФОТ СП (30 руб.): 85% от ФОТ | 1 т конструкций | 0.0735 | 1532.93 | 413.21 | 984.29 | 70.33 | 113 | 30 | 72 | 5 | 39.13 | 2.88 | 4.72 | 0.35
61 | ТСЦ-201-0729 | Переходные мостики, площадки прямоугольные | т | 0.0735 | 15028.8 |  |  |  | 1105
62 | ТЕР13-03-002-04 | Огрунтовка металлических поверхностей за один раз грунтовкой ГФ-021 НР (-11 руб.): 99% от ФОТ СП (-8 руб.): 70% от ФОТ | 100 м2 окрашиваемой поверхности | -0.176 | 292.06 | 65.05 | 14.88 | 0.11 | -51 | -11 | -3 |  | 5.31 | -0.93 | 0.01
63 | ТЕР13-03-002-13 | Огрунтовка металлических поверхностей за один раз: грунтовкой ЭП-0199 НР (10 руб.): 99% от ФОТ СП (7 руб.): 70% от ФОТ | 100 м2 окрашиваемой поверхности | 0.176 | 163.32 | 58.42 | 14.88 | 0.11 | 29 | 10 | 3 |  | 4.64 | 0.82 | 0.01
64 | прайс | Грунтовка "Акрус-эпоцинк" Формулы цены единицы: МАТ=390,31/1,18/4,12 (Транспортные расходы МАТ=13% к расх.) | кг | 3.52 | 90.72 |  |  |  | 319
65 | ТЕР13-03-004-09 | Окраска металлических огрунтованных поверхностей эмалью ЭП-773 НР (5 руб.): 99% от ФОТ СП (4 руб.): 70% от ФОТ | 100 м2 окрашиваемой поверхности | 0.176 | 112.93 | 25.79 | 14.88 | 0.11 | 20 | 5 | 3 |  | 2.47 | 0.43 | 0.01
66 | прайс | Грунт-эмаль "Акрус-эпокс С" Формулы цены единицы: МАТ=358,44/1,18/4,12 (Транспортные расходы МАТ=13% к расх.) | кг | 2.323 | 83.31 |  |  |  | 194
67 | ТЕР13-03-004-13 | Окраска металлических огрунтованных поверхностей эмалью ЭП-5116 НР (7 руб.): 99% от ФОТ СП (5 руб.): 70% от ФОТ | 100 м2 окрашиваемой поверхности | 0.176 | 79.84 | 39.99 | 14.88 | 0.11 | 14 | 7 | 3 |  | 3.83 | 0.67 | 0.01
68 | прайс | Эмаль "Акрус-полиур" Формулы цены единицы: МАТ=419/1,18/4,12 (Транспортные расходы МАТ=13% к расх.) | кг | 3.168 | 97.39 |  |  |  | 309
Итого прямые затраты по разделу в ценах 2001г. | [8 empty] | 6293 | 107 | 301 | 17 |  | 9.43 |  | 1.07
Накладные расходы | [8 empty] | 123
Сметная прибыль | [8 empty] | 104
Итоги по разделу 5 Площадка обслуживания ПО1 - 3 шт. :
Строительные металлические конструкции:
Итого Поз. 57, 59-60 | [8 empty] | 458 | 96 | 295 | 17 |  | 8.44 |  | 1.07
Накладные расходы 99% ФОТ (от 113) | [8 empty] | 112
Сметная прибыль 85% ФОТ (от 113) | [8 empty] | 96
Итого c накладными и см. прибылью | [8 empty] | 666 |  |  |  |  | 8.44 |  | 1.07
Материалы для строительных работ:
Итого Поз. 58, 61, 64, 66, 68 | [8 empty] | 5823
Защита строительных конструкций и оборудования от коррозии:
Итого Поз. 62-63, 65, 67 | [8 empty] | 12 | 11 | 6 |  |  | 0.99
Накладные расходы 99% ФОТ (от 11) | [8 empty] | 11
Сметная прибыль 70% ФОТ (от 11) | [8 empty] | 8
Итого c накладными и см. прибылью | [8 empty] | 31 |  |  |  |  | 0.99
Итого | [8 empty] | 6520 |  |  |  |  | 9.43 |  | 1.07
В том числе:
Материалы | [8 empty] | 5885
Машины и механизмы | [8 empty] | 301
ФОТ | [8 empty] | 124
Накладные расходы | [8 empty] | 123
Сметная прибыль | [8 empty] | 104
Итого по разделу 5 Площадка обслуживания ПО1 - 3 шт. | [8 empty] | 6520 |  |  |  |  | 9.43 |  | 1.07
Раздел 6. Транспортные расходы
Материалы по прайс листам
69 | Типовые исходные данные | Автотранспорт Формулы цены единицы: МАТ=8338/5,63 (30% от общего объема грузов ПЗ=0,3 (ОЗП=0,3; ЭМ=0,3 к расх.; ЗПМ=0,3; МАТ=0,3 к расх.; ТЗ=0,3; ТЗМ=0,3)) | т | 0.04 | 444.3 |  |  |  | 18
70 | Типовые исходные данные | Водный транспорт Формулы цены единицы: МАТ=5500/5,63 (70% от общего объема грузов ПЗ=0,7 (ОЗП=0,7; ЭМ=0,7 к расх.; ЗПМ=0,7; МАТ=0,7 к расх.; ТЗ=0,7; ТЗМ=0,7)) | т | 0.04 | 683.84 |  |  |  | 27
71 | ФССЦпг-03-02-01-026 | Перевозка строительных грузов (кроме массовых навалочных, перевозимых автомобилями-самосвалами, а также бетонных и железобетонных изделий, стеновых и перегородочных материалов, лесоматериалов круглых и пиломатериалов, включенных в таблицу 03-01), бортовым автомобилем грузоподъемностью 5 т, на расстояние до 26 км I класс груза (Территориальные коэффициенты для пересчета сметной стоимости из базисного уровня Московского региона (ФЕР) в базисный уровень места строительства на территории Красноярского края (ТЕР), сметная зона 7.4 (Филиал ФАУ "Федеральный центр ценообразования в строительстве и промышленности строительных материалов" по Красноярскому краю, письмо №22 от 09.03.2016) ПЗ=1,987 (ОЗП=1,987; ЭМ=1,987 к расх.; ЗПМ=1,987; МАТ=1,987 к расх.; ТЗ=1,987; ТЗМ=1,987)) | 1 т груза | 0.044 | 63.05 |  |  |  | 3
Материалы по ТСЦ
72 | ФССЦпг-03-02-01-016 | Перевозка строительных грузов (кроме массовых навалочных, перевозимых автомобилями-самосвалами, а также бетонных и железобетонных изделий, стеновых и перегородочных материалов, лесоматериалов круглых и пиломатериалов, включенных в таблицу 03-01), бортовым автомобилем грузоподъемностью 5 т, на расстояние до 16 км I класс груза (Территориальные коэффициенты для пересчета сметной стоимости из базисного уровня Московского региона (ФЕР) в базисный уровень места строительства на территории Красноярского края (ТЕР), сметная зона 7.4 (Филиал ФАУ "Федеральный центр ценообразования в строительстве и промышленности строительных материалов" по Красноярскому краю, письмо №22 от 09.03.2016) ПЗ=1,987 (ОЗП=1,987; ЭМ=1,987 к расх.; ЗПМ=1,987; МАТ=1,987 к расх.; ТЗ=1,987; ТЗМ=1,987)) | 1 т груза | 3.544 | 50.93 |  |  |  | 180
73 | ФССЦпг-03-21-01-016 | Перевозка грузов автомобилями-самосвалами грузоподъемностью 10 т, работающих вне карьера, на расстояние: до 16 км I класс груза (Территориальные коэффициенты для пересчета сметной стоимости из базисного уровня Московского региона (ФЕР) в базисный уровень места строительства на территории Красноярского края (ТЕР), сметная зона 7.4 (Филиал ФАУ "Федеральный центр ценообразования в строительстве и промышленности строительных материалов" по Красноярскому краю, письмо №22 от 09.03.2016) ПЗ=2,648 (ОЗП=2,648; ЭМ=2,648 к расх.; ЗПМ=2,648; МАТ=2,648 к расх.; ТЗ=2,648; ТЗМ=2,648)) | 1 т груза | 3.777 | 36.49 |  |  |  | 138
Индексы перевода к базисному уровню Красноярского края по Письму ОАО "НК "Славнефть" №03/01-02-08 от 30.03.2015г, на оборудование по Письму Минстроя №25374-ЮР/08 от 13.11.2014г.
Итого прямые затраты по разделу в ценах 2001г. | [8 empty] | 366
Итоги по разделу 6 Транспортные расходы :
Перевозка грузов автотранспортом:
Итого Поз. 69, 71-73 | [8 empty] | 339
Перевозка грузов водным (речным) транспортом:
Итого Поз. 70 | [8 empty] | 27
Итого | [8 empty] | 366
В том числе:
Материалы | [8 empty] | 366
Итого по разделу 6 Транспортные расходы | [8 empty] | 366
ИТОГИ ПО СМЕТЕ:
Итого прямые затраты по смете в ценах 2001г. | [8 empty] | 67025 | 2244 | 5246 | 320 |  | 214.96 |  | 20.43
Накладные расходы | [8 empty] | 2850
В том числе, справочно:
88% ФОТ (от 14) (Поз. 10, 34-35) | [8 empty] | 12
99% ФОТ (от 1621) (Поз. 12, 28-29, 31-32, 36, 45, 57, 59-60, 14-17, 19, 21, 33, 38-39, 41, 43, 50-51, 53, 55, 62-63, 65, 67) | [8 empty] | 1605
123% ФОТ (от 592) (Поз. 1, 4-5, 8, 23, 26) | [8 empty] | 728
143% ФОТ (от 8) (Поз. 48) | [8 empty] | 11
150% ФОТ (от 329) (Поз. 6) | [8 empty] | 494
Сметная прибыль | [8 empty] | 1923
В том числе, справочно:
45% ФОТ (от 14) (Поз. 10, 34-35) | [8 empty] | 6
51% ФОТ (от 592) (Поз. 1, 4-5, 8, 23, 26) | [8 empty] | 302
70% ФОТ (от 221) (Поз. 14-17, 19, 21, 33, 38-39, 41, 43, 50-51, 53, 55, 62-63, 65, 67) | [8 empty] | 155
80% ФОТ (от 329) (Поз. 6) | [8 empty] | 263
85% ФОТ (от 1408) (Поз. 12, 28-29, 31-32, 36, 45, 57, 59-60, 48) | [8 empty] | 1197
Итоги по смете:
Скважины:
Итого Поз. 1, 4-5, 8, 23, 26 | [8 empty] | 9062 | 396 | 2568 | 196 |  | 37.04 |  | 13.16
Накладные расходы 123% ФОТ (от 592) | [8 empty] | 728
Сметная прибыль 51% ФОТ (от 592) | [8 empty] | 302
Итого c накладными и см. прибылью | [8 empty] | 10092 |  |  |  |  | 37.04 |  | 13.16
Материалы для строительных работ:
Итого Поз. 2-3, 7, 9, 11, 13, 18, 20, 22, 24-25, 27, 30, 37, 40, 42, 44, 46-47, 49, 52, 54, 56, 58, 61, 64, 66, 68 | [8 empty] | 51725
Свайные работы:
Итого Поз. 6 | [8 empty] | 2794 | 238 | 1941 | 91 |  | 21.95 |  | 5.26
Накладные расходы 150% ФОТ (от 329) | [8 empty] | 494
Сметная прибыль 80% ФОТ (от 329) | [8 empty] | 263
Итого c накладными и см. прибылью | [8 empty] | 3551 |  |  |  |  | 21.95 |  | 5.26
Земляные работы, выполняемые ручным способом:
Итого Поз. 10, 34-35 | [8 empty] | 14 | 14 |  |  |  | 1.69
Накладные расходы 88% ФОТ (от 14) | [8 empty] | 12
Сметная прибыль 45% ФОТ (от 14) | [8 empty] | 6
Итого c накладными и см. прибылью | [8 empty] | 32 |  |  |  |  | 1.69
Строительные металлические конструкции:
Итого Поз. 12, 28-29, 31-32, 36, 45, 57, 59-60 | [8 empty] | 2614 | 1367 | 699 | 33 |  | 132.12 |  | 2.01
Накладные расходы 99% ФОТ (от 1 400) | [8 empty] | 1386
Сметная прибыль 85% ФОТ (от 1 400) | [8 empty] | 1190
Итого c накладными и см. прибылью | [8 empty] | 5190 |  |  |  |  | 132.12 |  | 2.01
Защита строительных конструкций и оборудования от коррозии:
Итого Поз. 14-17, 19, 21, 33, 38-39, 41, 43, 50-51, 53, 55, 62-63, 65, 67 | [8 empty] | 438 | 221 | 36 |  |  | 21.39
Накладные расходы 99% ФОТ (от 221) | [8 empty] | 219
Сметная прибыль 70% ФОТ (от 221) | [8 empty] | 155
Итого c накладными и см. прибылью | [8 empty] | 812 |  |  |  |  | 21.39
Бетонные и железобетонные сборные конструкции в промышленном строительстве:
Итого Поз. 48 | [8 empty] | 12 | 8 | 2 |  |  | 0.77
Накладные расходы 143% ФОТ (от 8) | [8 empty] | 11
Сметная прибыль 85% ФОТ (от 8) | [8 empty] | 7
Итого c накладными и см. прибылью | [8 empty] | 30 |  |  |  |  | 0.77
Перевозка грузов автотранспортом:
Итого Поз. 69, 71-73 | [8 empty] | 339
Перевозка грузов водным (речным) транспортом:
Итого Поз. 70 | [8 empty] | 27
Итого | [8 empty] | 71798 |  |  |  |  | 214.96 |  | 20.43
В том числе:
Материалы | [8 empty] | 59535
Машины и механизмы | [8 empty] | 5246
ФОТ | [8 empty] | 2564
Накладные расходы | [8 empty] | 2850
Сметная прибыль | [8 empty] | 1923
ВСЕГО по смете | [8 empty] | 71798 |  |  |  |  | 214.96 |  | 20.43
Составил: ___________________________П.В.Архипова
(должность, подпись, расшифровка)
Проверил: ___________________________В.З.Вазгустова
(должность, подпись, расшифровка)