## 
Стройка | Обустройство Куюмбинского месторождения. Куст скважин №7 с подъездом и инженерными коммуникациями. Корректировка
Объект | Строительные работы. Узел 1 (узел камеры пуска) ПК0+13,48. Нефтегазосборный трубопровод Куст 7-т.вр.35. 4 этап
ЛОКАЛЬНАЯ РЕСУРСНАЯ ВЕДОМОСТЬ №72-15-02-33007-АС-СМ-02-02-10
№ п/п | Код ресурса | Наименование ресурса | Ед.изм. | Кол-во | Сметная стоимоть в базисном уровне
[5 empty] | На ед. изм. | Общ | ЗП маш
1 | 2 | 3 | 4 | 5 | 6 | 7 | 8
Ресурсы подрядчика
Трудозатраты
1 | 1-1-5 | Затраты труда рабочих (ср 1,5) | чел.час | 1.69 | 8.63 | 14.59
2 | 1-3-0 | Затраты труда рабочих (ср 3) | чел.час | 26.64 | 9.81 | 261.33
3 | 1-3-2 | Затраты труда рабочих (ср 3,2) | чел.час | 1.26 | 10.06 | 12.68
4 | 1-3-3 | Затраты труда рабочих (ср 3,3) | чел.час | 115.63 | 10.19 | 1178.27
5 | 1-3-4 | Затраты труда рабочих (ср 3,4) | чел.час | 2.48 | 10.31 | 25.57
6 | 1-3-5 | Затраты труда рабочих (ср 3,5) | чел.час | 8.65 | 10.44 | 90.3
7 | 1-3-6 | Затраты труда рабочих (ср 3,6) | чел.час | 2.88 | 10.56 | 30.41
8 | 1-3-8 | Затраты труда рабочих (ср 3,8) | чел.час | 21.95 | 10.82 | 237.5
9 | 1-4-0 | Затраты труда рабочих (ср 4) | чел.час | 25.98 | 11.07 | 287.6
10 | 1-4-4 | Затраты труда рабочих (ср 4,4) | чел.час | 5.09 | 11.74 | 59.76
11 | 1-4-7 | Затраты труда рабочих (ср 4,7) | чел.час | -2.21 | 12.25 | -27.08
12 | 1-4-9 | Затраты труда рабочих (ср 4,9) | чел.час | 3.82 | 12.59 | 48.09
13 | 1-5-4 | Затраты труда рабочих (ср 5,4) | чел.час | 1.1 | 13.6 | 14.95
14 | 2 | Затраты труда машинистов | чел.час | 20.43
Машины и механизмы
15 | 20121 | Краны башенные при работе на монтаже технологического оборудования 25-75 т | маш.-ч | 0.19 | 464.5 | 88.26 | 16.93
16 | 20403 | Краны козловые при работе на монтаже технологического оборудования 32 т | маш.-ч | 0.81 | 210.24 | 170.28 | 16.93
17 | 21141 | Краны на автомобильном ходу при работе на других видах строительства 10 т | маш.-ч | 1.85 | 177.16 | 327.74 | 14.86
18 | 21244 | Краны на гусеничном ходу при работе на других видах строительства 25 т | маш.-ч | 0.4 | 231.75 | 92.7 | 14.86
19 | 30101 | Автопогрузчики 5 т | маш.-ч |  | 147.51 |  | 11.07
20 | 30204 | Домкраты гидравлические грузоподъемностью до 100 т | маш.-ч | 0.25 | 3.81 | 0.95 | 0
21 | 30401 | Лебедки электрические тяговым усилием до 5,79 кН (0,59 т) | маш.-ч |  | 3.93 |  | 0
22 | 30402 | Лебедки электрические тяговым усилием до 12,26 кН (1,25 т) | маш.-ч | 0.5 | 5.18 | 2.59 | 0
23 | 30404 | Лебедки электрические тяговым усилием до 31,39 кН (3,2 т) | маш.-ч | 6.04 | 9.35 | 56.48 | 0
24 | 40202 | Агрегаты сварочные передвижные с номинальным сварочным током 250-400 А с дизельным двигателем | маш.-ч | 3.43 | 30 | 102.9 | 0
25 | 40502 | Установки для сварки ручной дуговой (постоянного тока) | маш.-ч | 0.12 | 11.41 | 1.37 | 0
26 | 40504 | Аппарат для газовой сварки и резки | маш.-ч | 1.93 | 4.67 | 9 | 0
27 | 41000 | Преобразователи сварочные с номинальным сварочным током 315-500 А | маш.-ч | 2.38 | 12.82 | 30.5 | 0
28 | 41400 | Электрические печи для сушки сварочных материалов с регулированием температуры в пределах от 80 °С до 500 °С | маш.-ч | 0.17 | 9.41 | 1.6 | 0
29 | 70149 | Бульдозеры при работе на других видах строительства 79 кВт (108 л.с.) | маш.-ч | 0.13 | 166.26 | 21.61 | 15.86
30 | 100401 | Комплекты оборудования шнекового бурения на базе автомобиля глубина бурения до 50 м, грузоподъемность мачты 3,7 т | маш.-ч | 9.68 | 172.54 | 1670.18 | 14.86
31 | 140110 | Агрегаты копровые без дизель-молота на базе трактора 80 кВт (108 л.с.) | маш.-ч | 4.12 | 320.76 | 1321.53 | 18.09
32 | 140502 | Дизель-молоты 1,25 т | маш.-ч | 4.12 | 61 | 251.32 | 0
33 | 140604 | Установки буровые для бурения скважин под сваи шнекового бурения, глубиной до 30 м, диаметром до 600 мм | маш.-ч | 3.25 | 248.38 | 807.23 | 14.86
34 | 330206 | Дрели электрические | маш.-ч | 2.74 | 17.92 | 49.1 | 0
35 | 330301 | Машины шлифовальные электрические | маш.-ч | 0.1 | 6.42 | 0.64 | 0
36 | 340101 | Агрегаты окрасочные высокого давления для окраски поверхностей конструкций мощностью 1 кВт | маш.-ч | 2.73 | 10.39 | 28.35 | 0
37 | 400001 | Автомобили бортовые, грузоподъемность до 5 т | маш.-ч | 0.75 | 173.19 | 129.89 | 0
38 | 400101 | Тягачи седельные, грузоподъемность 12 т | маш.-ч | 0.22 | 249.79 | 54.95 | 0
39 | 400111 | Полуприцепы общего назначения, грузоподъемность 12 т | маш.-ч | 0.22 | 15.46 | 3.4 | 0
Материалы
40 | 101-0309 | Канаты пеньковые пропитанные | т | 0.0001 | 26123.71 | 2.61
41 | 101-0324 | Кислород технический газообразный | м3 | 1.6541 | 26.5 | 43.83
42 | 101-0388 | Краски масляные земляные марки МА-0115 мумия, сурик железный | т | 0.0001 | 13102.43 | 1.31
43 | 101-0782 | Поковки из квадратных заготовок, масса 1,8 кг | т | 0.0007 | 13165.99 | 9.22
44 | 101-0797 | Проволока горячекатаная в мотках, диаметром 6,3-6,5 мм | т |  | 8483.71
45 | 101-1019 | Швеллеры № 40 из стали марки Ст0 | т | 0.0039 | 6188.65 | 24.13
46 | 101-1129 | Прокат толстолистовой горячекатаный с обрезными кромками, толщиной 9-12 мм, улучшенной плоскостности и повышенной точности прокатки из углеродистой стали обыкновенного качества, марки Ст3сп | т | 0.0661 | 7185.61 | 474.97
47 | 101-1292 | Уайт-спирит | т | 0.0044 | 16345.79 | 71.92
48 | 101-1513 | Электроды диаметром 4 мм Э42 | т | 0.001 | 10718.55 | 10.72
49 | 101-1515 | Электроды диаметром 4 мм Э46 | т | 0.0018 | 11075.8 | 19.94
50 | 101-1522 | Электроды диаметром 5 мм Э42А | т | 0.0095 | 11447.95 | 108.76
51 | 101-1529 | Электроды диаметром 6 мм Э42 | т | 0.0002 | 10584.58 | 2.12
52 | 101-1602 | Ацетилен газообразный технический | м3 | 0.0293 | 86.26 | 2.53
53 | 101-1714 | Болты с гайками и шайбами строительные | т | 0.0223 | 16238.67 | 362.11
54 | 101-1757 | Ветошь | кг | 0.695 | 4.48 | 3.11
55 | 101-1795 | Краска БТ-177 серебристая | т | 0.0015 | 18623.1 | 27.93
56 | 101-1805 | Гвозди строительные | т |  | 12843.6
57 | 101-2278 | Пропан-бутан, смесь техническая | кг | 0.4555 | 16.91 | 7.71
58 | 101-2467 | Растворитель марки Р-4 | т | 0.0011 | 17683.12 | 19.46
59 | 101-2472 | Растворитель марки № 646 | т | 0.0032 | 20203.4 | 64.64
60 | 102-0008 | Лесоматериалы круглые хвойных пород для строительства диаметром 14-24 см, длиной 3-6,5 м | м3 | 0.0059 | 1142.28 | 6.74
61 | 102-0023 | Бруски обрезные хвойных пород длиной 4-6,5 м, шириной 75-150 мм, толщиной 40-75 мм, I сорта | м3 | 0.0021 | 2129.69 | 4.47
62 | 109-0148 | Шнек диаметром 135 мм | шт. | 0.6604 | 923.65 | 609.98
63 | 113-0021 | Грунтовка ГФ-021 красно-коричневая | т | -0.0044 | 16135.96 | -71.01
64 | 113-0077 | Ксилол нефтяной марки А | т | 0.0015 | 9248.21 | 13.87
65 | 113-0122 | Отвердитель № 1 | т | 0.001 | 79629.25 | 79.62
66 | 201-0756 | Отдельные конструктивные элементы зданий и сооружений с преобладанием горячекатаных профилей, средняя масса сборочной единицы от 0,1 до 0,5 т | т | 0.0021 | 13509.72 | 28.37
67 | 201-0774 | Конструктивные элементы вспомогательного назначения массой не более 50 кг с преобладанием толстолистовой стали собираемые из двух и более деталей, с отверстиями и без отверстий, соединяемые на сварке | т | 0.0007 | 12393.75 | 8.68
68 | 508-0097 | Канат двойной свивки типа ТК, конструкции 6х19(1+6+12)+1 о.с., оцинкованный из проволок марки В, маркировочная группа 1770 н/мм2, диаметром 5,5 мм | 10 м | 0.0379 | 84.32 | 3.2
69 | прайс | ... | кг | 44.066 | 80.28 | 3541.02
70 | прайс | - Грунтовка "Акрус-эпоцинк" | кг | 16.44 | 80.28 | 1319.8
71 | прайс | - Грунт-эмаль "Акрус-эпокс С" | кг | 12.83 | 73.73 | 945.95
72 | прайс | - Эмаль "Акрус-полиур" | кг | 14.796 | 86.19 | 1275.27
73 | Типовые исходные данные | ... | т | 0.08 | 1480.99 | 98.32
74 | Типовые исходные данные | - Автотранспорт | т | 0.04 | 1480.99 | 59.24
75 | Типовые исходные данные | - Водный транспорт | т | 0.04 | 976.91 | 39.08
76 | ТСЦ-103-0192 | Трубы стальные электросварные прямошовные со снятой фаской из стали марок БСт2кп-БСт4кп и БСт2пс-БСт4пс наружный диаметр 219 мм, толщина стенки 8 мм | м | 35.55 | 365.88 | 13007.03
77 | ТСЦ-109-0148 | Шнек диаметром 135 мм | шт. | 1.5309 | 923.65 | 1414.01
78 | ТСЦ-109-0184 | Долота трехшарошечные типа III 215.9 С-ГВ (д.219) | шт. | 0.2432 | 22565.12 | 5487.84
79 | ТСЦ-109-0207 | Долота трехшарошечные типа III 269.9 С-ГВ (д.259) | шт. | 0.0117 | 26863.26 | 314.3
80 | ТСЦ-109-0224 | Долота трехшарошечные типа III 393.7 С-ЦВ (д.419) | шт. | 0.0047 | 71635.33 | 336.69
81 | ТСЦ-201-0729 | Переходные мостики, площадки прямоугольные | т | 0.0735 | 15028.8 | 1104.62
82 | ТСЦ-201-0755 | Отдельные конструктивные элементы зданий и сооружений с преобладанием горячекатаных профилей, средняя масса сборочной единицы до 0,1 т | т | 0.2787 | 13978.28 | 3895.75
83 | ТСЦ-201-0763 | Отдельные конструктивные элементы зданий и сооружений с преобладанием гнутосварных профилей и круглых труб, средняя масса сборочной единицы до 0,1 т... | т | 1.1511 | 13978.28 | 16090.4
84 | ТСЦ-201-0763 | - Отдельные конструктивные элементы зданий и сооружений с преобладанием гнутосварных профилей и круглых труб, средняя масса сборочной единицы до 0,1 т | т | 0.408 | 13978.28 | 5703.14
85 | ТСЦ-201-0763 | - Отдельные конструктивные элементы зданий и сооружений с преобладанием гнутосварных профилей и круглых труб, средняя масса сборочной единицы до 0,1 т (Б1, СТ1, поз. "а"..."г") | т | 0.7431 | 13978.28 | 10387.26
86 | ТСЦ-201-0768 | Отдельные конструктивные элементы зданий и сооружений с преобладанием толстолистовой стали, средняя масса сборочной единицы до 0,5 т | т | 0.0452 | 12625.15 | 570.66
87 | ТСЦ-201-8223 | Панели оград сетчатые из сварной сетки (серия 3.017-1) | т | 0.4832 | 18130.16 | 8760.49
88 | ТСЦ-201-8244 | Полотна калиток сетчатые из плетеной сетки (серия 3.017-1) | т | 0.032 | 21060.31 | 673.93
89 | ТСЦ-407-0027 | Смесь пескоцементная с содержанием цемента до 67 % | м3 | 1.33 | 524.31 | 697.33
90 | ТСЦ-408-0200 | Смесь песчано-гравийная природная | м3 | 0.97 | 883.3 | 856.8
91 | ФССЦпг-03-02-01-016 | Перевозка строительных грузов (кроме массовых навалочных, перевозимых автомобилями-самосвалами, а также бетонных и железобетонных изделий, стеновых и перегородочных материалов, лесоматериалов круглых и пиломатериалов, включенных в таблицу 03-01), бортовым автомобилем грузоподъемностью 5 т, на расстояние до 16 км I класс груза | 1 т груза | 3.544 | 25.63 | 90.83
92 | ФССЦпг-03-02-01-026 | Перевозка строительных грузов (кроме массовых навалочных, перевозимых автомобилями-самосвалами, а также бетонных и железобетонных изделий, стеновых и перегородочных материалов, лесоматериалов круглых и пиломатериалов, включенных в таблицу 03-01), бортовым автомобилем грузоподъемностью 5 т, на расстояние до 26 км I класс груза | 1 т груза | 0.044 | 31.73 | 1.4
93 | ФССЦпг-03-21-01-016 | Перевозка грузов автомобилями-самосвалами грузоподъемностью 10 т, работающих вне карьера, на расстояние: до 16 км I класс груза | 1 т груза | 3.777 | 13.78 | 52.05
Итого прямые затраты по смете в ценах 2001г. | [5 empty] | 67025 | 2244
Накладные расходы | [5 empty] | 2850
Сметная прибыль | [5 empty] | 1923
Итоги по смете:
Скважины:
Итого Поз. 1, 4-5, 8, 23, 26 | [5 empty] | 9062 | 396
Накладные расходы 123% ФОТ (от 592) | [5 empty] | 728
Сметная прибыль 51% ФОТ (от 592) | [5 empty] | 302
Итого c накладными и см. прибылью | [5 empty] | 10092
Материалы для строительных работ:
Итого Поз. 2-3, 7, 9, 11, 13, 18, 20, 22, 24-25, 27, 30, 37, 40, 42, 44, 46-47, 49, 52, 54, 56, 58, 61, 64, 66, 68 | [5 empty] | 51725
Свайные работы:
Итого Поз. 6 | [5 empty] | 2794 | 238
Накладные расходы 150% ФОТ (от 329) | [5 empty] | 494
Сметная прибыль 80% ФОТ (от 329) | [5 empty] | 263
Итого c накладными и см. прибылью | [5 empty] | 3551
Земляные работы, выполняемые ручным способом:
Итого Поз. 10, 34-35 | [5 empty] | 14 | 14
Накладные расходы 88% ФОТ (от 14) | [5 empty] | 12
Сметная прибыль 45% ФОТ (от 14) | [5 empty] | 6
Итого c накладными и см. прибылью | [5 empty] | 32
Строительные металлические конструкции:
Итого Поз. 12, 28-29, 31-32, 36, 45, 57, 59-60 | [5 empty] | 2614 | 1367
Накладные расходы 99% ФОТ (от 1 400) | [5 empty] | 1386
Сметная прибыль 85% ФОТ (от 1 400) | [5 empty] | 1190
Итого c накладными и см. прибылью | [5 empty] | 5190
Защита строительных конструкций и оборудования от коррозии:
Итого Поз. 14-17, 19, 21, 33, 38-39, 41, 43, 50-51, 53, 55, 62-63, 65, 67 | [5 empty] | 438 | 221
Накладные расходы 99% ФОТ (от 221) | [5 empty] | 219
Сметная прибыль 70% ФОТ (от 221) | [5 empty] | 155
Итого c накладными и см. прибылью | [5 empty] | 812
Бетонные и железобетонные сборные конструкции в промышленном строительстве:
Итого Поз. 48 | [5 empty] | 12 | 8
Накладные расходы 143% ФОТ (от 8) | [5 empty] | 11
Сметная прибыль 85% ФОТ (от 8) | [5 empty] | 7
Итого c накладными и см. прибылью | [5 empty] | 30
Перевозка грузов автотранспортом:
Итого Поз. 69, 71-73 | [5 empty] | 339
Перевозка грузов водным (речным) транспортом:
Итого Поз. 70 | [5 empty] | 27
Итого | [5 empty] | 71798
В том числе:
Материалы | [5 empty] | 59535
Машины и механизмы | [5 empty] | 5246
ФОТ | [5 empty] | 2564
Накладные расходы | [5 empty] | 2850
Сметная прибыль | [5 empty] | 1923
ВСЕГО по смете | [5 empty] | 71798