## ЛСР 17 граф
Обустройство Куюмбинского месторождения. Куст скважин №7 с подъездом и инженерными коммуникациями. Корректировка
(наименование стройки)
ЛОКАЛЬНАЯ СМЕТА № 72-15-02-33007-АС-СМ-02-02-11
Строительные работы. Узел 2 (узел камеры пуска-приема) ПК30+48,67. Нефтегазосборный трубопровод Куст 7-т.вр.35. 4 этап
(наименование работ и затрат, наименование объекта)
Основание: 72-15-02-33007-АС
|  |  | Сметная стоимость строительных работ _______________________________________________________________________________________________ | [5 empty] | ___________________________425,633 |  | тыс. руб.
|  |  | Средства на оплату труда _______________________________________________________________________________________________ | [5 empty] | ___________________________14,890 |  | тыс. руб.
|  |  | Сметная трудоемкость _______________________________________________________________________________________________ | [5 empty] | _______________________________________________________________________________________________1245,07 |  | чел.час
Составлен(а) в текущих (прогнозных) ценах по состоянию на 2001 г.
№ пп | Обосно- вание | Наименование | Ед. изм. | Кол. | Стоимость единицы, руб. |  |  |  | Общая стоимость, руб. |  |  |  | Т/з осн. раб.на ед. | Т/з осн. раб. Всего | Т/з мех. на ед. | Т/з мех. Всего
[5 empty] | Всего | В том числе |  |  | Всего | В том числе
[6 empty] | Осн.З/п | Эк.Маш | З/пМех |  | Осн.З/п | Эк.Маш | З/пМех
1 | 2 | 3 | 4 | 5 | 6 | 7 | 8 | 9 | 10 | 11 | 12 | 13 | 14 | 15 | 16 | 17
Раздел 1. Строительные работы
1 | ТЕР04-01-040-03 | Шнековое бурение скважин станками типа СО-2 глубиной бурения до 6 м в грунтах группы 3 НР (699 руб.): 123% от ФОТ СП (290 руб.): 51% от ФОТ | 100 м бурения скважины | 1.05 | 3916.48 | 327.78 | 3588.7 | 213.37 | 4112 | 344 | 3768 | 224 | 29.61 | 31.09 | 14.32 | 15.04
2 | ТСЦ-109-0224 прим. | Долота трехшарошечные типа III 393.7 С-ЦВ (д.419) | шт. | 0.0403 | 71635.33 |  |  |  | 2887
3 | ТСЦ-109-0228 прим. | Долота трехшарошечные типа III 490 С-ЦВ (д.525) | шт. | 0.0101 | 88051.77 |  |  |  | 889
4 | ТСЦ-109-0148 | Шнек диаметром 135 мм | шт. | 6.615 | 923.65 |  |  |  | 6110
5 | ТЕР04-01-040-03 | Шнековое бурение скважин станками типа СО-2 глубиной бурения до 6 м в грунтах группы 3 НР (459 руб.): 123% от ФОТ СП (190 руб.): 51% от ФОТ | 100 м бурения скважины | 0.69 | 3916.48 | 327.78 | 3588.7 | 213.37 | 2702 | 226 | 2476 | 147 | 29.61 | 20.43 | 14.32 | 9.88
6 | ТСЦ-109-0184 прим. | Долота трехшарошечные типа III 215.9 С-ГВ (д.219) | шт. | 0.0265 | 22565.12 |  |  |  | 598
7 | ТСЦ-109-0215 прим. | Долота трехшарошечные типа III 295.3 С-ГВ (д.325) | шт. | 0.0066 | 53636.98 |  |  |  | 354
8 | ТСЦ-109-0148 | Шнек диаметром 135 мм | шт. | 4.347 | 923.65 |  |  |  | 4015
9 | ТЕР04-01-037-04 | Шнековое бурение скважин станками типа ЛБУ-50 глубиной бурения до 10 м в грунтах группы 4 НР (1303 руб.): 123% от ФОТ СП (540 руб.): 51% от ФОТ | 100 м бурения скважины | 0.6607 | 11459.77 | 947.59 | 7731.99 | 655.03 | 7571 | 626 | 5109 | 433 | 85.6 | 56.56 | 44.08 | 29.12
10 | ТСЦ-109-0184 прим. | Долота трехшарошечные типа III 215.9 С-ГВ (д.219) | шт. | 0.5746 | 22565.12 |  |  |  | 12966
11 | ТСЦ-109-0215 прим. | Долота трехшарошечные типа III 295.3 С-ГВ (д.325) | шт. | 0.172 | 53636.98 |  |  |  | 9226
12 | ТЕР05-01-011-04 | Погружение дизель-молотом копровой установки на базе трактора стальных свай шпунтового ряда массой 1 м до 50 кг, длиной свыше 8 м в грунты группы 2 НР (2961 руб.): 150% от ФОТ СП (1579 руб.): 80% от ФОТ | 1 т свай | 8.7922 | 1906.76 | 162.08 | 1324.4 | 62.43 | 16765 | 1425 | 11644 | 549 | 14.98 | 131.71 | 3.59 | 31.56
13 | ТСЦ-103-0192 | Трубы стальные электросварные прямошовные со снятой фаской из стали марок БСт2кп-БСт4кп и БСт2пс-БСт4пс наружный диаметр 219 мм, толщина стенки 8 мм | м | 213.31 | 365.88 |  |  |  | 78046
14 | ТЕР05-01-011-08 | Погружение дизель-молотом копровой установки на базе трактора стальных свай шпунтового ряда массой 1 м до 70 кг, длиной свыше 8 м в грунты группы 2 НР (1022 руб.): 150% от ФОТ СП (545 руб.): 80% от ФОТ | 1 т свай | 3.3397 | 1719.42 | 145.2 | 1243.07 | 58.58 | 5742 | 485 | 4151 | 196 | 13.42 | 44.82 | 3.34 | 11.15
15 | ТСЦ-103-0204 | Трубы стальные электросварные прямошовные со снятой фаской из стали марок БСт2кп-БСт4кп и БСт2пс-БСт4пс наружный диаметр 325 мм, толщина стенки 8 мм | м | 53.93 | 542.27 |  |  |  | 29245
16 | ТЕР04-04-003-02 | Засыпка в межтрубное пространство при всех видах бурения песка (заполнение ПГС пространства между стенками скважины и сваей) НР (1544 руб.): 123% от ФОТ СП (640 руб.): 51% от ФОТ | 10 м3 засыпаемого материала | 1.122 | 1118.34 | 1118.34 |  |  | 1255 | 1255 |  |  | 114 | 127.91
17 | ТСЦ-408-0200 | Смесь песчано-гравийная природная | м3 | 11.22 | 883.3 |  |  |  | 9911
18 | ТЕР01-02-061-01 | Засыпка вручную траншей, пазух котлованов и ям, группа грунтов 1 (заполнение свай ЦПС) НР (83 руб.): 88% от ФОТ СП (42 руб.): 45% от ФОТ | 100 м3 грунта | 0.1231 | 763.76 | 763.76 |  |  | 94 | 94 |  |  | 88.5 | 10.89
19 | ТСЦ-407-0027 | Смесь пескоцементная с содержанием цемента до 67 % | м3 | 12.31 | 524.31 |  |  |  | 6454
20 | ТЕР09-06-001-02 | Монтаж лотков, решеток, затворов из полосовой и тонколистовой стали (оголовков) (2.Прил.9.1При применении в рабочих чертежах марок стали с повышенным расчетным сопротивлением: предел текучести в зависимости от вида толщины проката 265-345 МПа (27-35 кгс/мм2), марка стали С345, С345к, С345Т1 - прочие конструктивные элементы ПЗ=1,1 (ОЗП=1,1; ЭМ=1,1; ЗПМ=1,1; МАТ=1,1)) НР (257 руб.): 99% от ФОТ СП (221 руб.): 85% от ФОТ | 1 т конструкций | 0.4731 | 921.99 | 548.08 | 210.41 | 1.96 | 436 | 259 | 100 | 1 | 50.79 | 24.03 | 0.12 | 0.06
21 | ТСЦ-201-0768 | Отдельные конструктивные элементы зданий и сооружений с преобладанием толстолистовой стали, средняя масса сборочной единицы до 0,5 т | т | 0.4731 | 12625.15 |  |  |  | 5973
Антикоррозионная защита свай с оголовками (пов-сть свай надземная + подземная на глубину 4,35 м)
22 | ТЕР13-06-003-01 | Очистка поверхности щетками НР (952 руб.): 99% от ФОТ СП (673 руб.): 70% от ФОТ | 1 м2 очищаемой поверхности | 109 | 8.83 | 8.83 |  |  | 962 | 962 |  |  | 0.9 | 98.1
23 | ТЕР13-07-001-02 | Обезжиривание поверхностей аппаратов и трубопроводов диаметром до 500 мм уайт-спиритом НР (99 руб.): 99% от ФОТ СП (70 руб.): 70% от ФОТ | 100 м2 обезжириваемой поверхности | 1.09 | 641.79 | 91.34 | 4.98 | 0.11 | 700 | 100 | 5 |  | 9.08 | 9.9 | 0.01 | 0.01
24 | ТЕР13-03-002-04 | Огрунтовка металлических поверхностей за один раз грунтовкой ГФ-021 (исключение огрунтовки оголовков) НР (-8 руб.): 99% от ФОТ СП (-6 руб.): 70% от ФОТ | 100 м2 окрашиваемой поверхности | -0.117 | 292.06 | 65.05 | 14.88 | 0.11 | -34 | -8 | -2 |  | 5.31 | -0.62 | 0.01
25 | ТЕР13-03-002-13 | Огрунтовка металлических поверхностей за один раз: грунтовкой ЭП-0199 (с учетом оголовков) НР (70 руб.): 99% от ФОТ СП (50 руб.): 70% от ФОТ | 100 м2 окрашиваемой поверхности | 1.207 | 163.32 | 58.42 | 14.88 | 0.11 | 197 | 71 | 18 |  | 4.64 | 5.6 | 0.01 | 0.01
26 | прайс | Грунтовка "Акрус-эпоцинк" Формулы цены единицы: МАТ=390,31/1,18/4,12 (Транспортные расходы МАТ=13% к расх.) | кг | 24.14 | 90.72 |  |  |  | 2190
27 | ТЕР13-03-004-09 | Окраска металлических огрунтованных поверхностей эмалью ЭП-773, эпоксидной грунт-эмалью " Акрус-эпокс С" (Окраска за 2 раза ПЗ=2 (ОЗП=2; ЭМ=2 к расх.; ЗПМ=2; МАТ=2 к расх.; ТЗ=2; ТЗМ=2)) НР (61 руб.): 99% от ФОТ СП (43 руб.): 70% от ФОТ | 100 м2 окрашиваемой поверхности | 1.207 | 225.86 | 51.58 | 29.76 | 0.22 | 273 | 62 | 36 |  | 4.94 | 5.96 | 0.02 | 0.02
28 | прайс | Грунт-эмаль "Акрус-эпокс С" Формулы цены единицы: МАТ=358,44/1,18/4,12 (Транспортные расходы МАТ=13% к расх.) | кг | 31.865 | 83.31 |  |  |  | 2655
29 | ТЕР13-03-004-13 | Окраска металлических огрунтованных поверхностей эмалью ЭП-5116 НР (48 руб.): 99% от ФОТ СП (34 руб.): 70% от ФОТ | 100 м2 окрашиваемой поверхности | 1.207 | 79.84 | 39.99 | 14.88 | 0.11 | 96 | 48 | 18 |  | 3.83 | 4.62 | 0.01 | 0.01
30 | прайс | Эмаль "Акрус-полиур" Формулы цены единицы: МАТ=419/1,18/4,12 (Транспортные расходы МАТ=13% к расх.) | кг | 21.726 | 97.39 |  |  |  | 2116
Итого прямые затраты по разделу в ценах 2001г. | [8 empty] | 214506 | 5949 | 27323 | 1550 |  | 571 |  | 96.86
Накладные расходы | [8 empty] | 9550
Сметная прибыль | [8 empty] | 4912
Итоги по разделу 1 Строительные работы :
Скважины:
Итого Поз. 1, 5, 9, 16 | [8 empty] | 15640 | 2451 | 11353 | 804 |  | 235.99 |  | 54.04
Накладные расходы 123% ФОТ (от 3 255) | [8 empty] | 4004
Сметная прибыль 51% ФОТ (от 3 255) | [8 empty] | 1660
Итого c накладными и см. прибылью | [8 empty] | 21304 |  |  |  |  | 235.99 |  | 54.04
Материалы для строительных работ:
Итого Поз. 2-4, 6-8, 10-11, 13, 15, 17, 19, 21, 26, 28, 30 | [8 empty] | 173635
Свайные работы:
Итого Поз. 12, 14 | [8 empty] | 22507 | 1910 | 15795 | 745 |  | 176.53 |  | 42.71
Накладные расходы 150% ФОТ (от 2 655) | [8 empty] | 3983
Сметная прибыль 80% ФОТ (от 2 655) | [8 empty] | 2124
Итого c накладными и см. прибылью | [8 empty] | 28614 |  |  |  |  | 176.53 |  | 42.71
Земляные работы, выполняемые ручным способом:
Итого Поз. 18 | [8 empty] | 94 | 94 |  |  |  | 10.89
Накладные расходы 88% ФОТ (от 94) | [8 empty] | 83
Сметная прибыль 45% ФОТ (от 94) | [8 empty] | 42
Итого c накладными и см. прибылью | [8 empty] | 219 |  |  |  |  | 10.89
Строительные металлические конструкции:
Итого Поз. 20 | [8 empty] | 436 | 259 | 100 | 1 |  | 24.03 |  | 0.06
Накладные расходы 99% ФОТ (от 260) | [8 empty] | 257
Сметная прибыль 85% ФОТ (от 260) | [8 empty] | 221
Итого c накладными и см. прибылью | [8 empty] | 914 |  |  |  |  | 24.03 |  | 0.06
Защита строительных конструкций и оборудования от коррозии:
Итого Поз. 22-25, 27, 29 | [8 empty] | 2194 | 1235 | 75 |  |  | 123.56 |  | 0.05
Накладные расходы 99% ФОТ (от 1 235) | [8 empty] | 1223
Сметная прибыль 70% ФОТ (от 1 235) | [8 empty] | 865
Итого c накладными и см. прибылью | [8 empty] | 4282 |  |  |  |  | 123.56 |  | 0.05
Итого | [8 empty] | 228968 |  |  |  |  | 571 |  | 96.86
В том числе:
Материалы | [8 empty] | 181234
Машины и механизмы | [8 empty] | 27323
ФОТ | [8 empty] | 7499
Накладные расходы | [8 empty] | 9550
Сметная прибыль | [8 empty] | 4912
Итого по разделу 1 Строительные работы | [8 empty] | 228968 |  |  |  |  | 571 |  | 96.86
Раздел 2. Стойки СТ2 - 24 шт.
31 | ТЕР04-01-040-03 | Шнековое бурение скважин станками типа СО-2 глубиной бурения до 6 м в грунтах группы 3 НР (400 руб.): 123% от ФОТ СП (166 руб.): 51% от ФОТ | 100 м бурения скважины | 0.6 | 3916.48 | 327.78 | 3588.7 | 213.37 | 2350 | 197 | 2153 | 128 | 29.61 | 17.77 | 14.32 | 8.59
32 | ТСЦ-109-0207 прим. | Долота трехшарошечные типа III 269.9 С-ГВ (д.259) | шт. | 0.0288 | 26863.26 |  |  |  | 774
33 | ТСЦ-109-0148 | Шнек диаметром 135 мм | шт. | 3.78 | 923.65 |  |  |  | 3491
34 | ТЕР09-03-012-12 | Монтаж опорных стоек для пролетов до 24 м, 09Г2С-12 (2.Прил.9.1При применении в рабочих чертежах марок стали с повышенным расчетным сопротивлением: предел текучести в зависимости от вида толщины проката 265-345 МПа (27-35 кгс/мм2), марка стали С345, С345к, С345Т1 - прочие конструктивные элементы ПЗ=1,1 (ОЗП=1,1; ЭМ=1,1; ЗПМ=1,1; МАТ=1,1)) НР (154 руб.): 99% от ФОТ СП (133 руб.): 85% от ФОТ | 1 т конструкций | 1.406 | 890.41 | 74.73 | 559.56 | 36.17 | 1252 | 105 | 787 | 51 | 6.59 | 9.27 | 2.09 | 2.94
35 | ТЕР09-03-012-12 | Монтаж опорных стоек для пролетов до 24 м, С245 НР (9 руб.): 99% от ФОТ СП (8 руб.): 85% от ФОТ | 1 т конструкций | 0.0943 | 809.46 | 67.94 | 508.69 | 32.88 | 76 | 6 | 48 | 3 | 6.59 | 0.62 | 2.09 | 0.2
36 | ТСЦ-201-0763 | Отдельные конструктивные элементы зданий и сооружений с преобладанием гнутосварных профилей и круглых труб, средняя масса сборочной единицы до 0,1 т | т | 1.5003 | 13978.28 |  |  |  | 20972
37 | ТЕР09-05-002-02 | Электродуговая сварка при монтаже одноэтажных производственных зданий опорных частей каркасов (колонны, подкрановые балки), 09Г2С-12 (2.Прил.9.1При применении в рабочих чертежах марок стали с повышенным расчетным сопротивлением: предел текучести в зависимости от вида толщины проката 265-345 МПа (27-35 кгс/мм2), марка стали С345, С345к, С345Т1 - прочие конструктивные элементы ПЗ=1,1 (ОЗП=1,1; ЭМ=1,1; ЗПМ=1,1; МАТ=1,1)) НР (35 руб.): 99% от ФОТ СП (30 руб.): 85% от ФОТ | 10 т конструкций | 0.1406 | 649.11 | 250.28 | 240.44 |  | 91 | 35 | 34 |  | 16.73 | 2.35
38 | ТЕР09-05-002-02 | Электродуговая сварка при монтаже одноэтажных производственных зданий опорных частей каркасов (колонны, подкрановые балки), С245 НР (2 руб.): 99% от ФОТ СП (2 руб.): 85% от ФОТ | 10 т конструкций | 0.0094 | 590.1 | 227.53 | 218.58 |  | 6 | 2 | 2 |  | 16.73 | 0.16
39 | ТЕР13-03-004-23 прим. | Окраска металлических огрунтованных поверхностей краской БТ-177 серебристой (битумное покрытие стоек) (2 слоя ПЗ=2 (ОЗП=2; ЭМ=2 к расх.; ЗПМ=2; МАТ=2 к расх.; ТЗ=2; ТЗМ=2)) НР (20 руб.): 99% от ФОТ СП (14 руб.): 70% от ФОТ | 100 м2 окрашиваемой поверхности | 0.336 | 458.44 | 60.14 | 39.04 | 0.22 | 154 | 20 | 13 |  | 5.76 | 1.94 | 0.02 | 0.01
40 | ТЕР01-02-061-03 | Засыпка вручную траншей, пазух котлованов и ям, группа грунтов 3 (ранее выбранным насыпным грунтом 50%) НР (9 руб.): 88% от ФОТ СП (5 руб.): 45% от ФОТ | 100 м3 грунта | 0.01 | 1044.23 | 1044.23 |  |  | 10 | 10 |  |  | 121 | 1.21
41 | ТЕР01-02-061-04 | Засыпка вручную траншей, пазух котлованов и ям, группа грунтов 4 (ранее выбранным насыпным грунтом 50%) НР (11 руб.): 88% от ФОТ СП (5 руб.): 45% от ФОТ | 100 м3 грунта | 0.01 | 1190.94 | 1190.94 |  |  | 12 | 12 |  |  | 138 | 1.38
Итого прямые затраты по разделу в ценах 2001г. | [8 empty] | 29188 | 387 | 3037 | 182 |  | 34.7 |  | 11.74
Накладные расходы | [8 empty] | 639
Сметная прибыль | [8 empty] | 362
Итоги по разделу 2 Стойки СТ2 - 24 шт. :
Скважины:
Итого Поз. 31 | [8 empty] | 2350 | 197 | 2153 | 128 |  | 17.77 |  | 8.59
Накладные расходы 123% ФОТ (от 325) | [8 empty] | 400
Сметная прибыль 51% ФОТ (от 325) | [8 empty] | 166
Итого c накладными и см. прибылью | [8 empty] | 2916 |  |  |  |  | 17.77 |  | 8.59
Материалы для строительных работ:
Итого Поз. 32-33, 36 | [8 empty] | 25237
Строительные металлические конструкции:
Итого Поз. 34-35, 37-38 | [8 empty] | 1425 | 148 | 871 | 54 |  | 12.4 |  | 3.14
Накладные расходы 99% ФОТ (от 202) | [8 empty] | 200
Сметная прибыль 85% ФОТ (от 202) | [8 empty] | 172
Итого c накладными и см. прибылью | [8 empty] | 1797 |  |  |  |  | 12.4 |  | 3.14
Защита строительных конструкций и оборудования от коррозии:
Итого Поз. 39 | [8 empty] | 154 | 20 | 13 |  |  | 1.94 |  | 0.01
Накладные расходы 99% ФОТ (от 20) | [8 empty] | 20
Сметная прибыль 70% ФОТ (от 20) | [8 empty] | 14
Итого c накладными и см. прибылью | [8 empty] | 188 |  |  |  |  | 1.94 |  | 0.01
Земляные работы, выполняемые ручным способом:
Итого Поз. 40-41 | [8 empty] | 22 | 22 |  |  |  | 2.59
Накладные расходы 88% ФОТ (от 22) | [8 empty] | 19
Сметная прибыль 45% ФОТ (от 22) | [8 empty] | 10
Итого c накладными и см. прибылью | [8 empty] | 51 |  |  |  |  | 2.59
Итого | [8 empty] | 30189 |  |  |  |  | 34.7 |  | 11.74
В том числе:
Материалы | [8 empty] | 25764
Машины и механизмы | [8 empty] | 3037
ФОТ | [8 empty] | 569
Накладные расходы | [8 empty] | 639
Сметная прибыль | [8 empty] | 362
Итого по разделу 2 Стойки СТ2 - 24 шт. | [8 empty] | 30189 |  |  |  |  | 34.7 |  | 11.74
Раздел 3. Опоры ОП1..ОП4
42 | ТЕР09-03-039-01 | Монтаж опорных конструкций для крепления трубопроводов внутри зданий и сооружений массой до 0,1 т (2.Прил.9.1При применении в рабочих чертежах марок стали с повышенным расчетным сопротивлением: предел текучести в зависимости от вида толщины проката 265-345 МПа (27-35 кгс/мм2), марка стали С345, С345к, С345Т1 - прочие конструктивные элементы ПЗ=1,1 (ОЗП=1,1; ЭМ=1,1; ЗПМ=1,1; МАТ=1,1)) НР (66 руб.): 99% от ФОТ СП (57 руб.): 85% от ФОТ | 1 т конструкций | 0.0723 | 1673.72 | 921.25 | 386.95 | 1.79 | 121 | 67 | 28 |  | 80.22 | 5.8 | 0.11 | 0.01
43 | ТСЦ-201-0763 | Отдельные конструктивные элементы зданий и сооружений с преобладанием гнутосварных профилей и круглых труб, средняя масса сборочной единицы до 0,1 т | т | 0.0723 | 13978.28 |  |  |  | 1011
44 | ТЕР13-03-002-04 | Огрунтовка металлических поверхностей за один раз грунтовкой ГФ-021 НР (-1 руб.): 99% от ФОТ СП (-1 руб.): 70% от ФОТ | 100 м2 окрашиваемой поверхности | -0.012 | 292.06 | 65.05 | 14.88 | 0.11 | -4 | -1 |  |  | 5.31 | -0.06 | 0.01
45 | ТЕР13-03-002-13 | Огрунтовка металлических поверхностей за один раз: грунтовкой ЭП-0199 НР (1 руб.): 99% от ФОТ СП (1 руб.): 70% от ФОТ | 100 м2 окрашиваемой поверхности | 0.012 | 163.32 | 58.42 | 14.88 | 0.11 | 2 | 1 |  |  | 4.64 | 0.06 | 0.01
46 | прайс | Грунтовка "Акрус-эпоцинк" Формулы цены единицы: МАТ=390,31/1,18/4,12 (Транспортные расходы МАТ=13% к расх.) | кг | 0.24 | 90.72 |  |  |  | 22
47 | ТЕР13-03-004-09 | Окраска металлических огрунтованных поверхностей эмалью ЭП-773 НР 99% от ФОТ СП 70% от ФОТ | 100 м2 окрашиваемой поверхности | 0.012 | 112.93 | 25.79 | 14.88 | 0.11 | 1 |  |  |  | 2.47 | 0.03 | 0.01
48 | прайс | Грунт-эмаль "Акрус-эпокс С" Формулы цены единицы: МАТ=358,44/1,18/4,12 (Транспортные расходы МАТ=13% к расх.) | кг | 0.158 | 83.31 |  |  |  | 13
49 | ТЕР13-03-004-13 | Окраска металлических огрунтованных поверхностей эмалью ЭП-5116 НР (1 руб.): 99% от ФОТ СП (1 руб.): 70% от ФОТ | 100 м2 окрашиваемой поверхности | 0.012 | 79.84 | 39.99 | 14.88 | 0.11 | 1 | 1 |  |  | 3.83 | 0.05 | 0.01
50 | прайс | Эмаль "Акрус-полиур" Формулы цены единицы: МАТ=419/1,18/4,12 (Транспортные расходы МАТ=13% к расх.) | кг | 0.216 | 97.39 |  |  |  | 21
Итого прямые затраты по разделу в ценах 2001г. | [8 empty] | 1188 | 68 | 28 |  |  | 5.88 |  | 0.01
Накладные расходы | [8 empty] | 67
Сметная прибыль | [8 empty] | 58
Итоги по разделу 3 Опоры ОП1..ОП4 :
Строительные металлические конструкции:
Итого Поз. 42 | [8 empty] | 121 | 67 | 28 |  |  | 5.8 |  | 0.01
Накладные расходы 99% ФОТ (от 67) | [8 empty] | 66
Сметная прибыль 85% ФОТ (от 67) | [8 empty] | 57
Итого c накладными и см. прибылью | [8 empty] | 244 |  |  |  |  | 5.8 |  | 0.01
Материалы для строительных работ:
Итого Поз. 43, 46, 48, 50 | [8 empty] | 1067
Защита строительных конструкций и оборудования от коррозии:
Итого Поз. 44-45, 47, 49 | [9 empty] | 1 |  |  |  | 0.08
Накладные расходы 99% ФОТ (от 1) | [8 empty] | 1
Сметная прибыль 70% ФОТ (от 1) | [8 empty] | 1
Итого c накладными и см. прибылью | [8 empty] | 2 |  |  |  |  | 0.08
Итого | [8 empty] | 1313 |  |  |  |  | 5.88 |  | 0.01
В том числе:
Материалы | [8 empty] | 1092
Машины и механизмы | [8 empty] | 28
ФОТ | [8 empty] | 68
Накладные расходы | [8 empty] | 67
Сметная прибыль | [8 empty] | 58
Итого по разделу 3 Опоры ОП1..ОП4 | [8 empty] | 1313 |  |  |  |  | 5.88 |  | 0.01
Раздел 4. Траверсы Тр1, Тр2
51 | ТЕР09-03-015-01 | Монтаж прогонов при шаге ферм до 12 м при высоте здания до 25 м (траверс), С345-3 (2.Прил.9.1При применении в рабочих чертежах марок стали с повышенным расчетным сопротивлением: предел текучести в зависимости от вида толщины проката 265-345 МПа (27-35 кгс/мм2), марка стали С345, С345к, С345Т1 - прочие конструктивные элементы ПЗ=1,1 (ОЗП=1,1; ЭМ=1,1; ЗПМ=1,1; МАТ=1,1)) НР (34 руб.): 99% от ФОТ СП (29 руб.): 85% от ФОТ | 1 т конструкций | 0.166 | 810.29 | 174.74 | 494.64 | 27.2 | 135 | 29 | 82 | 5 | 15.79 | 2.62 | 1.56 | 0.26
52 | ТЕР09-03-015-01 | Монтаж прогонов при шаге ферм до 12 м при высоте здания до 25 м (траверс), С245 НР (2 руб.): 99% от ФОТ СП (2 руб.): 85% от ФОТ | 1 т конструкций | 0.01 | 736.63 | 158.85 | 449.67 | 24.73 | 7 | 2 | 4 |  | 15.79 | 0.16 | 1.56 | 0.02
53 | ТСЦ-201-0763 | Отдельные конструктивные элементы зданий и сооружений с преобладанием гнутосварных профилей и круглых труб, средняя масса сборочной единицы до 0,1 т | т | 0.176 | 13978.28 |  |  |  | 2460
54 | ТЕР09-05-002-04 | Электродуговая сварка при монтаже одноэтажных производственных зданий покрытий (фермы, балки), С345-3 (2.Прил.9.1При применении в рабочих чертежах марок стали с повышенным расчетным сопротивлением: предел текучести в зависимости от вида толщины проката 265-345 МПа (27-35 кгс/мм2), марка стали С345, С345к, С345Т1 - прочие конструктивные элементы ПЗ=1,1 (ОЗП=1,1; ЭМ=1,1; ЗПМ=1,1; МАТ=1,1)) НР (17 руб.): 99% от ФОТ СП (14 руб.): 85% от ФОТ | 10 т конструкций | 0.0166 | 2932.26 | 1016.53 | 904.51 |  | 49 | 17 | 15 |  | 63.08 | 1.05
55 | ТЕР09-05-002-04 | Электродуговая сварка при монтаже одноэтажных производственных зданий покрытий (фермы, балки), С245 НР (1 руб.): 99% от ФОТ СП (1 руб.): 85% от ФОТ | 10 т конструкций | 0.001 | 2665.69 | 924.12 | 822.28 |  | 3 | 1 | 1 |  | 63.08 | 0.06
56 | ТЕР13-03-002-04 | Огрунтовка металлических поверхностей за один раз грунтовкой ГФ-021 НР (-3 руб.): 99% от ФОТ СП (-2 руб.): 70% от ФОТ | 100 м2 окрашиваемой поверхности | -0.049 | 292.06 | 65.05 | 14.88 | 0.11 | -14 | -3 | -1 |  | 5.31 | -0.26 | 0.01
57 | ТЕР13-03-002-13 | Огрунтовка металлических поверхностей за один раз: грунтовкой ЭП-0199 НР (3 руб.): 99% от ФОТ СП (2 руб.): 70% от ФОТ | 100 м2 окрашиваемой поверхности | 0.049 | 163.32 | 58.42 | 14.88 | 0.11 | 8 | 3 | 1 |  | 4.64 | 0.23 | 0.01
58 | прайс | Грунтовка "Акрус-эпоцинк" Формулы цены единицы: МАТ=390,31/1,18/4,12 (Транспортные расходы МАТ=13% к расх.) | кг | 0.98 | 90.72 |  |  |  | 89
59 | ТЕР13-03-004-09 | Окраска металлических огрунтованных поверхностей эмалью ЭП-773 НР (1 руб.): 99% от ФОТ СП (1 руб.): 70% от ФОТ | 100 м2 окрашиваемой поверхности | 0.049 | 112.93 | 25.79 | 14.88 | 0.11 | 6 | 1 | 1 |  | 2.47 | 0.12 | 0.01
60 | прайс | Грунт-эмаль "Акрус-эпокс С" Формулы цены единицы: МАТ=358,44/1,18/4,12 (Транспортные расходы МАТ=13% к расх.) | кг | 0.647 | 83.31 |  |  |  | 54
61 | ТЕР13-03-004-13 | Окраска металлических огрунтованных поверхностей эмалью ЭП-5116 НР (2 руб.): 99% от ФОТ СП (1 руб.): 70% от ФОТ | 100 м2 окрашиваемой поверхности | 0.049 | 79.84 | 39.99 | 14.88 | 0.11 | 4 | 2 | 1 |  | 3.83 | 0.19 | 0.01
62 | прайс | Эмаль "Акрус-полиур" Формулы цены единицы: МАТ=419/1,18/4,12 (Транспортные расходы МАТ=13% к расх.) | кг | 0.882 | 97.39 |  |  |  | 86
Итого прямые затраты по разделу в ценах 2001г. | [8 empty] | 2887 | 52 | 104 | 5 |  | 4.17 |  | 0.28
Накладные расходы | [8 empty] | 56
Сметная прибыль | [8 empty] | 48
Итоги по разделу 4 Траверсы Тр1, Тр2 :
Строительные металлические конструкции:
Итого Поз. 51-52, 54-55 | [8 empty] | 194 | 49 | 102 | 5 |  | 3.89 |  | 0.28
Накладные расходы 99% ФОТ (от 54) | [8 empty] | 53
Сметная прибыль 85% ФОТ (от 54) | [8 empty] | 46
Итого c накладными и см. прибылью | [8 empty] | 293 |  |  |  |  | 3.89 |  | 0.28
Материалы для строительных работ:
Итого Поз. 53, 58, 60, 62 | [8 empty] | 2689
Защита строительных конструкций и оборудования от коррозии:
Итого Поз. 56-57, 59, 61 | [8 empty] | 4 | 3 | 2 |  |  | 0.28
Накладные расходы 99% ФОТ (от 3) | [8 empty] | 3
Сметная прибыль 70% ФОТ (от 3) | [8 empty] | 2
Итого c накладными и см. прибылью | [8 empty] | 9 |  |  |  |  | 0.28
Итого | [8 empty] | 2991 |  |  |  |  | 4.17 |  | 0.28
В том числе:
Материалы | [8 empty] | 2731
Машины и механизмы | [8 empty] | 104
ФОТ | [8 empty] | 57
Накладные расходы | [8 empty] | 56
Сметная прибыль | [8 empty] | 48
Итого по разделу 4 Траверсы Тр1, Тр2 | [8 empty] | 2991 |  |  |  |  | 4.17 |  | 0.28
Раздел 5. Ростверки РС1, РС2
63 | ТЕР09-03-002-12 | Монтаж балок, ригелей перекрытия, покрытия и под установку оборудования многоэтажных зданий при высоте здания до 25 м, С345-3 (2.Прил.9.1При применении в рабочих чертежах марок стали с повышенным расчетным сопротивлением: предел текучести в зависимости от вида толщины проката 265-345 МПа (27-35 кгс/мм2), марка стали С345, С345к, С345Т1 - прочие конструктивные элементы ПЗ=1,1 (ОЗП=1,1; ЭМ=1,1; ЗПМ=1,1; МАТ=1,1)) НР (214 руб.): 99% от ФОТ СП (184 руб.): 85% от ФОТ | 1 т конструкций | 0.765 | 1241.38 | 235.69 | 856.08 | 47.38 | 950 | 180 | 655 | 36 | 18.25 | 13.96 | 2.57 | 1.97
64 | ТЕР09-03-002-12 | Монтаж балок, ригелей перекрытия, покрытия и под установку оборудования многоэтажных зданий при высоте здания до 25 м, С245 НР (4 руб.): 99% от ФОТ СП (3 руб.): 85% от ФОТ | 1 т конструкций | 0.0157 | 1128.53 | 214.26 | 778.25 | 43.07 | 18 | 3 | 12 | 1 | 18.25 | 0.29 | 2.57 | 0.04
65 | ТСЦ-201-0769 | Отдельные конструктивные элементы зданий и сооружений с преобладанием толстолистовой стали, средняя масса сборочной единицы от 0,5 до 1 т (РС1) | т | 0.1399 | 12398.39 |  |  |  | 1735
66 | ТСЦ-201-0757 | Отдельные конструктивные элементы зданий и сооружений с преобладанием горячекатаных профилей, средняя масса сборочной единицы от 0,5 до 1 т (РС2) | т | 0.6408 | 13314.82 |  |  |  | 8532
67 | ТСЦ-101-1714 | Болты с гайками и шайбами строительные (М30х800 09Г2С-6) | т | 0.0465 | 16238.67 |  |  |  | 755
68 | ТЕР09-05-002-04 | Электродуговая сварка при монтаже одноэтажных производственных зданий покрытий (фермы, балки), С345-3 (2.Прил.9.1При применении в рабочих чертежах марок стали с повышенным расчетным сопротивлением: предел текучести в зависимости от вида толщины проката 265-345 МПа (27-35 кгс/мм2), марка стали С345, С345к, С345Т1 - прочие конструктивные элементы ПЗ=1,1 (ОЗП=1,1; ЭМ=1,1; ЗПМ=1,1; МАТ=1,1)) НР (77 руб.): 99% от ФОТ СП (66 руб.): 85% от ФОТ | 10 т конструкций | 0.0765 | 2932.26 | 1016.53 | 904.51 |  | 224 | 78 | 69 |  | 63.08 | 4.83
69 | ТЕР09-05-002-04 | Электродуговая сварка при монтаже одноэтажных производственных зданий покрытий (фермы, балки), С245 НР (1 руб.): 99% от ФОТ СП (1 руб.): 85% от ФОТ | 10 т конструкций | 0.0016 | 2665.69 | 924.12 | 822.28 |  | 4 | 1 | 1 |  | 63.08 | 0.1
70 | ТЕР13-03-002-04 | Огрунтовка металлических поверхностей за один раз грунтовкой ГФ-021 НР (-14 руб.): 99% от ФОТ СП (-10 руб.): 70% от ФОТ | 100 м2 окрашиваемой поверхности | -0.214 | 292.06 | 65.05 | 14.88 | 0.11 | -63 | -14 | -3 |  | 5.31 | -1.14 | 0.01
71 | ТЕР13-03-002-13 | Огрунтовка металлических поверхностей за один раз: грунтовкой ЭП-0199 НР (13 руб.): 99% от ФОТ СП (9 руб.): 70% от ФОТ | 100 м2 окрашиваемой поверхности | 0.214 | 163.32 | 58.42 | 14.88 | 0.11 | 35 | 13 | 3 |  | 4.64 | 0.99 | 0.01
72 | прайс | Грунтовка "Акрус-эпоцинк" Формулы цены единицы: МАТ=390,31/1,18/4,12 (Транспортные расходы МАТ=13% к расх.) | кг | 4.28 | 90.72 |  |  |  | 388
73 | ТЕР13-03-004-09 | Окраска металлических огрунтованных поверхностей эмалью ЭП-773 НР (6 руб.): 99% от ФОТ СП (4 руб.): 70% от ФОТ | 100 м2 окрашиваемой поверхности | 0.214 | 112.93 | 25.79 | 14.88 | 0.11 | 24 | 6 | 3 |  | 2.47 | 0.53 | 0.01
74 | прайс | Грунт-эмаль "Акрус-эпокс С" Формулы цены единицы: МАТ=358,44/1,18/4,12 (Транспортные расходы МАТ=13% к расх.) | кг | 2.825 | 83.31 |  |  |  | 235
75 | ТЕР13-03-004-13 | Окраска металлических огрунтованных поверхностей эмалью ЭП-5116 НР (9 руб.): 99% от ФОТ СП (6 руб.): 70% от ФОТ | 100 м2 окрашиваемой поверхности | 0.214 | 79.84 | 39.99 | 14.88 | 0.11 | 17 | 9 | 3 |  | 3.83 | 0.82 | 0.01
76 | прайс | Эмаль "Акрус-полиур" Формулы цены единицы: МАТ=419/1,18/4,12 (Транспортные расходы МАТ=13% к расх.) | кг | 3.852 | 97.39 |  |  |  | 375
Итого прямые затраты по разделу в ценах 2001г. | [8 empty] | 13229 | 276 | 743 | 37 |  | 20.38 |  | 2.01
Накладные расходы | [8 empty] | 310
Сметная прибыль | [8 empty] | 264
Итоги по разделу 5 Ростверки РС1, РС2 :
Строительные металлические конструкции:
Итого Поз. 63-64, 68-69 | [8 empty] | 1196 | 262 | 737 | 37 |  | 19.18 |  | 2.01
Накладные расходы 99% ФОТ (от 299) | [8 empty] | 296
Сметная прибыль 85% ФОТ (от 299) | [8 empty] | 254
Итого c накладными и см. прибылью | [8 empty] | 1746 |  |  |  |  | 19.18 |  | 2.01
Материалы для строительных работ:
Итого Поз. 65-67, 72, 74, 76 | [8 empty] | 12020
Защита строительных конструкций и оборудования от коррозии:
Итого Поз. 70-71, 73, 75 | [8 empty] | 13 | 14 | 6 |  |  | 1.2
Накладные расходы 99% ФОТ (от 14) | [8 empty] | 14
Сметная прибыль 70% ФОТ (от 14) | [8 empty] | 10
Итого c накладными и см. прибылью | [8 empty] | 37 |  |  |  |  | 1.2
Итого | [8 empty] | 13803 |  |  |  |  | 20.38 |  | 2.01
В том числе:
Материалы | [8 empty] | 12210
Машины и механизмы | [8 empty] | 743
ФОТ | [8 empty] | 313
Накладные расходы | [8 empty] | 310
Сметная прибыль | [8 empty] | 264
Итого по разделу 5 Ростверки РС1, РС2 | [8 empty] | 13803 |  |  |  |  | 20.38 |  | 2.01
Раздел 6. Ограждение узла
77 | ТЕР09-03-040-01 | Монтаж защитных ограждений оборудования НР (5091 руб.): 99% от ФОТ СП (4371 руб.): 85% от ФОТ | 1 т конструкций | 5.341 | 1389.04 | 960.82 | 134.02 | 1.78 | 7419 | 5132 | 716 | 10 | 94.29 | 503.6 | 0.12 | 0.64
78 | ТСЦ-201-0763 | Отдельные конструктивные элементы зданий и сооружений с преобладанием гнутосварных профилей и круглых труб, средняя масса сборочной единицы до 0,1 т (Б1, СТ1, поз. "а"..."г") | т | 3.0134 | 13978.28 |  |  |  | 42122
79 | ТСЦ-201-8223 | Панели оград сетчатые из сварной сетки (серия 3.017-1) | т | 2.3022 | 18130.16 |  |  |  | 41739
80 | ТСЦ-204-0069 | Арматурные сетки сварные | т | 0.0252 | 10944.03 |  |  |  | 276
81 | ТЕР07-01-055-09 | Устройство калиток без установки столбов при металлических оградах и оградах из панелей НР (11 руб.): 143% от ФОТ СП (7 руб.): 85% от ФОТ | 100 шт. | 0.01 | 1162.13 | 759.2 | 191.24 |  | 12 | 8 | 2 |  | 77.39 | 0.77
82 | ТСЦ-201-8244 | Полотна калиток сетчатые из плетеной сетки (серия 3.017-1) | т | 0.032 | 21060.31 |  |  |  | 674
83 | ТЕР07-01-055-01 прим. | Устройство ворот распашных с установкой столбов металлических (без установки столбов) НР (335 руб.): 143% от ФОТ СП (199 руб.): 85% от ФОТ | 100 шт. | 0.01 | 45970.97 | 21788.45 | 21266.8 | 1603.66 | 460 | 218 | 213 | 16 | 1940.2 | 19.4 | 108.87 | 1.09
84 | ТСЦ-201-8237 | Панели ворот сварные из стержней диаметром 18 мм по 2 шт через 125 мм (серия 3.017-1) | т | 0.15 | 20852.69 |  |  |  | 3128
85 | ТЕР13-03-002-04 | Огрунтовка металлических поверхностей за один раз грунтовкой ГФ-021 НР (-58 руб.): 99% от ФОТ СП (-41 руб.): 70% от ФОТ | 100 м2 окрашиваемой поверхности | -0.905 | 292.06 | 65.05 | 14.88 | 0.11 | -264 | -59 | -13 |  | 5.31 | -4.81 | 0.01 | -0.01
86 | ТЕР13-03-002-13 | Огрунтовка металлических поверхностей за один раз: грунтовкой ЭП-0199 НР (127 руб.): 99% от ФОТ СП (90 руб.): 70% от ФОТ | 100 м2 окрашиваемой поверхности | 2.194 | 163.32 | 58.42 | 14.88 | 0.11 | 358 | 128 | 33 |  | 4.64 | 10.18 | 0.01 | 0.02
87 | прайс | Грунтовка "Акрус-эпоцинк" Формулы цены единицы: МАТ=390,31/1,18/4,12 (Транспортные расходы МАТ=13% к расх.) | кг | 43.88 | 90.72 |  |  |  | 3981
88 | ТЕР13-03-004-09 | Окраска металлических огрунтованных поверхностей эмалью ЭП-773 НР (56 руб.): 99% от ФОТ СП (40 руб.): 70% от ФОТ | 100 м2 окрашиваемой поверхности | 2.194 | 112.93 | 25.79 | 14.88 | 0.11 | 248 | 57 | 33 |  | 2.47 | 5.42 | 0.01 | 0.02
89 | прайс | Грунт-эмаль "Акрус-эпокс С" Формулы цены единицы: МАТ=358,44/1,18/4,12 (Транспортные расходы МАТ=13% к расх.) | кг | 28.961 | 83.31 |  |  |  | 2413
90 | ТЕР13-03-004-13 | Окраска металлических огрунтованных поверхностей эмалью ЭП-5116 НР (87 руб.): 99% от ФОТ СП (62 руб.): 70% от ФОТ | 100 м2 окрашиваемой поверхности | 2.194 | 79.84 | 39.99 | 14.88 | 0.11 | 175 | 88 | 33 |  | 3.83 | 8.4 | 0.01 | 0.02
91 | прайс | Эмаль "Акрус-полиур" Формулы цены единицы: МАТ=419/1,18/4,12 (Транспортные расходы МАТ=13% к расх.) | кг | 39.492 | 97.39 |  |  |  | 3846
Итого прямые затраты по разделу в ценах 2001г. | [8 empty] | 106587 | 5572 | 1017 | 26 |  | 542.96 |  | 1.78
Накладные расходы | [8 empty] | 5649
Сметная прибыль | [8 empty] | 4727
Итоги по разделу 6 Ограждение узла :
Строительные металлические конструкции:
Итого Поз. 77 | [8 empty] | 7419 | 5132 | 716 | 10 |  | 503.6 |  | 0.64
Накладные расходы 99% ФОТ (от 5 142) | [8 empty] | 5091
Сметная прибыль 85% ФОТ (от 5 142) | [8 empty] | 4371
Итого c накладными и см. прибылью | [8 empty] | 16881 |  |  |  |  | 503.6 |  | 0.64
Материалы для строительных работ:
Итого Поз. 78-80, 82, 84, 87, 89, 91 | [8 empty] | 98179
Бетонные и железобетонные сборные конструкции в промышленном строительстве:
Итого Поз. 81, 83 | [8 empty] | 472 | 226 | 215 | 16 |  | 20.17 |  | 1.09
Накладные расходы 143% ФОТ (от 242) | [8 empty] | 346
Сметная прибыль 85% ФОТ (от 242) | [8 empty] | 206
Итого c накладными и см. прибылью | [8 empty] | 1024 |  |  |  |  | 20.17 |  | 1.09
Защита строительных конструкций и оборудования от коррозии:
Итого Поз. 85-86, 88, 90 | [8 empty] | 517 | 214 | 86 |  |  | 19.19 |  | 0.05
Накладные расходы 99% ФОТ (от 214) | [8 empty] | 212
Сметная прибыль 70% ФОТ (от 214) | [8 empty] | 150
Итого c накладными и см. прибылью | [8 empty] | 879 |  |  |  |  | 19.19 |  | 0.05
Итого | [8 empty] | 116963 |  |  |  |  | 542.96 |  | 1.78
В том числе:
Материалы | [8 empty] | 99998
Машины и механизмы | [8 empty] | 1017
ФОТ | [8 empty] | 5598
Накладные расходы | [8 empty] | 5649
Сметная прибыль | [8 empty] | 4727
Итого по разделу 6 Ограждение узла | [8 empty] | 116963 |  |  |  |  | 542.96 |  | 1.78
Раздел 7. Площадки обслуживания
Площадки ПГВ 15.9С с ограждением ПП1
92 | ТЕР09-03-030-01 | Монтаж площадок с настилом и ограждением из листовой, рифленой, просечной и круглой стали НР (243 руб.): 99% от ФОТ СП (208 руб.): 85% от ФОТ | 1 т конструкций | 0.5058 | 1532.93 | 413.21 | 984.29 | 70.33 | 775 | 209 | 498 | 36 | 39.13 | 19.79 | 4.72 | 2.39
93 | ТСЦ-201-0729 | Переходные мостики, площадки прямоугольные | т | 0.2578 | 15028.8 |  |  |  | 3874
94 | ТСЦ-201-0650 | Ограждения лестничных проемов, лестничные марши, пожарные лестницы (ограждения площадок) | т | 0.248 | 14747.19 |  |  |  | 3657
Лестницы ЛГВ 45-18.9С* с ограждением ОЛГ 45-18.9С*
95 | ТЕР09-03-029-01 | Монтаж лестниц прямолинейных и криволинейных, пожарных с ограждением НР (193 руб.): 99% от ФОТ СП (166 руб.): 85% от ФОТ | 1 т конструкций | 0.449 | 1640.93 | 350.24 | 1155.26 | 83.98 | 737 | 157 | 519 | 38 | 32.37 | 14.53 | 5.64 | 2.53
96 | ТСЦ-201-0650 | Ограждения лестничных проемов, лестничные марши, пожарные лестницы | т | 0.449 | 14747.19 |  |  |  | 6621
97 | ТСЦ-101-3911 | Дюбели для пристрелки стальные (ДГ 4,5х50 Ц6 ХИМ ПАС) | 10 шт. | 0.8 | 54.01 |  |  |  | 43
Площадки обслуживания ПО1 - 3 шт.
98 | ТЕР09-03-002-12 | Монтаж балок, ригелей перекрытия, покрытия и под установку оборудования многоэтажных зданий при высоте здания до 25 м НР (71 руб.): 99% от ФОТ СП (61 руб.): 85% от ФОТ | 1 т конструкций | 0.2787 | 1178.87 | 214.26 | 778.25 | 43.07 | 329 | 60 | 217 | 12 | 18.25 | 5.09 | 2.57 | 0.72
99 | ТСЦ-201-0755 | Отдельные конструктивные элементы зданий и сооружений с преобладанием горячекатаных профилей, средняя масса сборочной единицы до 0,1 т | т | 0.2787 | 13978.28 |  |  |  | 3896
100 | ТЕР09-05-002-02 | Электродуговая сварка при монтаже одноэтажных производственных зданий опорных частей каркасов (колонны, подкрановые балки) НР (6 руб.): 99% от ФОТ СП (5 руб.): 85% от ФОТ | 10 т конструкций | 0.0279 | 590.1 | 227.53 | 218.58 |  | 16 | 6 | 6 |  | 16.73 | 0.47
101 | ТЕР09-03-030-01 | Монтаж площадок с настилом и ограждением из листовой, рифленой, просечной и круглой стали НР (35 руб.): 99% от ФОТ СП (30 руб.): 85% от ФОТ | 1 т конструкций | 0.0735 | 1532.93 | 413.21 | 984.29 | 70.33 | 113 | 30 | 72 | 5 | 39.13 | 2.88 | 4.72 | 0.35
102 | ТСЦ-201-0729 | Переходные мостики, площадки прямоугольные | т | 0.0735 | 15028.8 |  |  |  | 1105
Антикоррозийное покрытие площадок и лестниц
103 | ТЕР13-03-002-04 | Огрунтовка металлических поверхностей за один раз грунтовкой ГФ-021 НР (-42 руб.): 99% от ФОТ СП (-29 руб.): 70% от ФОТ | 100 м2 окрашиваемой поверхности | -0.638 | 292.06 | 65.05 | 14.88 | 0.11 | -186 | -42 | -9 |  | 5.31 | -3.39 | 0.01 | -0.01
104 | ТЕР13-03-002-13 | Огрунтовка металлических поверхностей за один раз: грунтовкой ЭП-0199 НР (37 руб.): 99% от ФОТ СП (26 руб.): 70% от ФОТ | 100 м2 окрашиваемой поверхности | 0.638 | 163.32 | 58.42 | 14.88 | 0.11 | 104 | 37 | 9 |  | 4.64 | 2.96 | 0.01 | 0.01
105 | прайс | Грунтовка "Акрус-эпоцинк" Формулы цены единицы: МАТ=390,31/1,18/4,12 (Транспортные расходы МАТ=13% к расх.) | кг | 12.76 | 90.72 |  |  |  | 1158
106 | ТЕР13-03-004-09 | Окраска металлических огрунтованных поверхностей эмалью ЭП-773 НР (16 руб.): 99% от ФОТ СП (11 руб.): 70% от ФОТ | 100 м2 окрашиваемой поверхности | 0.638 | 112.93 | 25.79 | 14.88 | 0.11 | 72 | 16 | 9 |  | 2.47 | 1.58 | 0.01 | 0.01
107 | прайс | Грунт-эмаль "Акрус-эпокс С" Формулы цены единицы: МАТ=358,44/1,18/4,12 (Транспортные расходы МАТ=13% к расх.) | кг | 8.422 | 83.31 |  |  |  | 702
108 | ТЕР13-03-004-13 | Окраска металлических огрунтованных поверхностей эмалью ЭП-5116 НР (26 руб.): 99% от ФОТ СП (18 руб.): 70% от ФОТ | 100 м2 окрашиваемой поверхности | 0.638 | 79.84 | 39.99 | 14.88 | 0.11 | 51 | 26 | 9 |  | 3.83 | 2.44 | 0.01 | 0.01
109 | прайс | Эмаль "Акрус-полиур" Формулы цены единицы: МАТ=419/1,18/4,12 (Транспортные расходы МАТ=13% к расх.) | кг | 11.484 | 97.39 |  |  |  | 1118
Плиты тротуарные 6К.7 - 20 шт.
110 | ТЕР01-02-058-03 | Копание ям вручную без креплений для стоек и столбов без откосов глубиной до 0,7 м, группа грунтов 3 (50%) НР (42 руб.): 88% от ФОТ СП (22 руб.): 45% от ФОТ | 100 м3 грунта | 0.013 | 3686.67 | 3686.67 |  |  | 48 | 48 |  |  | 411 | 5.34
111 | ТЕР01-02-058-04 | Копание ям вручную без креплений для стоек и столбов без откосов глубиной до 0,7 м, группа грунтов 4 (50%) НР (69 руб.): 88% от ФОТ СП (35 руб.): 45% от ФОТ | 100 м3 грунта | 0.013 | 6033.15 | 6033.15 |  |  | 78 | 78 |  |  | 615 | 8
112 | ТЕР08-01-002-02 | Устройство основания под фундаменты щебеночного НР (67 руб.): 134% от ФОТ СП (40 руб.): 80% от ФОТ | 1 м3 основания | 1.736 | 117.12 | 22.54 | 86.23 | 6.28 | 203 | 39 | 150 | 11 | 2.4 | 4.17 | 0.54 | 0.94
113 * | Цена заказчика | Щебень Формулы цены единицы: МАТ=1059,32/4,12 | м3 | 2.257 | 257.12 |  |  |  | 580
114 | ТЕР27-07-003-02 | Устройство бетонных плитных тротуаров с заполнением швов песком НР (31 руб.): 156% от ФОТ СП (19 руб.): 95% от ФОТ | 100 м2 тротуара | 0.05 | 3900.53 | 398.14 | 996.05 | 6.2 | 195 | 20 | 50 |  | 42.4 | 2.12 | 0.42 | 0.02
115 | ТСЦ-403-0106 | Плиты бетонные и цементно-песчаные для тротуаров, полов и облицовки, марки 300, толщина 50 мм | м2 | 5 | 334.19 |  |  |  | 1671
Итого прямые затраты по разделу в ценах 2001г. | [8 empty] | 26960 | 684 | 1530 | 102 |  | 65.98 |  | 6.97
Накладные расходы | [8 empty] | 793
Сметная прибыль | [8 empty] | 612
Итоги по разделу 7 Площадки обслуживания :
Строительные металлические конструкции:
Итого Поз. 92, 95, 98, 100-101 | [8 empty] | 1970 | 462 | 1312 | 91 |  | 42.76 |  | 5.99
Накладные расходы 99% ФОТ (от 553) | [8 empty] | 547
Сметная прибыль 85% ФОТ (от 553) | [8 empty] | 470
Итого c накладными и см. прибылью | [8 empty] | 2987 |  |  |  |  | 42.76 |  | 5.99
Материалы для строительных работ:
Итого Поз. 93-94, 96-97, 99, 102, 105, 107, 109, 113, 115 | [8 empty] | 24425
Защита строительных конструкций и оборудования от коррозии:
Итого Поз. 103-104, 106, 108 | [8 empty] | 41 | 37 | 18 |  |  | 3.59 |  | 0.02
Накладные расходы 99% ФОТ (от 37) | [8 empty] | 37
Сметная прибыль 70% ФОТ (от 37) | [8 empty] | 26
Итого c накладными и см. прибылью | [8 empty] | 104 |  |  |  |  | 3.59 |  | 0.02
Земляные работы, выполняемые ручным способом:
Итого Поз. 110-111 | [8 empty] | 126 | 126 |  |  |  | 13.34
Накладные расходы 88% ФОТ (от 126) | [8 empty] | 111
Сметная прибыль 45% ФОТ (от 126) | [8 empty] | 57
Итого c накладными и см. прибылью | [8 empty] | 294 |  |  |  |  | 13.34
Конструкции из кирпича и блоков:
Итого Поз. 112 | [8 empty] | 203 | 39 | 150 | 11 |  | 4.17 |  | 0.94
Накладные расходы 134% ФОТ (от 50) | [8 empty] | 67
Сметная прибыль 80% ФОТ (от 50) | [8 empty] | 40
Итого c накладными и см. прибылью | [8 empty] | 310 |  |  |  |  | 4.17 |  | 0.94
Автомобильные дороги:
Итого Поз. 114 | [8 empty] | 195 | 20 | 50 |  |  | 2.12 |  | 0.02
Накладные расходы 156% ФОТ (от 20) | [8 empty] | 31
Сметная прибыль 95% ФОТ (от 20) | [8 empty] | 19
Итого c накладными и см. прибылью | [8 empty] | 245 |  |  |  |  | 2.12 |  | 0.02
Итого | [8 empty] | 28365 |  |  |  |  | 65.98 |  | 6.97
В том числе:
Материалы | [8 empty] | 24746
Машины и механизмы | [8 empty] | 1530
ФОТ | [8 empty] | 786
Накладные расходы | [8 empty] | 793
Сметная прибыль | [8 empty] | 612
Итого по разделу 7 Площадки обслуживания | [8 empty] | 28365 |  |  |  |  | 65.98 |  | 6.97
Материалы заказчика | [8 empty] | 580
Раздел 8. Транспортные расходы
Материалы по прайс листам
116 | Типовые исходные данные | Автотранспорт Формулы цены единицы: МАТ=8338/5,63 (30% от общего объема грузов ПЗ=0,3 (ОЗП=0,3; ЭМ=0,3 к расх.; ЗПМ=0,3; МАТ=0,3 к расх.; ТЗ=0,3; ТЗМ=0,3)) | т | 0.237 | 444.3 |  |  |  | 105
117 | Типовые исходные данные | Водный транспорт Формулы цены единицы: МАТ=5500/5,63 (70% от общего объема грузов ПЗ=0,7 (ОЗП=0,7; ЭМ=0,7 к расх.; ЗПМ=0,7; МАТ=0,7 к расх.; ТЗ=0,7; ТЗМ=0,7)) | т | 0.237 | 683.84 |  |  |  | 162
118 | ФССЦпг-03-02-01-026 | Перевозка строительных грузов (кроме массовых навалочных, перевозимых автомобилями-самосвалами, а также бетонных и железобетонных изделий, стеновых и перегородочных материалов, лесоматериалов круглых и пиломатериалов, включенных в таблицу 03-01), бортовым автомобилем грузоподъемностью 5 т, на расстояние до 26 км I класс груза (Территориальные коэффициенты для пересчета сметной стоимости из базисного уровня Московского региона (ФЕР) в базисный уровень места строительства на территории Красноярского края (ТЕР), сметная зона 7.4 (Филиал ФАУ "Федеральный центр ценообразования в строительстве и промышленности строительных материалов" по Красноярскому краю, письмо №22 от 09.03.2016) ПЗ=1,987 (ОЗП=1,987; ЭМ=1,987 к расх.; ЗПМ=1,987; МАТ=1,987 к расх.; ТЗ=1,987; ТЗМ=1,987)) | 1 т груза | 0.237 | 63.05 |  |  |  | 15
Материалы по ТСЦ
119 | ФССЦпг-03-02-01-016 | Перевозка строительных грузов (кроме массовых навалочных, перевозимых автомобилями-самосвалами, а также бетонных и железобетонных изделий, стеновых и перегородочных материалов, лесоматериалов круглых и пиломатериалов, включенных в таблицу 03-01), бортовым автомобилем грузоподъемностью 5 т, на расстояние до 16 км I класс груза (Территориальные коэффициенты для пересчета сметной стоимости из базисного уровня Московского региона (ФЕР) в базисный уровень места строительства на территории Красноярского края (ТЕР), сметная зона 7.4 (Филиал ФАУ "Федеральный центр ценообразования в строительстве и промышленности строительных материалов" по Красноярскому краю, письмо №22 от 09.03.2016) ПЗ=1,987 (ОЗП=1,987; ЭМ=1,987 к расх.; ЗПМ=1,987; МАТ=1,987 к расх.; ТЗ=1,987; ТЗМ=1,987)) | 1 т груза | 22.132 | 50.93 |  |  |  | 1127
120 | ФССЦпг-03-01-01-016 | Перевозка бетонных и ж/б изделий, стеновых и перегородочных материалов (кирпич, блоки, камни, плиты и панели), лесоматериалов круглых и пиломатериалов автомобилями бортовыми грузоподъемностью до 15 т, на расстояние до 16 км I класс груза (плиты 6К.7) (Территориальные коэффициенты для пересчета сметной стоимости из базисного уровня Московского региона (ФЕР) в базисный уровень места строительства на территории Красноярского края (ТЕР), сметная зона 7.4 (Филиал ФАУ "Федеральный центр ценообразования в строительстве и промышленности строительных материалов" по Красноярскому краю, письмо №22 от 09.03.2016) ПЗ=2,74 (ОЗП=2,74; ЭМ=2,74 к расх.; ЗПМ=2,74; МАТ=2,74 к расх.; ТЗ=2,74; ТЗМ=2,74)) | 1 т груза | 1.2 | 39.18 |  |  |  | 47
121 | ФССЦпг-03-21-01-016 | Перевозка грузов автомобилями-самосвалами грузоподъемностью 10 т, работающих вне карьера, на расстояние: до 16 км I класс груза (ЦПС, ПГС) (Территориальные коэффициенты для пересчета сметной стоимости из базисного уровня Московского региона (ФЕР) в базисный уровень места строительства на территории Красноярского края (ТЕР), сметная зона 7.4 (Филиал ФАУ "Федеральный центр ценообразования в строительстве и промышленности строительных материалов" по Красноярскому краю, письмо №22 от 09.03.2016) ПЗ=2,648 (ОЗП=2,648; ЭМ=2,648 к расх.; ЗПМ=2,648; МАТ=2,648 к расх.; ТЗ=2,648; ТЗМ=2,648)) | 1 т груза | 38.77 | 36.49 |  |  |  | 1415
Материалы по данным Заказчика
122 * | ФССЦпг-03-21-01-023 | Перевозка грузов автомобилями-самосвалами грузоподъемностью 10 т, работающих вне карьера, на расстояние: до 23 км I класс груза (щебень) (Территориальные коэффициенты для пересчета сметной стоимости из базисного уровня Московского региона (ФЕР) в базисный уровень места строительства на территории Красноярского края (ТЕР), сметная зона 7.4 (Филиал ФАУ "Федеральный центр ценообразования в строительстве и промышленности строительных материалов" по Красноярскому краю, письмо №22 от 09.03.2016) ПЗ=2,649 (ОЗП=2,649; ЭМ=2,649 к расх.; ЗПМ=2,649; МАТ=2,649 к расх.; ТЗ=2,649; ТЗМ=2,649)) | 1 т груза | 3.95 | 43.79 |  |  |  | 173
Индексы перевода к базисному уровню Красноярского края по Письму ОАО "НК "Славнефть" №03/01-02-08 от 30.03.2015г, на оборудование по Письму Минстроя №25374-ЮР/08 от 13.11.2014г.
Итого прямые затраты по разделу в ценах 2001г. | [8 empty] | 3044
Итоги по разделу 8 Транспортные расходы :
Перевозка грузов автотранспортом:
Итого Поз. 116, 118-122 | [8 empty] | 2882
Перевозка грузов водным (речным) транспортом:
Итого Поз. 117 | [8 empty] | 162
Итого | [8 empty] | 3044
В том числе:
Материалы | [8 empty] | 3044
Итого по разделу 8 Транспортные расходы | [8 empty] | 3044
Материалы заказчика | [8 empty] | 65
ИТОГИ ПО СМЕТЕ:
Итого прямые затраты по смете в ценах 2001г. | [8 empty] | 397589 | 12988 | 33782 | 1902 |  | 1245.07 |  | 119.65
Накладные расходы | [8 empty] | 17063
В том числе, справочно:
88% ФОТ (от 242) (Поз. 18, 40-41, 110-111) | [8 empty] | 213
99% ФОТ (от 8101) (Поз. 20, 34-35, 37-38, 42, 51-52, 54-55, 63-64, 68-69, 77, 92, 95, 98, 100-101, 22-25, 27, 29, 39, 44-45, 47, 49, 56-57, 59, 61, 70-71, 73, 75, 85-86, 88, 90, 103-104, 106, 108) | [8 empty] | 8020
123% ФОТ (от 3580) (Поз. 1, 5, 9, 16, 31) | [8 empty] | 4403
134% ФОТ (от 50) (Поз. 112) | [8 empty] | 67
143% ФОТ (от 242) (Поз. 81, 83) | [8 empty] | 346
150% ФОТ (от 2655) (Поз. 12, 14) | [8 empty] | 3983
156% ФОТ (от 20) (Поз. 114) | [8 empty] | 31
Сметная прибыль | [8 empty] | 10981
В том числе, справочно:
45% ФОТ (от 242) (Поз. 18, 40-41, 110-111) | [8 empty] | 109
51% ФОТ (от 3580) (Поз. 1, 5, 9, 16, 31) | [8 empty] | 1826
70% ФОТ (от 1524) (Поз. 22-25, 27, 29, 39, 44-45, 47, 49, 56-57, 59, 61, 70-71, 73, 75, 85-86, 88, 90, 103-104, 106, 108) | [8 empty] | 1067
80% ФОТ (от 2705) (Поз. 12, 14, 112) | [8 empty] | 2164
85% ФОТ (от 6819) (Поз. 20, 34-35, 37-38, 42, 51-52, 54-55, 63-64, 68-69, 77, 92, 95, 98, 100-101, 81, 83) | [8 empty] | 5796
95% ФОТ (от 20) (Поз. 114) | [8 empty] | 19
Итоги по смете:
Скважины:
Итого Поз. 1, 5, 9, 16, 31 | [8 empty] | 17990 | 2648 | 13506 | 932 |  | 253.76 |  | 62.63
Накладные расходы 123% ФОТ (от 3 580) | [8 empty] | 4403
Сметная прибыль 51% ФОТ (от 3 580) | [8 empty] | 1826
Итого c накладными и см. прибылью | [8 empty] | 24219 |  |  |  |  | 253.76 |  | 62.63
Материалы для строительных работ:
Итого Поз. 2-4, 6-8, 10-11, 13, 15, 17, 19, 21, 26, 28, 30, 32-33, 36, 43, 46, 48, 50, 53, 58, 60, 62, 65-67, 72, 74, 76, 78-80, 82, 84, 87, 89, 91, 93-94, 96-97, 99, 102, 105, 107, 109, 113, 115 | [8 empty] | 337252
Свайные работы:
Итого Поз. 12, 14 | [8 empty] | 22507 | 1910 | 15795 | 745 |  | 176.53 |  | 42.71
Накладные расходы 150% ФОТ (от 2 655) | [8 empty] | 3983
Сметная прибыль 80% ФОТ (от 2 655) | [8 empty] | 2124
Итого c накладными и см. прибылью | [8 empty] | 28614 |  |  |  |  | 176.53 |  | 42.71
Земляные работы, выполняемые ручным способом:
Итого Поз. 18, 40-41, 110-111 | [8 empty] | 242 | 242 |  |  |  | 26.82
Накладные расходы 88% ФОТ (от 242) | [8 empty] | 213
Сметная прибыль 45% ФОТ (от 242) | [8 empty] | 109
Итого c накладными и см. прибылью | [8 empty] | 564 |  |  |  |  | 26.82
Строительные металлические конструкции:
Итого Поз. 20, 34-35, 37-38, 42, 51-52, 54-55, 63-64, 68-69, 77, 92, 95, 98, 100-101 | [8 empty] | 12761 | 6379 | 3866 | 198 |  | 611.66 |  | 12.13
Накладные расходы 99% ФОТ (от 6 577) | [8 empty] | 6511
Сметная прибыль 85% ФОТ (от 6 577) | [8 empty] | 5590
Итого c накладными и см. прибылью | [8 empty] | 24862 |  |  |  |  | 611.66 |  | 12.13
Защита строительных конструкций и оборудования от коррозии:
Итого Поз. 22-25, 27, 29, 39, 44-45, 47, 49, 56-57, 59, 61, 70-71, 73, 75, 85-86, 88, 90, 103-104, 106, 108 | [8 empty] | 2923 | 1524 | 200 |  |  | 149.84 |  | 0.13
Накладные расходы 99% ФОТ (от 1 524) | [8 empty] | 1509
Сметная прибыль 70% ФОТ (от 1 524) | [8 empty] | 1067
Итого c накладными и см. прибылью | [8 empty] | 5499 |  |  |  |  | 149.84 |  | 0.13
Бетонные и железобетонные сборные конструкции в промышленном строительстве:
Итого Поз. 81, 83 | [8 empty] | 472 | 226 | 215 | 16 |  | 20.17 |  | 1.09
Накладные расходы 143% ФОТ (от 242) | [8 empty] | 346
Сметная прибыль 85% ФОТ (от 242) | [8 empty] | 206
Итого c накладными и см. прибылью | [8 empty] | 1024 |  |  |  |  | 20.17 |  | 1.09
Конструкции из кирпича и блоков:
Итого Поз. 112 | [8 empty] | 203 | 39 | 150 | 11 |  | 4.17 |  | 0.94
Накладные расходы 134% ФОТ (от 50) | [8 empty] | 67
Сметная прибыль 80% ФОТ (от 50) | [8 empty] | 40
Итого c накладными и см. прибылью | [8 empty] | 310 |  |  |  |  | 4.17 |  | 0.94
Автомобильные дороги:
Итого Поз. 114 | [8 empty] | 195 | 20 | 50 |  |  | 2.12 |  | 0.02
Накладные расходы 156% ФОТ (от 20) | [8 empty] | 31
Сметная прибыль 95% ФОТ (от 20) | [8 empty] | 19
Итого c накладными и см. прибылью | [8 empty] | 245 |  |  |  |  | 2.12 |  | 0.02
Перевозка грузов автотранспортом:
Итого Поз. 116, 118-122 | [8 empty] | 2882
Перевозка грузов водным (речным) транспортом:
Итого Поз. 117 | [8 empty] | 162
Итого | [8 empty] | 425633 |  |  |  |  | 1245.07 |  | 119.65
В том числе:
Материалы | [8 empty] | 350819
Машины и механизмы | [8 empty] | 33782
ФОТ | [8 empty] | 14890
Накладные расходы | [8 empty] | 17063
Сметная прибыль | [8 empty] | 10981
ВСЕГО по смете | [8 empty] | 425633 |  |  |  |  | 1245.07 |  | 119.65
Материалы заказчика | [8 empty] | 645
Составил: ___________________________П.В.Архипова
(должность, подпись, расшифровка)
Проверил: ___________________________В.З.Вазгустова
(должность, подпись, расшифровка)