## ЛСР 17 граф
Обустройство Куюмбинского месторождения. Куст скважин №7 с подъездом и инженерными коммуникациями. Корректировка
(наименование стройки)
ЛОКАЛЬНАЯ СМЕТА № 72-15-02-33007-АС-СМ-02-02-12
Строительные работы. Узел 3 ПК37+50. Нефтегазосборный трубопровод Куст 7-т.вр.35. 4 этап
(наименование работ и затрат, наименование объекта)
Основание: 72-15-02-33007-АС
|  |  | Сметная стоимость строительных работ _______________________________________________________________________________________________ | [5 empty] | ___________________________82,599 |  | тыс. руб.
|  |  | Средства на оплату труда _______________________________________________________________________________________________ | [5 empty] | ___________________________3,019 |  | тыс. руб.
|  |  | Сметная трудоемкость _______________________________________________________________________________________________ | [5 empty] | _______________________________________________________________________________________________256,96 |  | чел.час
Составлен(а) в текущих (прогнозных) ценах по состоянию на 2001 г.
№ пп | Обосно- вание | Наименование | Ед. изм. | Кол. | Стоимость единицы, руб. |  |  |  | Общая стоимость, руб. |  |  |  | Т/з осн. раб.на ед. | Т/з осн. раб. Всего | Т/з мех. на ед. | Т/з мех. Всего
[5 empty] | Всего | В том числе |  |  | Всего | В том числе
[6 empty] | Осн.З/п | Эк.Маш | З/пМех |  | Осн.З/п | Эк.Маш | З/пМех
1 | 2 | 3 | 4 | 5 | 6 | 7 | 8 | 9 | 10 | 11 | 12 | 13 | 14 | 15 | 16 | 17
Раздел 1. Строительные работы
1 | ТЕР04-01-040-03 | Шнековое бурение скважин станками типа СО-2 глубиной бурения до 6 м в грунтах группы 3 НР (32 руб.): 123% от ФОТ СП (13 руб.): 51% от ФОТ | 100 м бурения скважины | 0.048 | 3916.48 | 327.78 | 3588.7 | 213.37 | 188 | 16 | 172 | 10 | 29.61 | 1.42 | 14.32 | 0.69
2 | ТСЦ-109-0224 прим. | Долота трехшарошечные типа III 393.7 С-ЦВ (д.419) | шт. | 0.0017 | 71635.33 |  |  |  | 122
3 | ТСЦ-109-0228 прим. | Долота трехшарошечные типа III 490 С-ЦВ (д.525) | шт. | 0.0006 | 88051.77 |  |  |  | 53
4 | ТСЦ-109-0148 | Шнек диаметром 135 мм | шт. | 0.3024 | 923.65 |  |  |  | 279
5 | ТЕР04-01-037-04 | Шнековое бурение скважин станками типа ЛБУ-50 глубиной бурения до 10 м в грунтах группы 4 НР (289 руб.): 123% от ФОТ СП (120 руб.): 51% от ФОТ | 100 м бурения скважины | 0.1466 | 11459.77 | 947.59 | 7731.99 | 655.03 | 1680 | 139 | 1134 | 96 | 85.6 | 12.55 | 44.08 | 6.46
6 | ТСЦ-109-0184 прим. | Долота трехшарошечные типа III 215.9 С-ГВ (д.219) | шт. | 0.1132 | 22565.12 |  |  |  | 2554
7 | ТСЦ-109-0215 прим. | Долота трехшарошечные типа III 295.3 С-ГВ (д.325) | шт. | 0.0524 | 53636.98 |  |  |  | 2811
8 | ТЕР05-01-011-02 | Погружение дизель-молотом копровой установки на базе трактора стальных свай шпунтового ряда массой 1 м до 50 кг, длиной до 8 м в грунты группы 2 НР (332 руб.): 150% от ФОТ СП (177 руб.): 80% от ФОТ | 1 т свай | 0.7868 | 1982.11 | 194.22 | 1732.43 | 86.57 | 1560 | 153 | 1363 | 68 | 17.95 | 14.12 | 5.01 | 3.94
9 | ТСЦ-103-0192 | Трубы стальные электросварные прямошовные со снятой фаской из стали марок БСт2кп-БСт4кп и БСт2пс-БСт4пс наружный диаметр 219 мм, толщина стенки 8 мм | м | 19.09 | 365.88 |  |  |  | 6985
10 | ТЕР05-01-011-06 | Погружение дизель-молотом копровой установки на базе трактора стальных свай шпунтового ряда массой 1 м до 70 кг, длиной до 8 м в грунты группы 2 НР (149 руб.): 150% от ФОТ СП (79 руб.): 80% от ФОТ | 1 т свай | 0.4003 | 1798.28 | 169.87 | 1584.36 | 78.34 | 720 | 68 | 634 | 31 | 15.7 | 6.28 | 4.51 | 1.81
11 | ТСЦ-103-0204 | Трубы стальные электросварные прямошовные со снятой фаской из стали марок БСт2кп-БСт4кп и БСт2пс-БСт4пс наружный диаметр 325 мм, толщина стенки 8 мм | м | 6.46 | 542.27 |  |  |  | 3503
12 | ТЕР04-04-003-02 | Засыпка в межтрубное пространство при всех видах бурения песка (заполнение ПГС пространства между стенками скважины и сваей) НР (71 руб.): 123% от ФОТ СП (30 руб.): 51% от ФОТ | 10 м3 засыпаемого материала | 0.052 | 1118.34 | 1118.34 |  |  | 58 | 58 |  |  | 114 | 5.93
13 | ТСЦ-408-0200 | Смесь песчано-гравийная природная | м3 | 0.52 | 883.3 |  |  |  | 459
14 | ТЕР01-02-061-01 | Засыпка вручную траншей, пазух котлованов и ям, группа грунтов 1 (заполнение свай ЦПС) НР (8 руб.): 88% от ФОТ СП (4 руб.): 45% от ФОТ | 100 м3 грунта | 0.0123 | 763.76 | 763.76 |  |  | 9 | 9 |  |  | 88.5 | 1.09
15 | ТСЦ-407-0027 | Смесь пескоцементная с содержанием цемента до 67 % | м3 | 1.23 | 524.31 |  |  |  | 645
16 | ТЕР09-06-001-02 | Монтаж лотков, решеток, затворов из полосовой и тонколистовой стали (оголовков) (2.Прил.9.1При применении в рабочих чертежах марок стали с повышенным расчетным сопротивлением: предел текучести в зависимости от вида толщины проката 265-345 МПа (27-35 кгс/мм2), марка стали С345, С345к, С345Т1 - прочие конструктивные элементы ПЗ=1,1 (ОЗП=1,1; ЭМ=1,1; ЗПМ=1,1; МАТ=1,1)) НР (43 руб.): 99% от ФОТ СП (37 руб.): 85% от ФОТ | 1 т конструкций | 0.0783 | 921.99 | 548.08 | 210.41 | 1.96 | 72 | 43 | 16 |  | 50.79 | 3.98 | 0.12 | 0.01
17 | ТСЦ-201-0768 | Отдельные конструктивные элементы зданий и сооружений с преобладанием толстолистовой стали, средняя масса сборочной единицы до 0,5 т | т | 0.0783 | 12625.15 |  |  |  | 989
Антикоррозионная защита свай с оголовками (пов-сть свай надземная + подземная на глубину 4,35 м)
18 | ТЕР13-06-003-01 | Очистка поверхности щетками НР (146 руб.): 99% от ФОТ СП (103 руб.): 70% от ФОТ | 1 м2 очищаемой поверхности | 16.6 | 8.83 | 8.83 |  |  | 147 | 147 |  |  | 0.9 | 14.94
19 | ТЕР13-07-001-02 | Обезжиривание поверхностей аппаратов и трубопроводов диаметром до 500 мм уайт-спиритом НР (15 руб.): 99% от ФОТ СП (11 руб.): 70% от ФОТ | 100 м2 обезжириваемой поверхности | 0.166 | 641.79 | 91.34 | 4.98 | 0.11 | 107 | 15 | 1 |  | 9.08 | 1.51 | 0.01
20 | ТЕР13-03-002-04 | Огрунтовка металлических поверхностей за один раз грунтовкой ГФ-021 (исключение огрунтовки оголовков) НР (-1 руб.): 99% от ФОТ СП (-1 руб.): 70% от ФОТ | 100 м2 окрашиваемой поверхности | -0.019 | 292.06 | 65.05 | 14.88 | 0.11 | -6 | -1 |  |  | 5.31 | -0.1 | 0.01
21 | ТЕР13-03-002-13 | Огрунтовка металлических поверхностей за один раз: грунтовкой ЭП-0199 (с учетом оголовков) НР (11 руб.): 99% от ФОТ СП (8 руб.): 70% от ФОТ | 100 м2 окрашиваемой поверхности | 0.185 | 163.32 | 58.42 | 14.88 | 0.11 | 30 | 11 | 3 |  | 4.64 | 0.86 | 0.01
22 | прайс | Грунтовка "Акрус-эпоцинк" Формулы цены единицы: МАТ=390,31/1,18/4,12 (Транспортные расходы МАТ=13% к расх.) | кг | 3.7 | 90.72 |  |  |  | 336
23 | ТЕР13-03-004-09 | Окраска металлических огрунтованных поверхностей эмалью ЭП-773, эпоксидной грунт-эмалью " Акрус-эпокс С" (Окраска за 2 раза ПЗ=2 (ОЗП=2; ЭМ=2 к расх.; ЗПМ=2; МАТ=2 к расх.; ТЗ=2; ТЗМ=2)) НР (10 руб.): 99% от ФОТ СП (7 руб.): 70% от ФОТ | 100 м2 окрашиваемой поверхности | 0.185 | 225.86 | 51.58 | 29.76 | 0.22 | 42 | 10 | 6 |  | 4.94 | 0.91 | 0.02
24 | прайс | Грунт-эмаль "Акрус-эпокс С" Формулы цены единицы: МАТ=358,44/1,18/4,12 (Транспортные расходы МАТ=13% к расх.) | кг | 4.884 | 83.31 |  |  |  | 407
25 | ТЕР13-03-004-13 | Окраска металлических огрунтованных поверхностей эмалью ЭП-5116 НР (7 руб.): 99% от ФОТ СП (5 руб.): 70% от ФОТ | 100 м2 окрашиваемой поверхности | 0.185 | 79.84 | 39.99 | 14.88 | 0.11 | 15 | 7 | 3 |  | 3.83 | 0.71 | 0.01
26 | прайс | Эмаль "Акрус-полиур" Формулы цены единицы: МАТ=419/1,18/4,12 (Транспортные расходы МАТ=13% к расх.) | кг | 3.33 | 97.39 |  |  |  | 324
Итого прямые затраты по разделу в ценах 2001г. | [8 empty] | 24089 | 675 | 3332 | 205 |  | 64.2 |  | 12.91
Накладные расходы | [8 empty] | 1110
Сметная прибыль | [8 empty] | 592
Итоги по разделу 1 Строительные работы :
Скважины:
Итого Поз. 1, 5, 12 | [8 empty] | 1926 | 213 | 1306 | 106 |  | 19.9 |  | 7.15
Накладные расходы 123% ФОТ (от 319) | [8 empty] | 392
Сметная прибыль 51% ФОТ (от 319) | [8 empty] | 163
Итого c накладными и см. прибылью | [8 empty] | 2481 |  |  |  |  | 19.9 |  | 7.15
Материалы для строительных работ:
Итого Поз. 2-4, 6-7, 9, 11, 13, 15, 17, 22, 24, 26 | [8 empty] | 19467
Свайные работы:
Итого Поз. 8, 10 | [8 empty] | 2280 | 221 | 1997 | 99 |  | 20.4 |  | 5.75
Накладные расходы 150% ФОТ (от 320) | [8 empty] | 480
Сметная прибыль 80% ФОТ (от 320) | [8 empty] | 256
Итого c накладными и см. прибылью | [8 empty] | 3016 |  |  |  |  | 20.4 |  | 5.75
Земляные работы, выполняемые ручным способом:
Итого Поз. 14 | [8 empty] | 9 | 9 |  |  |  | 1.09
Накладные расходы 88% ФОТ (от 9) | [8 empty] | 8
Сметная прибыль 45% ФОТ (от 9) | [8 empty] | 4
Итого c накладными и см. прибылью | [8 empty] | 21 |  |  |  |  | 1.09
Строительные металлические конструкции:
Итого Поз. 16 | [8 empty] | 72 | 43 | 16 |  |  | 3.98 |  | 0.01
Накладные расходы 99% ФОТ (от 43) | [8 empty] | 43
Сметная прибыль 85% ФОТ (от 43) | [8 empty] | 37
Итого c накладными и см. прибылью | [8 empty] | 152 |  |  |  |  | 3.98 |  | 0.01
Защита строительных конструкций и оборудования от коррозии:
Итого Поз. 18-21, 23, 25 | [8 empty] | 335 | 189 | 13 |  |  | 18.83
Накладные расходы 99% ФОТ (от 189) | [8 empty] | 187
Сметная прибыль 70% ФОТ (от 189) | [8 empty] | 132
Итого c накладными и см. прибылью | [8 empty] | 654 |  |  |  |  | 18.83
Итого | [8 empty] | 25791 |  |  |  |  | 64.2 |  | 12.91
В том числе:
Материалы | [8 empty] | 20082
Машины и механизмы | [8 empty] | 3332
ФОТ | [8 empty] | 880
Накладные расходы | [8 empty] | 1110
Сметная прибыль | [8 empty] | 592
Итого по разделу 1 Строительные работы | [8 empty] | 25791 |  |  |  |  | 64.2 |  | 12.91
Раздел 2. Стойки СТ2 - 8 шт.
27 | ТЕР04-01-040-03 | Шнековое бурение скважин станками типа СО-2 глубиной бурения до 6 м в грунтах группы 3 НР (63 руб.): 123% от ФОТ СП (26 руб.): 51% от ФОТ | 100 м бурения скважины | 0.096 | 3916.48 | 327.78 | 3588.7 | 213.37 | 376 | 31 | 345 | 20 | 29.61 | 2.84 | 14.32 | 1.37
28 | ТСЦ-109-0207 прим. | Долота трехшарошечные типа III 269.9 С-ГВ (д.259) | шт. | 0.0046 | 26863.26 |  |  |  | 124
29 | ТСЦ-109-0148 | Шнек диаметром 135 мм | шт. | 0.6048 | 923.65 |  |  |  | 559
30 | ТЕР04-01-037-04 | Шнековое бурение скважин станками типа ЛБУ-50 глубиной бурения до 10 м в грунтах группы 4 НР (205 руб.): 123% от ФОТ СП (85 руб.): 51% от ФОТ | 100 м бурения скважины | 0.104 | 11459.77 | 947.59 | 7731.99 | 655.03 | 1192 | 99 | 804 | 68 | 85.6 | 8.9 | 44.08 | 4.58
31 | ТСЦ-109-0207 прим. | Долота трехшарошечные типа III 269.9 С-ГВ (д.259) | шт. | 0.1175 | 26863.26 |  |  |  | 3156
32 | ТЕР09-03-012-12 | Монтаж опорных стоек для пролетов до 24 м, 09Г2С-12 (2.Прил.9.1При применении в рабочих чертежах марок стали с повышенным расчетным сопротивлением: предел текучести в зависимости от вида толщины проката 265-345 МПа (27-35 кгс/мм2), марка стали С345, С345к, С345Т1 - прочие конструктивные элементы ПЗ=1,1 (ОЗП=1,1; ЭМ=1,1; ЗПМ=1,1; МАТ=1,1)) НР (51 руб.): 99% от ФОТ СП (44 руб.): 85% от ФОТ | 1 т конструкций | 0.4687 | 890.41 | 74.73 | 559.56 | 36.17 | 417 | 35 | 262 | 17 | 6.59 | 3.09 | 2.09 | 0.98
33 | ТЕР09-03-012-12 | Монтаж опорных стоек для пролетов до 24 м, С245 НР (3 руб.): 99% от ФОТ СП (3 руб.): 85% от ФОТ | 1 т конструкций | 0.0314 | 809.46 | 67.94 | 508.69 | 32.88 | 25 | 2 | 16 | 1 | 6.59 | 0.21 | 2.09 | 0.07
34 | ТСЦ-201-0763 | Отдельные конструктивные элементы зданий и сооружений с преобладанием гнутосварных профилей и круглых труб, средняя масса сборочной единицы до 0,1 т | т | 0.5001 | 13978.28 |  |  |  | 6991
35 | ТЕР09-05-002-02 | Электродуговая сварка при монтаже одноэтажных производственных зданий опорных частей каркасов (колонны, подкрановые балки), 09Г2С-12 (2.Прил.9.1При применении в рабочих чертежах марок стали с повышенным расчетным сопротивлением: предел текучести в зависимости от вида толщины проката 265-345 МПа (27-35 кгс/мм2), марка стали С345, С345к, С345Т1 - прочие конструктивные элементы ПЗ=1,1 (ОЗП=1,1; ЭМ=1,1; ЗПМ=1,1; МАТ=1,1)) НР (12 руб.): 99% от ФОТ СП (10 руб.): 85% от ФОТ | 10 т конструкций | 0.0469 | 649.11 | 250.28 | 240.44 |  | 30 | 12 | 11 |  | 16.73 | 0.78
36 | ТЕР09-05-002-02 | Электродуговая сварка при монтаже одноэтажных производственных зданий опорных частей каркасов (колонны, подкрановые балки), С245 НР (1 руб.): 99% от ФОТ СП (1 руб.): 85% от ФОТ | 10 т конструкций | 0.0031 | 590.1 | 227.53 | 218.58 |  | 2 | 1 | 1 |  | 16.73 | 0.05
37 | ТЕР13-03-004-23 прим. | Окраска металлических огрунтованных поверхностей краской БТ-177 серебристой (битумное покрытие стоек) (2 слоя ПЗ=2 (ОЗП=2; ЭМ=2 к расх.; ЗПМ=2; МАТ=2 к расх.; ТЗ=2; ТЗМ=2)) НР (7 руб.): 99% от ФОТ СП (5 руб.): 70% от ФОТ | 100 м2 окрашиваемой поверхности | 0.112 | 458.44 | 60.14 | 39.04 | 0.22 | 51 | 7 | 4 |  | 5.76 | 0.65 | 0.02
38 | ТЕР01-02-061-03 | Засыпка вручную траншей, пазух котлованов и ям, группа грунтов 3 (ранее выбранным насыпным грунтом 50%) НР (3 руб.): 88% от ФОТ СП (1 руб.): 45% от ФОТ | 100 м3 грунта | 0.003 | 1044.23 | 1044.23 |  |  | 3 | 3 |  |  | 121 | 0.36
39 | ТЕР01-02-061-04 | Засыпка вручную траншей, пазух котлованов и ям, группа грунтов 4 (ранее выбранным насыпным грунтом 50%) НР (4 руб.): 88% от ФОТ СП (2 руб.): 45% от ФОТ | 100 м3 грунта | 0.003 | 1190.94 | 1190.94 |  |  | 4 | 4 |  |  | 138 | 0.41
Итого прямые затраты по разделу в ценах 2001г. | [8 empty] | 12930 | 194 | 1443 | 106 |  | 17.29 |  | 7
Накладные расходы | [8 empty] | 348
Сметная прибыль | [8 empty] | 177
Итоги по разделу 2 Стойки СТ2 - 8 шт. :
Скважины:
Итого Поз. 27, 30 | [8 empty] | 1568 | 130 | 1149 | 88 |  | 11.74 |  | 5.95
Накладные расходы 123% ФОТ (от 218) | [8 empty] | 268
Сметная прибыль 51% ФОТ (от 218) | [8 empty] | 111
Итого c накладными и см. прибылью | [8 empty] | 1947 |  |  |  |  | 11.74 |  | 5.95
Материалы для строительных работ:
Итого Поз. 28-29, 31, 34 | [8 empty] | 10830
Строительные металлические конструкции:
Итого Поз. 32-33, 35-36 | [8 empty] | 474 | 50 | 290 | 18 |  | 4.13 |  | 1.05
Накладные расходы 99% ФОТ (от 68) | [8 empty] | 67
Сметная прибыль 85% ФОТ (от 68) | [8 empty] | 58
Итого c накладными и см. прибылью | [8 empty] | 599 |  |  |  |  | 4.13 |  | 1.05
Защита строительных конструкций и оборудования от коррозии:
Итого Поз. 37 | [8 empty] | 51 | 7 | 4 |  |  | 0.65
Накладные расходы 99% ФОТ (от 7) | [8 empty] | 7
Сметная прибыль 70% ФОТ (от 7) | [8 empty] | 5
Итого c накладными и см. прибылью | [8 empty] | 63 |  |  |  |  | 0.65
Земляные работы, выполняемые ручным способом:
Итого Поз. 38-39 | [8 empty] | 7 | 7 |  |  |  | 0.77
Накладные расходы 88% ФОТ (от 7) | [8 empty] | 6
Сметная прибыль 45% ФОТ (от 7) | [8 empty] | 3
Итого c накладными и см. прибылью | [8 empty] | 16 |  |  |  |  | 0.77
Итого | [8 empty] | 13455 |  |  |  |  | 17.29 |  | 7
В том числе:
Материалы | [8 empty] | 11293
Машины и механизмы | [8 empty] | 1443
ФОТ | [8 empty] | 300
Накладные расходы | [8 empty] | 348
Сметная прибыль | [8 empty] | 177
Итого по разделу 2 Стойки СТ2 - 8 шт. | [8 empty] | 13455 |  |  |  |  | 17.29 |  | 7
Раздел 3. Опора ОП5
40 | ТЕР09-03-039-01 | Монтаж опорных конструкций для крепления трубопроводов внутри зданий и сооружений массой до 0,1 т (2.Прил.9.1При применении в рабочих чертежах марок стали с повышенным расчетным сопротивлением: предел текучести в зависимости от вида толщины проката 265-345 МПа (27-35 кгс/мм2), марка стали С345, С345к, С345Т1 - прочие конструктивные элементы ПЗ=1,1 (ОЗП=1,1; ЭМ=1,1; ЗПМ=1,1; МАТ=1,1)) НР (20 руб.): 99% от ФОТ СП (17 руб.): 85% от ФОТ | 1 т конструкций | 0.0214 | 1673.72 | 921.25 | 386.95 | 1.79 | 36 | 20 | 8 |  | 80.22 | 1.72 | 0.11
41 | ТСЦ-201-0763 | Отдельные конструктивные элементы зданий и сооружений с преобладанием гнутосварных профилей и круглых труб, средняя масса сборочной единицы до 0,1 т | т | 0.0214 | 13978.28 |  |  |  | 299
42 | ТЕР13-03-002-04 | Огрунтовка металлических поверхностей за один раз грунтовкой ГФ-021 НР 99% от ФОТ СП 70% от ФОТ | 100 м2 окрашиваемой поверхности | -0.003 | 292.06 | 65.05 | 14.88 | 0.11 | -1 |  |  |  | 5.31 | -0.02 | 0.01
43 | ТЕР13-03-002-13 | Огрунтовка металлических поверхностей за один раз: грунтовкой ЭП-0199 НР 99% от ФОТ СП 70% от ФОТ | 100 м2 окрашиваемой поверхности | 0.003 | 163.32 | 58.42 | 14.88 | 0.11 |  |  |  |  | 4.64 | 0.01 | 0.01
44 | прайс | Грунтовка "Акрус-эпоцинк" Формулы цены единицы: МАТ=390,31/1,18/4,12 (Транспортные расходы МАТ=13% к расх.) | кг | 0.06 | 90.72 |  |  |  | 5
45 | ТЕР13-03-004-09 | Окраска металлических огрунтованных поверхностей эмалью ЭП-773 НР 99% от ФОТ СП 70% от ФОТ | 100 м2 окрашиваемой поверхности | 0.003 | 112.93 | 25.79 | 14.88 | 0.11 |  |  |  |  | 2.47 | 0.01 | 0.01
46 | прайс | Грунт-эмаль "Акрус-эпокс С" Формулы цены единицы: МАТ=358,44/1,18/4,12 (Транспортные расходы МАТ=13% к расх.) | кг | 0.04 | 83.31 |  |  |  | 3
47 | ТЕР13-03-004-13 | Окраска металлических огрунтованных поверхностей эмалью ЭП-5116 НР 99% от ФОТ СП 70% от ФОТ | 100 м2 окрашиваемой поверхности | 0.003 | 79.84 | 39.99 | 14.88 | 0.11 |  |  |  |  | 3.83 | 0.01 | 0.01
48 | прайс | Эмаль "Акрус-полиур" Формулы цены единицы: МАТ=419/1,18/4,12 (Транспортные расходы МАТ=13% к расх.) | кг | 0.054 | 97.39 |  |  |  | 5
Итого прямые затраты по разделу в ценах 2001г. | [8 empty] | 347 | 20 | 8 |  |  | 1.73
Накладные расходы | [8 empty] | 20
Сметная прибыль | [8 empty] | 17
Итоги по разделу 3 Опора ОП5 :
Строительные металлические конструкции:
Итого Поз. 40 | [8 empty] | 36 | 20 | 8 |  |  | 1.72
Накладные расходы 99% ФОТ (от 20) | [8 empty] | 20
Сметная прибыль 85% ФОТ (от 20) | [8 empty] | 17
Итого c накладными и см. прибылью | [8 empty] | 73 |  |  |  |  | 1.72
Материалы для строительных работ:
Итого Поз. 41, 44, 46, 48 | [8 empty] | 312
Защита строительных конструкций и оборудования от коррозии:
Итого Поз. 42-43, 45, 47 | [8 empty] | -1 |  |  |  |  | 0.01
Накладные расходы 99% ФОТ (от 0)
Сметная прибыль 70% ФОТ (от 0)
Итого c накладными и см. прибылью | [8 empty] | -1 |  |  |  |  | 0.01
Итого | [8 empty] | 384 |  |  |  |  | 1.73
В том числе:
Материалы | [8 empty] | 319
Машины и механизмы | [8 empty] | 8
ФОТ | [8 empty] | 20
Накладные расходы | [8 empty] | 20
Сметная прибыль | [8 empty] | 17
Итого по разделу 3 Опора ОП5 | [8 empty] | 384 |  |  |  |  | 1.73
Раздел 4. Траверсы Тр1 - 3 шт.
49 | ТЕР09-03-015-01 | Монтаж прогонов при шаге ферм до 12 м при высоте здания до 25 м (траверс), С345-3 (2.Прил.9.1При применении в рабочих чертежах марок стали с повышенным расчетным сопротивлением: предел текучести в зависимости от вида толщины проката 265-345 МПа (27-35 кгс/мм2), марка стали С345, С345к, С345Т1 - прочие конструктивные элементы ПЗ=1,1 (ОЗП=1,1; ЭМ=1,1; ЗПМ=1,1; МАТ=1,1)) НР (10 руб.): 99% от ФОТ СП (9 руб.): 85% от ФОТ | 1 т конструкций | 0.0493 | 810.29 | 174.74 | 494.64 | 27.2 | 40 | 9 | 24 | 1 | 15.79 | 0.78 | 1.56 | 0.08
50 | ТЕР09-03-015-01 | Монтаж прогонов при шаге ферм до 12 м при высоте здания до 25 м (траверс), С245 НР (1 руб.): 99% от ФОТ СП (1 руб.): 85% от ФОТ | 1 т конструкций | 0.0039 | 736.63 | 158.85 | 449.67 | 24.73 | 3 | 1 | 2 |  | 15.79 | 0.06 | 1.56 | 0.01
51 | ТСЦ-201-0763 | Отдельные конструктивные элементы зданий и сооружений с преобладанием гнутосварных профилей и круглых труб, средняя масса сборочной единицы до 0,1 т | т | 0.0532 | 13978.28 |  |  |  | 744
52 | ТЕР09-05-002-04 | Электродуговая сварка при монтаже одноэтажных производственных зданий покрытий (фермы, балки), С345-3 (2.Прил.9.1При применении в рабочих чертежах марок стали с повышенным расчетным сопротивлением: предел текучести в зависимости от вида толщины проката 265-345 МПа (27-35 кгс/мм2), марка стали С345, С345к, С345Т1 - прочие конструктивные элементы ПЗ=1,1 (ОЗП=1,1; ЭМ=1,1; ЗПМ=1,1; МАТ=1,1)) НР (5 руб.): 99% от ФОТ СП (4 руб.): 85% от ФОТ | 10 т конструкций | 0.0049 | 2932.26 | 1016.53 | 904.51 |  | 14 | 5 | 4 |  | 63.08 | 0.31
53 | ТЕР09-05-002-04 | Электродуговая сварка при монтаже одноэтажных производственных зданий покрытий (фермы, балки), С245 НР (1 руб.): 99% от ФОТ СП (1 руб.): 85% от ФОТ | 10 т конструкций | 0.0004 | 2665.69 | 924.12 | 822.28 |  | 1 | 1 |  |  | 63.08 | 0.03
54 | ТЕР13-03-002-04 | Огрунтовка металлических поверхностей за один раз грунтовкой ГФ-021 НР (-1 руб.): 99% от ФОТ СП (-1 руб.): 70% от ФОТ | 100 м2 окрашиваемой поверхности | -0.015 | 292.06 | 65.05 | 14.88 | 0.11 | -4 | -1 |  |  | 5.31 | -0.08 | 0.01
55 | ТЕР13-03-002-13 | Огрунтовка металлических поверхностей за один раз: грунтовкой ЭП-0199 НР (1 руб.): 99% от ФОТ СП (1 руб.): 70% от ФОТ | 100 м2 окрашиваемой поверхности | 0.015 | 163.32 | 58.42 | 14.88 | 0.11 | 2 | 1 |  |  | 4.64 | 0.07 | 0.01
56 | прайс | Грунтовка "Акрус-эпоцинк" Формулы цены единицы: МАТ=390,31/1,18/4,12 (Транспортные расходы МАТ=13% к расх.) | кг | 0.3 | 90.72 |  |  |  | 27
57 | ТЕР13-03-004-09 | Окраска металлических огрунтованных поверхностей эмалью ЭП-773 НР 99% от ФОТ СП 70% от ФОТ | 100 м2 окрашиваемой поверхности | 0.015 | 112.93 | 25.79 | 14.88 | 0.11 | 2 |  |  |  | 2.47 | 0.04 | 0.01
58 | прайс | Грунт-эмаль "Акрус-эпокс С" Формулы цены единицы: МАТ=358,44/1,18/4,12 (Транспортные расходы МАТ=13% к расх.) | кг | 0.198 | 83.31 |  |  |  | 16
59 | ТЕР13-03-004-13 | Окраска металлических огрунтованных поверхностей эмалью ЭП-5116 НР (1 руб.): 99% от ФОТ СП (1 руб.): 70% от ФОТ | 100 м2 окрашиваемой поверхности | 0.015 | 79.84 | 39.99 | 14.88 | 0.11 | 1 | 1 |  |  | 3.83 | 0.06 | 0.01
60 | прайс | Эмаль "Акрус-полиур" Формулы цены единицы: МАТ=419/1,18/4,12 (Транспортные расходы МАТ=13% к расх.) | кг | 0.27 | 97.39 |  |  |  | 26
Итого прямые затраты по разделу в ценах 2001г. | [8 empty] | 872 | 17 | 30 | 1 |  | 1.27 |  | 0.09
Накладные расходы | [8 empty] | 18
Сметная прибыль | [8 empty] | 15
Итоги по разделу 4 Траверсы Тр1 - 3 шт. :
Строительные металлические конструкции:
Итого Поз. 49-50, 52-53 | [8 empty] | 58 | 16 | 30 | 1 |  | 1.18 |  | 0.09
Накладные расходы 99% ФОТ (от 17) | [8 empty] | 17
Сметная прибыль 85% ФОТ (от 17) | [8 empty] | 14
Итого c накладными и см. прибылью | [8 empty] | 89 |  |  |  |  | 1.18 |  | 0.09
Материалы для строительных работ:
Итого Поз. 51, 56, 58, 60 | [8 empty] | 813
Защита строительных конструкций и оборудования от коррозии:
Итого Поз. 54-55, 57, 59 | [8 empty] | 1 | 1 |  |  |  | 0.09
Накладные расходы 99% ФОТ (от 1) | [8 empty] | 1
Сметная прибыль 70% ФОТ (от 1) | [8 empty] | 1
Итого c накладными и см. прибылью | [8 empty] | 3 |  |  |  |  | 0.09
Итого | [8 empty] | 905 |  |  |  |  | 1.27 |  | 0.09
В том числе:
Материалы | [8 empty] | 825
Машины и механизмы | [8 empty] | 30
ФОТ | [8 empty] | 18
Накладные расходы | [8 empty] | 18
Сметная прибыль | [8 empty] | 15
Итого по разделу 4 Траверсы Тр1 - 3 шт. | [8 empty] | 905 |  |  |  |  | 1.27 |  | 0.09
Раздел 5. Ограждение узла
61 | ТЕР09-03-040-01 | Монтаж защитных ограждений оборудования НР (1494 руб.): 99% от ФОТ СП (1283 руб.): 85% от ФОТ | 1 т конструкций | 1.567 | 1389.04 | 960.82 | 134.02 | 1.78 | 2177 | 1506 | 210 | 3 | 94.29 | 147.75 | 0.12 | 0.19
62 | ТСЦ-201-0763 | Отдельные конструктивные элементы зданий и сооружений с преобладанием гнутосварных профилей и круглых труб, средняя масса сборочной единицы до 0,1 т (Б1, СТ1, поз. "а"..."г") | т | 0.9785 | 13978.28 |  |  |  | 13678
63 | ТСЦ-201-8223 | Панели оград сетчатые из сварной сетки (серия 3.017-1) | т | 0.5885 | 18130.16 |  |  |  | 10670
64 | ТЕР07-01-055-09 | Устройство калиток без установки столбов при металлических оградах и оградах из панелей НР (11 руб.): 143% от ФОТ СП (7 руб.): 85% от ФОТ | 100 шт. | 0.01 | 1162.13 | 759.2 | 191.24 |  | 12 | 8 | 2 |  | 77.39 | 0.77
65 | ТСЦ-201-8244 | Полотна калиток сетчатые из плетеной сетки (серия 3.017-1) | т | 0.032 | 21060.31 |  |  |  | 674
66 | ТЕР13-03-002-04 | Огрунтовка металлических поверхностей за один раз грунтовкой ГФ-021 НР (-22 руб.): 99% от ФОТ СП (-15 руб.): 70% от ФОТ | 100 м2 окрашиваемой поверхности | -0.334 | 292.06 | 65.05 | 14.88 | 0.11 | -98 | -22 | -5 |  | 5.31 | -1.77 | 0.01
67 | ТЕР13-03-002-13 | Огрунтовка металлических поверхностей за один раз: грунтовкой ЭП-0199 НР (38 руб.): 99% от ФОТ СП (27 руб.): 70% от ФОТ | 100 м2 окрашиваемой поверхности | 0.655 | 163.32 | 58.42 | 14.88 | 0.11 | 107 | 38 | 10 |  | 4.64 | 3.04 | 0.01 | 0.01
68 | прайс | Грунтовка "Акрус-эпоцинк" Формулы цены единицы: МАТ=390,31/1,18/4,12 (Транспортные расходы МАТ=13% к расх.) | кг | 13.1 | 90.72 |  |  |  | 1188
69 | ТЕР13-03-004-09 | Окраска металлических огрунтованных поверхностей эмалью ЭП-773 НР (17 руб.): 99% от ФОТ СП (12 руб.): 70% от ФОТ | 100 м2 окрашиваемой поверхности | 0.655 | 112.93 | 25.79 | 14.88 | 0.11 | 74 | 17 | 10 |  | 2.47 | 1.62 | 0.01 | 0.01
70 | прайс | Грунт-эмаль "Акрус-эпокс С" Формулы цены единицы: МАТ=358,44/1,18/4,12 (Транспортные расходы МАТ=13% к расх.) | кг | 8.646 | 83.31 |  |  |  | 720
71 | ТЕР13-03-004-13 | Окраска металлических огрунтованных поверхностей эмалью ЭП-5116 НР (26 руб.): 99% от ФОТ СП (18 руб.): 70% от ФОТ | 100 м2 окрашиваемой поверхности | 0.655 | 79.84 | 39.99 | 14.88 | 0.11 | 52 | 26 | 10 |  | 3.83 | 2.51 | 0.01 | 0.01
72 | прайс | Эмаль "Акрус-полиур" Формулы цены единицы: МАТ=419/1,18/4,12 (Транспортные расходы МАТ=13% к расх.) | кг | 11.79 | 97.39 |  |  |  | 1148
Итого прямые затраты по разделу в ценах 2001г. | [8 empty] | 30402 | 1573 | 237 | 3 |  | 153.92 |  | 0.22
Накладные расходы | [8 empty] | 1563
Сметная прибыль | [8 empty] | 1331
Итоги по разделу 5 Ограждение узла :
Строительные металлические конструкции:
Итого Поз. 61 | [8 empty] | 2177 | 1506 | 210 | 3 |  | 147.75 |  | 0.19
Накладные расходы 99% ФОТ (от 1 509) | [8 empty] | 1494
Сметная прибыль 85% ФОТ (от 1 509) | [8 empty] | 1283
Итого c накладными и см. прибылью | [8 empty] | 4954 |  |  |  |  | 147.75 |  | 0.19
Материалы для строительных работ:
Итого Поз. 62-63, 65, 68, 70, 72 | [8 empty] | 28078
Бетонные и железобетонные сборные конструкции в промышленном строительстве:
Итого Поз. 64 | [8 empty] | 12 | 8 | 2 |  |  | 0.77
Накладные расходы 143% ФОТ (от 8) | [8 empty] | 11
Сметная прибыль 85% ФОТ (от 8) | [8 empty] | 7
Итого c накладными и см. прибылью | [8 empty] | 30 |  |  |  |  | 0.77
Защита строительных конструкций и оборудования от коррозии:
Итого Поз. 66-67, 69, 71 | [8 empty] | 135 | 59 | 25 |  |  | 5.4 |  | 0.03
Накладные расходы 99% ФОТ (от 59) | [8 empty] | 58
Сметная прибыль 70% ФОТ (от 59) | [8 empty] | 41
Итого c накладными и см. прибылью | [8 empty] | 234 |  |  |  |  | 5.4 |  | 0.03
Итого | [8 empty] | 33296 |  |  |  |  | 153.92 |  | 0.22
В том числе:
Материалы | [8 empty] | 28592
Машины и механизмы | [8 empty] | 237
ФОТ | [8 empty] | 1576
Накладные расходы | [8 empty] | 1563
Сметная прибыль | [8 empty] | 1331
Итого по разделу 5 Ограждение узла | [8 empty] | 33296 |  |  |  |  | 153.92 |  | 0.22
Раздел 6. Площадки обслуживания
Площадки ПГВ 18.9С, 9.7С с ограждением ПП1
73 | ТЕР09-03-030-01 | Монтаж площадок с настилом и ограждением из листовой, рифленой, просечной и круглой стали НР (103 руб.): 99% от ФОТ СП (88 руб.): 85% от ФОТ | 1 т конструкций | 0.215 | 1532.93 | 413.21 | 984.29 | 70.33 | 330 | 89 | 212 | 15 | 39.13 | 8.41 | 4.72 | 1.01
74 | ТСЦ-201-0729 | Переходные мостики, площадки прямоугольные | т | 0.116 | 15028.8 |  |  |  | 1743
75 | ТСЦ-201-0650 | Ограждения лестничных проемов, лестничные марши, пожарные лестницы (ограждения площадок) | т | 0.099 | 14747.19 |  |  |  | 1460
Лестницы ЛГВ 45-18.9С, 45-6.9С* с ограждением ОЛГ 45-12.18С
76 | ТЕР09-03-029-01 | Монтаж лестниц прямолинейных и криволинейных, пожарных с ограждением НР (81 руб.): 99% от ФОТ СП (70 руб.): 85% от ФОТ | 1 т конструкций | 0.1884 | 1640.93 | 350.24 | 1155.26 | 83.98 | 309 | 66 | 218 | 16 | 32.37 | 6.1 | 5.64 | 1.06
77 | ТСЦ-201-0650 | Ограждения лестничных проемов, лестничные марши, пожарные лестницы | т | 0.1884 | 14747.19 |  |  |  | 2778
78 | ТСЦ-101-3911 | Дюбели для пристрелки стальные (ДГ 4,5х50 Ц6 ХИМ ПАС) | 10 шт. | 0.4 | 54.01 |  |  |  | 22
Антикоррозийное покрытие площадок и лестниц
79 | ТЕР13-03-002-04 | Огрунтовка металлических поверхностей за один раз грунтовкой ГФ-021 НР (-13 руб.): 99% от ФОТ СП (-9 руб.): 70% от ФОТ | 100 м2 окрашиваемой поверхности | -0.193 | 292.06 | 65.05 | 14.88 | 0.11 | -56 | -13 | -3 |  | 5.31 | -1.02 | 0.01
80 | ТЕР13-03-002-13 | Огрунтовка металлических поверхностей за один раз: грунтовкой ЭП-0199 НР (11 руб.): 99% от ФОТ СП (8 руб.): 70% от ФОТ | 100 м2 окрашиваемой поверхности | 0.193 | 163.32 | 58.42 | 14.88 | 0.11 | 32 | 11 | 3 |  | 4.64 | 0.9 | 0.01
81 | прайс | Грунтовка "Акрус-эпоцинк" Формулы цены единицы: МАТ=390,31/1,18/4,12 (Транспортные расходы МАТ=13% к расх.) | кг | 3.86 | 90.72 |  |  |  | 350
82 | ТЕР13-03-004-09 | Окраска металлических огрунтованных поверхностей эмалью ЭП-773 НР (5 руб.): 99% от ФОТ СП (4 руб.): 70% от ФОТ | 100 м2 окрашиваемой поверхности | 0.193 | 112.93 | 25.79 | 14.88 | 0.11 | 22 | 5 | 3 |  | 2.47 | 0.48 | 0.01
83 | прайс | Грунт-эмаль "Акрус-эпокс С" Формулы цены единицы: МАТ=358,44/1,18/4,12 (Транспортные расходы МАТ=13% к расх.) | кг | 2.548 | 83.31 |  |  |  | 212
84 | ТЕР13-03-004-13 | Окраска металлических огрунтованных поверхностей эмалью ЭП-5116 НР (8 руб.): 99% от ФОТ СП (6 руб.): 70% от ФОТ | 100 м2 окрашиваемой поверхности | 0.193 | 79.84 | 39.99 | 14.88 | 0.11 | 15 | 8 | 3 |  | 3.83 | 0.74 | 0.01
85 | прайс | Эмаль "Акрус-полиур" Формулы цены единицы: МАТ=419/1,18/4,12 (Транспортные расходы МАТ=13% к расх.) | кг | 3.474 | 97.39 |  |  |  | 338
Плиты тротуарные 6К.7 - 3 шт.
86 | ТЕР01-02-058-03 | Копание ям вручную без креплений для стоек и столбов без откосов глубиной до 0,7 м, группа грунтов 3 (50%) НР (6 руб.): 88% от ФОТ СП (3 руб.): 45% от ФОТ | 100 м3 грунта | 0.002 | 3686.67 | 3686.67 |  |  | 7 | 7 |  |  | 411 | 0.82
87 | ТЕР01-02-058-04 | Копание ям вручную без креплений для стоек и столбов без откосов глубиной до 0,7 м, группа грунтов 4 (50%) НР (11 руб.): 88% от ФОТ СП (5 руб.): 45% от ФОТ | 100 м3 грунта | 0.002 | 6033.15 | 6033.15 |  |  | 12 | 12 |  |  | 615 | 1.23
88 | ТЕР08-01-002-02 | Устройство основания под фундаменты щебеночного НР (8 руб.): 134% от ФОТ СП (5 руб.): 80% от ФОТ | 1 м3 основания | 0.238 | 117.12 | 22.54 | 86.23 | 6.28 | 28 | 5 | 21 | 1 | 2.4 | 0.57 | 0.54 | 0.13
89 * | Цена заказчика | Щебень Формулы цены единицы: МАТ=1059,32/4,12 | м3 | 0.309 | 257.12 |  |  |  | 79
90 | ТЕР27-07-003-02 | Устройство бетонных плитных тротуаров с заполнением швов песком НР (5 руб.): 156% от ФОТ СП (3 руб.): 95% от ФОТ | 100 м2 тротуара | 0.0075 | 3900.53 | 398.14 | 996.05 | 6.2 | 29 | 3 | 7 |  | 42.4 | 0.32 | 0.42
91 | ТСЦ-403-0106 | Плиты бетонные и цементно-песчаные для тротуаров, полов и облицовки, марки 300, толщина 50 мм | м2 | 0.75 | 334.19 |  |  |  | 251
Итого прямые затраты по разделу в ценах 2001г. | [8 empty] | 7961 | 193 | 464 | 32 |  | 18.55 |  | 2.2
Накладные расходы | [8 empty] | 225
Сметная прибыль | [8 empty] | 183
Итоги по разделу 6 Площадки обслуживания :
Строительные металлические конструкции:
Итого Поз. 73, 76 | [8 empty] | 639 | 155 | 430 | 31 |  | 14.51 |  | 2.07
Накладные расходы 99% ФОТ (от 186) | [8 empty] | 184
Сметная прибыль 85% ФОТ (от 186) | [8 empty] | 158
Итого c накладными и см. прибылью | [8 empty] | 981 |  |  |  |  | 14.51 |  | 2.07
Материалы для строительных работ:
Итого Поз. 74-75, 77-78, 81, 83, 85, 89, 91 | [8 empty] | 7233
Защита строительных конструкций и оборудования от коррозии:
Итого Поз. 79-80, 82, 84 | [8 empty] | 13 | 11 | 6 |  |  | 1.1
Накладные расходы 99% ФОТ (от 11) | [8 empty] | 11
Сметная прибыль 70% ФОТ (от 11) | [8 empty] | 8
Итого c накладными и см. прибылью | [8 empty] | 32 |  |  |  |  | 1.1
Земляные работы, выполняемые ручным способом:
Итого Поз. 86-87 | [8 empty] | 19 | 19 |  |  |  | 2.05
Накладные расходы 88% ФОТ (от 19) | [8 empty] | 17
Сметная прибыль 45% ФОТ (от 19) | [8 empty] | 9
Итого c накладными и см. прибылью | [8 empty] | 45 |  |  |  |  | 2.05
Конструкции из кирпича и блоков:
Итого Поз. 88 | [8 empty] | 28 | 5 | 21 | 1 |  | 0.57 |  | 0.13
Накладные расходы 134% ФОТ (от 6) | [8 empty] | 8
Сметная прибыль 80% ФОТ (от 6) | [8 empty] | 5
Итого c накладными и см. прибылью | [8 empty] | 41 |  |  |  |  | 0.57 |  | 0.13
Автомобильные дороги:
Итого Поз. 90 | [8 empty] | 29 | 3 | 7 |  |  | 0.32
Накладные расходы 156% ФОТ (от 3) | [8 empty] | 5
Сметная прибыль 95% ФОТ (от 3) | [8 empty] | 3
Итого c накладными и см. прибылью | [8 empty] | 37 |  |  |  |  | 0.32
Итого | [8 empty] | 8369 |  |  |  |  | 18.55 |  | 2.2
В том числе:
Материалы | [8 empty] | 7304
Машины и механизмы | [8 empty] | 464
ФОТ | [8 empty] | 225
Накладные расходы | [8 empty] | 225
Сметная прибыль | [8 empty] | 183
Итого по разделу 6 Площадки обслуживания | [8 empty] | 8369 |  |  |  |  | 18.55 |  | 2.2
Материалы заказчика | [8 empty] | 79
Раздел 7. Транспортные расходы
Материалы по прайс листам
92 | Типовые исходные данные | Автотранспорт Формулы цены единицы: МАТ=8338/5,63 (30% от общего объема грузов ПЗ=0,3 (ОЗП=0,3; ЭМ=0,3 к расх.; ЗПМ=0,3; МАТ=0,3 к расх.; ТЗ=0,3; ТЗМ=0,3)) | т | 0.056 | 444.3 |  |  |  | 25
93 | Типовые исходные данные | Водный транспорт Формулы цены единицы: МАТ=5500/5,63 (70% от общего объема грузов ПЗ=0,7 (ОЗП=0,7; ЭМ=0,7 к расх.; ЗПМ=0,7; МАТ=0,7 к расх.; ТЗ=0,7; ТЗМ=0,7)) | т | 0.056 | 683.84 |  |  |  | 38
94 | ФССЦпг-03-02-01-026 | Перевозка строительных грузов (кроме массовых навалочных, перевозимых автомобилями-самосвалами, а также бетонных и железобетонных изделий, стеновых и перегородочных материалов, лесоматериалов круглых и пиломатериалов, включенных в таблицу 03-01), бортовым автомобилем грузоподъемностью 5 т, на расстояние до 26 км I класс груза (Территориальные коэффициенты для пересчета сметной стоимости из базисного уровня Московского региона (ФЕР) в базисный уровень места строительства на территории Красноярского края (ТЕР), сметная зона 7.4 (Филиал ФАУ "Федеральный центр ценообразования в строительстве и промышленности строительных материалов" по Красноярскому краю, письмо №22 от 09.03.2016) ПЗ=1,987 (ОЗП=1,987; ЭМ=1,987 к расх.; ЗПМ=1,987; МАТ=1,987 к расх.; ТЗ=1,987; ТЗМ=1,987)) | 1 т груза | 0.056 | 63.05 |  |  |  | 4
Материалы по ТСЦ
95 | ФССЦпг-03-02-01-016 | Перевозка строительных грузов (кроме массовых навалочных, перевозимых автомобилями-самосвалами, а также бетонных и железобетонных изделий, стеновых и перегородочных материалов, лесоматериалов круглых и пиломатериалов, включенных в таблицу 03-01), бортовым автомобилем грузоподъемностью 5 т, на расстояние до 16 км I класс груза (Территориальные коэффициенты для пересчета сметной стоимости из базисного уровня Московского региона (ФЕР) в базисный уровень места строительства на территории Красноярского края (ТЕР), сметная зона 7.4 (Филиал ФАУ "Федеральный центр ценообразования в строительстве и промышленности строительных материалов" по Красноярскому краю, письмо №22 от 09.03.2016) ПЗ=1,987 (ОЗП=1,987; ЭМ=1,987 к расх.; ЗПМ=1,987; МАТ=1,987 к расх.; ТЗ=1,987; ТЗМ=1,987)) | 1 т груза | 3.854 | 50.93 |  |  |  | 196
96 | ФССЦпг-03-01-01-016 | Перевозка бетонных и ж/б изделий, стеновых и перегородочных материалов (кирпич, блоки, камни, плиты и панели), лесоматериалов круглых и пиломатериалов автомобилями бортовыми грузоподъемностью до 15 т, на расстояние до 16 км I класс груза (плиты 6К.7) (Территориальные коэффициенты для пересчета сметной стоимости из базисного уровня Московского региона (ФЕР) в базисный уровень места строительства на территории Красноярского края (ТЕР), сметная зона 7.4 (Филиал ФАУ "Федеральный центр ценообразования в строительстве и промышленности строительных материалов" по Красноярскому краю, письмо №22 от 09.03.2016) ПЗ=2,74 (ОЗП=2,74; ЭМ=2,74 к расх.; ЗПМ=2,74; МАТ=2,74 к расх.; ТЗ=2,74; ТЗМ=2,74)) | 1 т груза | 0.18 | 39.18 |  |  |  | 7
97 | ФССЦпг-03-21-01-016 | Перевозка грузов автомобилями-самосвалами грузоподъемностью 10 т, работающих вне карьера, на расстояние: до 16 км I класс груза (ЦПС, ПГС) (Территориальные коэффициенты для пересчета сметной стоимости из базисного уровня Московского региона (ФЕР) в базисный уровень места строительства на территории Красноярского края (ТЕР), сметная зона 7.4 (Филиал ФАУ "Федеральный центр ценообразования в строительстве и промышленности строительных материалов" по Красноярскому краю, письмо №22 от 09.03.2016) ПЗ=2,648 (ОЗП=2,648; ЭМ=2,648 к расх.; ЗПМ=2,648; МАТ=2,648 к расх.; ТЗ=2,648; ТЗМ=2,648)) | 1 т груза | 2.852 | 36.49 |  |  |  | 104
Материалы по данным Заказчика
98 * | ФССЦпг-03-21-01-023 | Перевозка грузов автомобилями-самосвалами грузоподъемностью 10 т, работающих вне карьера, на расстояние: до 23 км I класс груза (щебень) (Территориальные коэффициенты для пересчета сметной стоимости из базисного уровня Московского региона (ФЕР) в базисный уровень места строительства на территории Красноярского края (ТЕР), сметная зона 7.4 (Филиал ФАУ "Федеральный центр ценообразования в строительстве и промышленности строительных материалов" по Красноярскому краю, письмо №22 от 09.03.2016) ПЗ=2,649 (ОЗП=2,649; ЭМ=2,649 к расх.; ЗПМ=2,649; МАТ=2,649 к расх.; ТЗ=2,649; ТЗМ=2,649)) | 1 т груза | 0.541 | 43.79 |  |  |  | 24
Индексы перевода к базисному уровню Красноярского края по Письму ОАО "НК "Славнефть" №03/01-02-08 от 30.03.2015г, на оборудование по Письму Минстроя №25374-ЮР/08 от 13.11.2014г.
Итого прямые затраты по разделу в ценах 2001г. | [8 empty] | 398
Итоги по разделу 7 Транспортные расходы :
Перевозка грузов автотранспортом:
Итого Поз. 92, 94-98 | [8 empty] | 360
Перевозка грузов водным (речным) транспортом:
Итого Поз. 93 | [8 empty] | 38
Итого | [8 empty] | 398
В том числе:
Материалы | [8 empty] | 398
Итого по разделу 7 Транспортные расходы | [8 empty] | 398
Материалы заказчика | [8 empty] | 9
ИТОГИ ПО СМЕТЕ:
Итого прямые затраты по смете в ценах 2001г. | [8 empty] | 76999 | 2672 | 5514 | 347 |  | 256.96 |  | 22.42
Накладные расходы | [8 empty] | 3285
В том числе, справочно:
88% ФОТ (от 35) (Поз. 14, 38-39, 86-87) | [8 empty] | 31
99% ФОТ (от 2110) (Поз. 16, 32-33, 35-36, 40, 49-50, 52-53, 61, 73, 76, 18-21, 23, 25, 37, 42-43, 45, 47, 54-55, 57, 59, 66-67, 69, 71, 79-80, 82, 84) | [8 empty] | 2089
123% ФОТ (от 537) (Поз. 1, 5, 12, 27, 30) | [8 empty] | 661
134% ФОТ (от 6) (Поз. 88) | [8 empty] | 8
143% ФОТ (от 8) (Поз. 64) | [8 empty] | 11
150% ФОТ (от 320) (Поз. 8, 10) | [8 empty] | 480
156% ФОТ (от 3) (Поз. 90) | [8 empty] | 5
Сметная прибыль | [8 empty] | 2315
В том числе, справочно:
45% ФОТ (от 35) (Поз. 14, 38-39, 86-87) | [8 empty] | 16
51% ФОТ (от 537) (Поз. 1, 5, 12, 27, 30) | [8 empty] | 274
70% ФОТ (от 267) (Поз. 18-21, 23, 25, 37, 42-43, 45, 47, 54-55, 57, 59, 66-67, 69, 71, 79-80, 82, 84) | [8 empty] | 187
80% ФОТ (от 326) (Поз. 8, 10, 88) | [8 empty] | 261
85% ФОТ (от 1851) (Поз. 16, 32-33, 35-36, 40, 49-50, 52-53, 61, 73, 76, 64) | [8 empty] | 1574
95% ФОТ (от 3) (Поз. 90) | [8 empty] | 3
Итоги по смете:
Скважины:
Итого Поз. 1, 5, 12, 27, 30 | [8 empty] | 3494 | 343 | 2455 | 194 |  | 31.64 |  | 13.1
Накладные расходы 123% ФОТ (от 537) | [8 empty] | 661
Сметная прибыль 51% ФОТ (от 537) | [8 empty] | 274
Итого c накладными и см. прибылью | [8 empty] | 4429 |  |  |  |  | 31.64 |  | 13.1
Материалы для строительных работ:
Итого Поз. 2-4, 6-7, 9, 11, 13, 15, 17, 22, 24, 26, 28-29, 31, 34, 41, 44, 46, 48, 51, 56, 58, 60, 62-63, 65, 68, 70, 72, 74-75, 77-78, 81, 83, 85, 89, 91 | [8 empty] | 66733
Свайные работы:
Итого Поз. 8, 10 | [8 empty] | 2280 | 221 | 1997 | 99 |  | 20.4 |  | 5.75
Накладные расходы 150% ФОТ (от 320) | [8 empty] | 480
Сметная прибыль 80% ФОТ (от 320) | [8 empty] | 256
Итого c накладными и см. прибылью | [8 empty] | 3016 |  |  |  |  | 20.4 |  | 5.75
Земляные работы, выполняемые ручным способом:
Итого Поз. 14, 38-39, 86-87 | [8 empty] | 35 | 35 |  |  |  | 3.91
Накладные расходы 88% ФОТ (от 35) | [8 empty] | 31
Сметная прибыль 45% ФОТ (от 35) | [8 empty] | 16
Итого c накладными и см. прибылью | [8 empty] | 82 |  |  |  |  | 3.91
Строительные металлические конструкции:
Итого Поз. 16, 32-33, 35-36, 40, 49-50, 52-53, 61, 73, 76 | [8 empty] | 3456 | 1790 | 984 | 53 |  | 173.27 |  | 3.41
Накладные расходы 99% ФОТ (от 1 843) | [8 empty] | 1825
Сметная прибыль 85% ФОТ (от 1 843) | [8 empty] | 1567
Итого c накладными и см. прибылью | [8 empty] | 6848 |  |  |  |  | 173.27 |  | 3.41
Защита строительных конструкций и оборудования от коррозии:
Итого Поз. 18-21, 23, 25, 37, 42-43, 45, 47, 54-55, 57, 59, 66-67, 69, 71, 79-80, 82, 84 | [8 empty] | 534 | 267 | 48 |  |  | 26.08 |  | 0.03
Накладные расходы 99% ФОТ (от 267) | [8 empty] | 264
Сметная прибыль 70% ФОТ (от 267) | [8 empty] | 187
Итого c накладными и см. прибылью | [8 empty] | 985 |  |  |  |  | 26.08 |  | 0.03
Бетонные и железобетонные сборные конструкции в промышленном строительстве:
Итого Поз. 64 | [8 empty] | 12 | 8 | 2 |  |  | 0.77
Накладные расходы 143% ФОТ (от 8) | [8 empty] | 11
Сметная прибыль 85% ФОТ (от 8) | [8 empty] | 7
Итого c накладными и см. прибылью | [8 empty] | 30 |  |  |  |  | 0.77
Конструкции из кирпича и блоков:
Итого Поз. 88 | [8 empty] | 28 | 5 | 21 | 1 |  | 0.57 |  | 0.13
Накладные расходы 134% ФОТ (от 6) | [8 empty] | 8
Сметная прибыль 80% ФОТ (от 6) | [8 empty] | 5
Итого c накладными и см. прибылью | [8 empty] | 41 |  |  |  |  | 0.57 |  | 0.13
Автомобильные дороги:
Итого Поз. 90 | [8 empty] | 29 | 3 | 7 |  |  | 0.32
Накладные расходы 156% ФОТ (от 3) | [8 empty] | 5
Сметная прибыль 95% ФОТ (от 3) | [8 empty] | 3
Итого c накладными и см. прибылью | [8 empty] | 37 |  |  |  |  | 0.32
Перевозка грузов автотранспортом:
Итого Поз. 92, 94-98 | [8 empty] | 360
Перевозка грузов водным (речным) транспортом:
Итого Поз. 93 | [8 empty] | 38
Итого | [8 empty] | 82599 |  |  |  |  | 256.96 |  | 22.42
В том числе:
Материалы | [8 empty] | 68813
Машины и механизмы | [8 empty] | 5514
ФОТ | [8 empty] | 3019
Накладные расходы | [8 empty] | 3285
Сметная прибыль | [8 empty] | 2315
ВСЕГО по смете | [8 empty] | 82599 |  |  |  |  | 256.96 |  | 22.42
Материалы заказчика | [8 empty] | 88
Составил: ___________________________П.В.Архипова
(должность, подпись, расшифровка)
Проверил: ___________________________В.З.Вазгустова
(должность, подпись, расшифровка)