## ЛСР 17 граф
Обустройство Куюмбинского месторождения. Куст скважин №7 с подъездом и инженерными коммуникациями. Корректировка
(наименование стройки)
ЛОКАЛЬНАЯ СМЕТА № 72-15-02-33007-АС-СМ-02-02-14
Строительные работы. Узел 5 ПК66+61. Нефтегазосборный трубопровод Куст 7-т.вр.35. 4 этап
(наименование работ и затрат, наименование объекта)
Основание: 72-15-02-33007-АС
|  |  | Сметная стоимость строительных работ _______________________________________________________________________________________________ | [5 empty] | ___________________________86,357 |  | тыс. руб.
|  |  | Средства на оплату труда _______________________________________________________________________________________________ | [5 empty] | ___________________________3,219 |  | тыс. руб.
|  |  | Сметная трудоемкость _______________________________________________________________________________________________ | [5 empty] | _______________________________________________________________________________________________279,47 |  | чел.час
Составлен(а) в текущих (прогнозных) ценах по состоянию на 2001 г.
№ пп | Обосно- вание | Наименование | Ед. изм. | Кол. | Стоимость единицы, руб. |  |  |  | Общая стоимость, руб. |  |  |  | Т/з осн. раб.на ед. | Т/з осн. раб. Всего | Т/з мех. на ед. | Т/з мех. Всего
[5 empty] | Всего | В том числе |  |  | Всего | В том числе
[6 empty] | Осн.З/п | Эк.Маш | З/пМех |  | Осн.З/п | Эк.Маш | З/пМех
1 | 2 | 3 | 4 | 5 | 6 | 7 | 8 | 9 | 10 | 11 | 12 | 13 | 14 | 15 | 16 | 17
Раздел 1. Строительные работы
1 | ТЕР04-01-040-03 | Шнековое бурение скважин станками типа СО-2 глубиной бурения до 6 м в грунтах группы 3 НР (54 руб.): 123% от ФОТ СП (22 руб.): 51% от ФОТ | 100 м бурения скважины | 0.0812 | 3916.48 | 327.78 | 3588.7 | 213.37 | 318 | 27 | 291 | 17 | 29.61 | 2.4 | 14.32 | 1.16
2 | ТСЦ-109-0224 прим. | Долота трехшарошечные типа III 393.7 С-ЦВ (д.419) | шт. | 0.0029 | 71635.33 |  |  |  | 208
3 | ТСЦ-109-0228 прим. | Долота трехшарошечные типа III 490 С-ЦВ (д.525) | шт. | 0.001 | 88051.77 |  |  |  | 88
4 | ТСЦ-109-0148 | Шнек диаметром 135 мм | шт. | 0.5116 | 923.65 |  |  |  | 473
5 | ТЕР04-01-037-04 | Шнековое бурение скважин станками типа ЛБУ-50 глубиной бурения до 10 м в грунтах группы 4 НР (252 руб.): 123% от ФОТ СП (105 руб.): 51% от ФОТ | 100 м бурения скважины | 0.1277 | 11459.77 | 947.59 | 7731.99 | 655.03 | 1463 | 121 | 987 | 84 | 85.6 | 10.93 | 44.08 | 5.63
6 | ТСЦ-109-0184 прим. | Долота трехшарошечные типа III 215.9 С-ГВ (д.219) | шт. | 0.1012 | 22565.12 |  |  |  | 2284
7 | ТСЦ-109-0215 прим. | Долота трехшарошечные типа III 295.3 С-ГВ (д.325) | шт. | 0.0431 | 53636.98 |  |  |  | 2312
8 | ТЕР05-01-011-02 | Погружение дизель-молотом копровой установки на базе трактора стальных свай шпунтового ряда массой 1 м до 50 кг, длиной до 8 м в грунты группы 2 НР (332 руб.): 150% от ФОТ СП (177 руб.): 80% от ФОТ | 1 т свай | 0.7868 | 1982.11 | 194.22 | 1732.43 | 86.57 | 1560 | 153 | 1363 | 68 | 17.95 | 14.12 | 5.01 | 3.94
9 | ТСЦ-103-0192 | Трубы стальные электросварные прямошовные со снятой фаской из стали марок БСт2кп-БСт4кп и БСт2пс-БСт4пс наружный диаметр 219 мм, толщина стенки 8 мм | м | 19.09 | 365.88 |  |  |  | 6985
10 | ТЕР05-01-011-06 | Погружение дизель-молотом копровой установки на базе трактора стальных свай шпунтового ряда массой 1 м до 70 кг, длиной до 8 м в грунты группы 2 НР (149 руб.): 150% от ФОТ СП (79 руб.): 80% от ФОТ | 1 т свай | 0.4003 | 1798.28 | 169.87 | 1584.36 | 78.34 | 720 | 68 | 634 | 31 | 15.7 | 6.28 | 4.51 | 1.81
11 | ТСЦ-103-0204 | Трубы стальные электросварные прямошовные со снятой фаской из стали марок БСт2кп-БСт4кп и БСт2пс-БСт4пс наружный диаметр 325 мм, толщина стенки 8 мм | м | 6.46 | 542.27 |  |  |  | 3503
12 | ТЕР04-04-003-02 | Засыпка в межтрубное пространство при всех видах бурения песка (заполнение ПГС пространства между стенками скважины и сваей) НР (121 руб.): 123% от ФОТ СП (50 руб.): 51% от ФОТ | 10 м3 засыпаемого материала | 0.088 | 1118.34 | 1118.34 |  |  | 98 | 98 |  |  | 114 | 10.03
13 | ТСЦ-408-0200 | Смесь песчано-гравийная природная | м3 | 0.88 | 883.3 |  |  |  | 777
14 | ТЕР01-02-061-01 | Засыпка вручную траншей, пазух котлованов и ям, группа грунтов 1 (заполнение свай ЦПС) НР (8 руб.): 88% от ФОТ СП (4 руб.): 45% от ФОТ | 100 м3 грунта | 0.0123 | 763.76 | 763.76 |  |  | 9 | 9 |  |  | 88.5 | 1.09
15 | ТСЦ-407-0027 | Смесь пескоцементная с содержанием цемента до 67 % | м3 | 1.23 | 524.31 |  |  |  | 645
16 | ТЕР09-06-001-02 | Монтаж лотков, решеток, затворов из полосовой и тонколистовой стали (оголовков) (2.Прил.9.1При применении в рабочих чертежах марок стали с повышенным расчетным сопротивлением: предел текучести в зависимости от вида толщины проката 265-345 МПа (27-35 кгс/мм2), марка стали С345, С345к, С345Т1 - прочие конструктивные элементы ПЗ=1,1 (ОЗП=1,1; ЭМ=1,1; ЗПМ=1,1; МАТ=1,1)) НР (47 руб.): 99% от ФОТ СП (40 руб.): 85% от ФОТ | 1 т конструкций | 0.0865 | 921.99 | 548.08 | 210.41 | 1.96 | 80 | 47 | 18 |  | 50.79 | 4.39 | 0.12 | 0.01
17 | ТСЦ-201-0768 | Отдельные конструктивные элементы зданий и сооружений с преобладанием толстолистовой стали, средняя масса сборочной единицы до 0,5 т | т | 0.0865 | 12625.15 |  |  |  | 1092
Антикоррозионная защита свай с оголовками (пов-сть свай надземная + подземная на глубину 4,35 м)
18 | ТЕР13-06-003-01 | Очистка поверхности щетками НР (137 руб.): 99% от ФОТ СП (97 руб.): 70% от ФОТ | 1 м2 очищаемой поверхности | 15.6 | 8.83 | 8.83 |  |  | 138 | 138 |  |  | 0.9 | 14.04
19 | ТЕР13-07-001-02 | Обезжиривание поверхностей аппаратов и трубопроводов диаметром до 500 мм уайт-спиритом НР (14 руб.): 99% от ФОТ СП (10 руб.): 70% от ФОТ | 100 м2 обезжириваемой поверхности | 0.156 | 641.79 | 91.34 | 4.98 | 0.11 | 100 | 14 | 1 |  | 9.08 | 1.42 | 0.01
20 | ТЕР13-03-002-04 | Огрунтовка металлических поверхностей за один раз грунтовкой ГФ-021 (исключение огрунтовки оголовков) НР (-1 руб.): 99% от ФОТ СП (-1 руб.): 70% от ФОТ | 100 м2 окрашиваемой поверхности | -0.021 | 292.06 | 65.05 | 14.88 | 0.11 | -6 | -1 |  |  | 5.31 | -0.11 | 0.01
21 | ТЕР13-03-002-13 | Огрунтовка металлических поверхностей за один раз: грунтовкой ЭП-0199 (с учетом оголовков) НР (10 руб.): 99% от ФОТ СП (7 руб.): 70% от ФОТ | 100 м2 окрашиваемой поверхности | 0.177 | 163.32 | 58.42 | 14.88 | 0.11 | 29 | 10 | 3 |  | 4.64 | 0.82 | 0.01
22 | прайс | Грунтовка "Акрус-эпоцинк" Формулы цены единицы: МАТ=390,31/1,18/4,12 (Транспортные расходы МАТ=13% к расх.) | кг | 3.54 | 90.72 |  |  |  | 321
23 | ТЕР13-03-004-09 | Окраска металлических огрунтованных поверхностей эмалью ЭП-773, эпоксидной грунт-эмалью " Акрус-эпокс С" (Окраска за 2 раза ПЗ=2 (ОЗП=2; ЭМ=2 к расх.; ЗПМ=2; МАТ=2 к расх.; ТЗ=2; ТЗМ=2)) НР (9 руб.): 99% от ФОТ СП (6 руб.): 70% от ФОТ | 100 м2 окрашиваемой поверхности | 0.177 | 225.86 | 51.58 | 29.76 | 0.22 | 40 | 9 | 5 |  | 4.94 | 0.87 | 0.02
24 | прайс | Грунт-эмаль "Акрус-эпокс С" Формулы цены единицы: МАТ=358,44/1,18/4,12 (Транспортные расходы МАТ=13% к расх.) | кг | 4.673 | 83.31 |  |  |  | 389
25 | ТЕР13-03-004-13 | Окраска металлических огрунтованных поверхностей эмалью ЭП-5116 НР (7 руб.): 99% от ФОТ СП (5 руб.): 70% от ФОТ | 100 м2 окрашиваемой поверхности | 0.177 | 79.84 | 39.99 | 14.88 | 0.11 | 14 | 7 | 3 |  | 3.83 | 0.68 | 0.01
26 | прайс | Эмаль "Акрус-полиур" Формулы цены единицы: МАТ=419/1,18/4,12 (Транспортные расходы МАТ=13% к расх.) | кг | 3.186 | 97.39 |  |  |  | 310
Итого прямые затраты по разделу в ценах 2001г. | [8 empty] | 23950 | 700 | 3305 | 200 |  | 66.96 |  | 12.55
Накладные расходы | [8 empty] | 1137
Сметная прибыль | [8 empty] | 601
Итоги по разделу 1 Строительные работы :
Скважины:
Итого Поз. 1, 5, 12 | [8 empty] | 1879 | 246 | 1278 | 101 |  | 23.36 |  | 6.79
Накладные расходы 123% ФОТ (от 347) | [8 empty] | 427
Сметная прибыль 51% ФОТ (от 347) | [8 empty] | 177
Итого c накладными и см. прибылью | [8 empty] | 2483 |  |  |  |  | 23.36 |  | 6.79
Материалы для строительных работ:
Итого Поз. 2-4, 6-7, 9, 11, 13, 15, 17, 22, 24, 26 | [8 empty] | 19387
Свайные работы:
Итого Поз. 8, 10 | [8 empty] | 2280 | 221 | 1997 | 99 |  | 20.4 |  | 5.75
Накладные расходы 150% ФОТ (от 320) | [8 empty] | 480
Сметная прибыль 80% ФОТ (от 320) | [8 empty] | 256
Итого c накладными и см. прибылью | [8 empty] | 3016 |  |  |  |  | 20.4 |  | 5.75
Земляные работы, выполняемые ручным способом:
Итого Поз. 14 | [8 empty] | 9 | 9 |  |  |  | 1.09
Накладные расходы 88% ФОТ (от 9) | [8 empty] | 8
Сметная прибыль 45% ФОТ (от 9) | [8 empty] | 4
Итого c накладными и см. прибылью | [8 empty] | 21 |  |  |  |  | 1.09
Строительные металлические конструкции:
Итого Поз. 16 | [8 empty] | 80 | 47 | 18 |  |  | 4.39 |  | 0.01
Накладные расходы 99% ФОТ (от 47) | [8 empty] | 47
Сметная прибыль 85% ФОТ (от 47) | [8 empty] | 40
Итого c накладными и см. прибылью | [8 empty] | 167 |  |  |  |  | 4.39 |  | 0.01
Защита строительных конструкций и оборудования от коррозии:
Итого Поз. 18-21, 23, 25 | [8 empty] | 315 | 177 | 12 |  |  | 17.72
Накладные расходы 99% ФОТ (от 177) | [8 empty] | 175
Сметная прибыль 70% ФОТ (от 177) | [8 empty] | 124
Итого c накладными и см. прибылью | [8 empty] | 614 |  |  |  |  | 17.72
Итого | [8 empty] | 25688 |  |  |  |  | 66.96 |  | 12.55
В том числе:
Материалы | [8 empty] | 19945
Машины и механизмы | [8 empty] | 3305
ФОТ | [8 empty] | 900
Накладные расходы | [8 empty] | 1137
Сметная прибыль | [8 empty] | 601
Итого по разделу 1 Строительные работы | [8 empty] | 25688 |  |  |  |  | 66.96 |  | 12.55
Раздел 2. Стойки СТ2 - 9 шт.
27 | ТЕР04-01-040-03 | Шнековое бурение скважин станками типа СО-2 глубиной бурения до 6 м в грунтах группы 3 НР (122 руб.): 123% от ФОТ СП (50 руб.): 51% от ФОТ | 100 м бурения скважины | 0.1827 | 3916.48 | 327.78 | 3588.7 | 213.37 | 716 | 60 | 656 | 39 | 29.61 | 5.41 | 14.32 | 2.62
28 | ТСЦ-109-0207 прим. | Долота трехшарошечные типа III 269.9 С-ГВ (д.259) | шт. | 0.0088 | 26863.26 |  |  |  | 236
29 | ТСЦ-109-0148 | Шнек диаметром 135 мм | шт. | 1.151 | 923.65 |  |  |  | 1063
30 | ТЕР04-01-037-04 | Шнековое бурение скважин станками типа ЛБУ-50 глубиной бурения до 10 м в грунтах группы 4 НР (84 руб.): 123% от ФОТ СП (35 руб.): 51% от ФОТ | 100 м бурения скважины | 0.0423 | 11459.77 | 947.59 | 7731.99 | 655.03 | 485 | 40 | 327 | 28 | 85.6 | 3.62 | 44.08 | 1.86
31 | ТСЦ-109-0207 прим. | Долота трехшарошечные типа III 269.9 С-ГВ (д.259) | шт. | 0.0478 | 26863.26 |  |  |  | 1284
32 | ТЕР09-03-012-12 | Монтаж опорных стоек для пролетов до 24 м, 09Г2С-12 (2.Прил.9.1При применении в рабочих чертежах марок стали с повышенным расчетным сопротивлением: предел текучести в зависимости от вида толщины проката 265-345 МПа (27-35 кгс/мм2), марка стали С345, С345к, С345Т1 - прочие конструктивные элементы ПЗ=1,1 (ОЗП=1,1; ЭМ=1,1; ЗПМ=1,1; МАТ=1,1)) НР (57 руб.): 99% от ФОТ СП (49 руб.): 85% от ФОТ | 1 т конструкций | 0.5272 | 890.41 | 74.73 | 559.56 | 36.17 | 469 | 39 | 295 | 19 | 6.59 | 3.47 | 2.09 | 1.1
33 | ТЕР09-03-012-12 | Монтаж опорных стоек для пролетов до 24 м, С245 НР (3 руб.): 99% от ФОТ СП (3 руб.): 85% от ФОТ | 1 т конструкций | 0.0354 | 809.46 | 67.94 | 508.69 | 32.88 | 29 | 2 | 18 | 1 | 6.59 | 0.23 | 2.09 | 0.07
34 | ТСЦ-201-0763 | Отдельные конструктивные элементы зданий и сооружений с преобладанием гнутосварных профилей и круглых труб, средняя масса сборочной единицы до 0,1 т | т | 0.5626 | 13978.28 |  |  |  | 7864
35 | ТЕР09-05-002-02 | Электродуговая сварка при монтаже одноэтажных производственных зданий опорных частей каркасов (колонны, подкрановые балки), 09Г2С-12 (2.Прил.9.1При применении в рабочих чертежах марок стали с повышенным расчетным сопротивлением: предел текучести в зависимости от вида толщины проката 265-345 МПа (27-35 кгс/мм2), марка стали С345, С345к, С345Т1 - прочие конструктивные элементы ПЗ=1,1 (ОЗП=1,1; ЭМ=1,1; ЗПМ=1,1; МАТ=1,1)) НР (13 руб.): 99% от ФОТ СП (11 руб.): 85% от ФОТ | 10 т конструкций | 0.0527 | 649.11 | 250.28 | 240.44 |  | 34 | 13 | 13 |  | 16.73 | 0.88
36 | ТЕР09-05-002-02 | Электродуговая сварка при монтаже одноэтажных производственных зданий опорных частей каркасов (колонны, подкрановые балки), С245 НР (1 руб.): 99% от ФОТ СП (1 руб.): 85% от ФОТ | 10 т конструкций | 0.0035 | 590.1 | 227.53 | 218.58 |  | 2 | 1 | 1 |  | 16.73 | 0.06
37 | ТЕР13-03-004-23 прим. | Окраска металлических огрунтованных поверхностей краской БТ-177 серебристой (битумное покрытие стоек) (2 слоя ПЗ=2 (ОЗП=2; ЭМ=2 к расх.; ЗПМ=2; МАТ=2 к расх.; ТЗ=2; ТЗМ=2)) НР (8 руб.): 99% от ФОТ СП (6 руб.): 70% от ФОТ | 100 м2 окрашиваемой поверхности | 0.126 | 458.44 | 60.14 | 39.04 | 0.22 | 58 | 8 | 5 |  | 5.76 | 0.73 | 0.02
38 | ТЕР01-02-061-03 | Засыпка вручную траншей, пазух котлованов и ям, группа грунтов 3 (ранее выбранным насыпным грунтом 50%) НР (4 руб.): 88% от ФОТ СП (2 руб.): 45% от ФОТ | 100 м3 грунта | 0.004 | 1044.23 | 1044.23 |  |  | 4 | 4 |  |  | 121 | 0.48
39 | ТЕР01-02-061-04 | Засыпка вручную траншей, пазух котлованов и ям, группа грунтов 4 (ранее выбранным насыпным грунтом 50%) НР (4 руб.): 88% от ФОТ СП (2 руб.): 45% от ФОТ | 100 м3 грунта | 0.004 | 1190.94 | 1190.94 |  |  | 5 | 5 |  |  | 138 | 0.55
Итого прямые затраты по разделу в ценах 2001г. | [8 empty] | 12249 | 172 | 1315 | 87 |  | 15.43 |  | 5.65
Накладные расходы | [8 empty] | 295
Сметная прибыль | [8 empty] | 159
Итоги по разделу 2 Стойки СТ2 - 9 шт. :
Скважины:
Итого Поз. 27, 30 | [8 empty] | 1201 | 100 | 983 | 67 |  | 9.03 |  | 4.48
Накладные расходы 123% ФОТ (от 167) | [8 empty] | 205
Сметная прибыль 51% ФОТ (от 167) | [8 empty] | 85
Итого c накладными и см. прибылью | [8 empty] | 1491 |  |  |  |  | 9.03 |  | 4.48
Материалы для строительных работ:
Итого Поз. 28-29, 31, 34 | [8 empty] | 10447
Строительные металлические конструкции:
Итого Поз. 32-33, 35-36 | [8 empty] | 534 | 55 | 327 | 20 |  | 4.64 |  | 1.17
Накладные расходы 99% ФОТ (от 75) | [8 empty] | 74
Сметная прибыль 85% ФОТ (от 75) | [8 empty] | 64
Итого c накладными и см. прибылью | [8 empty] | 672 |  |  |  |  | 4.64 |  | 1.17
Защита строительных конструкций и оборудования от коррозии:
Итого Поз. 37 | [8 empty] | 58 | 8 | 5 |  |  | 0.73
Накладные расходы 99% ФОТ (от 8) | [8 empty] | 8
Сметная прибыль 70% ФОТ (от 8) | [8 empty] | 6
Итого c накладными и см. прибылью | [8 empty] | 72 |  |  |  |  | 0.73
Земляные работы, выполняемые ручным способом:
Итого Поз. 38-39 | [8 empty] | 9 | 9 |  |  |  | 1.03
Накладные расходы 88% ФОТ (от 9) | [8 empty] | 8
Сметная прибыль 45% ФОТ (от 9) | [8 empty] | 4
Итого c накладными и см. прибылью | [8 empty] | 21 |  |  |  |  | 1.03
Итого | [8 empty] | 12703 |  |  |  |  | 15.43 |  | 5.65
В том числе:
Материалы | [8 empty] | 10762
Машины и механизмы | [8 empty] | 1315
ФОТ | [8 empty] | 259
Накладные расходы | [8 empty] | 295
Сметная прибыль | [8 empty] | 159
Итого по разделу 2 Стойки СТ2 - 9 шт. | [8 empty] | 12703 |  |  |  |  | 15.43 |  | 5.65
Раздел 3. Опоры ОП3, ОП5
40 | ТЕР09-03-039-01 | Монтаж опорных конструкций для крепления трубопроводов внутри зданий и сооружений массой до 0,1 т (2.Прил.9.1При применении в рабочих чертежах марок стали с повышенным расчетным сопротивлением: предел текучести в зависимости от вида толщины проката 265-345 МПа (27-35 кгс/мм2), марка стали С345, С345к, С345Т1 - прочие конструктивные элементы ПЗ=1,1 (ОЗП=1,1; ЭМ=1,1; ЗПМ=1,1; МАТ=1,1)) НР (30 руб.): 99% от ФОТ СП (26 руб.): 85% от ФОТ | 1 т конструкций | 0.0323 | 1673.72 | 921.25 | 386.95 | 1.79 | 54 | 30 | 12 |  | 80.22 | 2.59 | 0.11
41 | ТСЦ-201-0763 | Отдельные конструктивные элементы зданий и сооружений с преобладанием гнутосварных профилей и круглых труб, средняя масса сборочной единицы до 0,1 т | т | 0.0323 | 13978.28 |  |  |  | 451
42 | ТЕР13-03-002-04 | Огрунтовка металлических поверхностей за один раз грунтовкой ГФ-021 НР 99% от ФОТ СП 70% от ФОТ | 100 м2 окрашиваемой поверхности | -0.005 | 292.06 | 65.05 | 14.88 | 0.11 | -1 |  |  |  | 5.31 | -0.03 | 0.01
43 | ТЕР13-03-002-13 | Огрунтовка металлических поверхностей за один раз: грунтовкой ЭП-0199 НР 99% от ФОТ СП 70% от ФОТ | 100 м2 окрашиваемой поверхности | 0.005 | 163.32 | 58.42 | 14.88 | 0.11 | 1 |  |  |  | 4.64 | 0.02 | 0.01
44 | прайс | Грунтовка "Акрус-эпоцинк" Формулы цены единицы: МАТ=390,31/1,18/4,12 (Транспортные расходы МАТ=13% к расх.) | кг | 0.1 | 90.72 |  |  |  | 9
45 | ТЕР13-03-004-09 | Окраска металлических огрунтованных поверхностей эмалью ЭП-773 НР 99% от ФОТ СП 70% от ФОТ | 100 м2 окрашиваемой поверхности | 0.005 | 112.93 | 25.79 | 14.88 | 0.11 | 1 |  |  |  | 2.47 | 0.01 | 0.01
46 | прайс | Грунт-эмаль "Акрус-эпокс С" Формулы цены единицы: МАТ=358,44/1,18/4,12 (Транспортные расходы МАТ=13% к расх.) | кг | 0.066 | 83.31 |  |  |  | 5
47 | ТЕР13-03-004-13 | Окраска металлических огрунтованных поверхностей эмалью ЭП-5116 НР 99% от ФОТ СП 70% от ФОТ | 100 м2 окрашиваемой поверхности | 0.005 | 79.84 | 39.99 | 14.88 | 0.11 |  |  |  |  | 3.83 | 0.02 | 0.01
48 | прайс | Эмаль "Акрус-полиур" Формулы цены единицы: МАТ=419/1,18/4,12 (Транспортные расходы МАТ=13% к расх.) | кг | 0.09 | 97.39 |  |  |  | 9
Итого прямые затраты по разделу в ценах 2001г. | [8 empty] | 529 | 30 | 12 |  |  | 2.61
Накладные расходы | [8 empty] | 30
Сметная прибыль | [8 empty] | 26
Итоги по разделу 3 Опоры ОП3, ОП5 :
Строительные металлические конструкции:
Итого Поз. 40 | [8 empty] | 54 | 30 | 12 |  |  | 2.59
Накладные расходы 99% ФОТ (от 30) | [8 empty] | 30
Сметная прибыль 85% ФОТ (от 30) | [8 empty] | 26
Итого c накладными и см. прибылью | [8 empty] | 110 |  |  |  |  | 2.59
Материалы для строительных работ:
Итого Поз. 41, 44, 46, 48 | [8 empty] | 474
Защита строительных конструкций и оборудования от коррозии:
Итого Поз. 42-43, 45, 47 | [8 empty] | 1 |  |  |  |  | 0.02
Накладные расходы 99% ФОТ (от 0)
Сметная прибыль 70% ФОТ (от 0)
Итого c накладными и см. прибылью | [8 empty] | 1 |  |  |  |  | 0.02
Итого | [8 empty] | 585 |  |  |  |  | 2.61
В том числе:
Материалы | [8 empty] | 487
Машины и механизмы | [8 empty] | 12
ФОТ | [8 empty] | 30
Накладные расходы | [8 empty] | 30
Сметная прибыль | [8 empty] | 26
Итого по разделу 3 Опоры ОП3, ОП5 | [8 empty] | 585 |  |  |  |  | 2.61
Раздел 4. Траверсы Тр1 - 2 шт.
49 | ТЕР09-03-015-01 | Монтаж прогонов при шаге ферм до 12 м при высоте здания до 25 м (траверс), С345-3 (2.Прил.9.1При применении в рабочих чертежах марок стали с повышенным расчетным сопротивлением: предел текучести в зависимости от вида толщины проката 265-345 МПа (27-35 кгс/мм2), марка стали С345, С345к, С345Т1 - прочие конструктивные элементы ПЗ=1,1 (ОЗП=1,1; ЭМ=1,1; ЗПМ=1,1; МАТ=1,1)) НР (7 руб.): 99% от ФОТ СП (6 руб.): 85% от ФОТ | 1 т конструкций | 0.0329 | 810.29 | 174.74 | 494.64 | 27.2 | 27 | 6 | 16 | 1 | 15.79 | 0.52 | 1.56 | 0.05
50 | ТЕР09-03-015-01 | Монтаж прогонов при шаге ферм до 12 м при высоте здания до 25 м (траверс), С245 НР 99% от ФОТ СП 85% от ФОТ | 1 т конструкций | 0.0026 | 736.63 | 158.85 | 449.67 | 24.73 | 2 |  | 1 |  | 15.79 | 0.04 | 1.56
51 | ТСЦ-201-0763 | Отдельные конструктивные элементы зданий и сооружений с преобладанием гнутосварных профилей и круглых труб, средняя масса сборочной единицы до 0,1 т | т | 0.0354 | 13978.28 |  |  |  | 495
52 | ТЕР09-05-002-04 | Электродуговая сварка при монтаже одноэтажных производственных зданий покрытий (фермы, балки), С345-3 (2.Прил.9.1При применении в рабочих чертежах марок стали с повышенным расчетным сопротивлением: предел текучести в зависимости от вида толщины проката 265-345 МПа (27-35 кгс/мм2), марка стали С345, С345к, С345Т1 - прочие конструктивные элементы ПЗ=1,1 (ОЗП=1,1; ЭМ=1,1; ЗПМ=1,1; МАТ=1,1)) НР (3 руб.): 99% от ФОТ СП (3 руб.): 85% от ФОТ | 10 т конструкций | 0.0033 | 2932.26 | 1016.53 | 904.51 |  | 10 | 3 | 3 |  | 63.08 | 0.21
53 | ТЕР09-05-002-04 | Электродуговая сварка при монтаже одноэтажных производственных зданий покрытий (фермы, балки), С245 НР (1 руб.): 99% от ФОТ СП (1 руб.): 85% от ФОТ | 10 т конструкций | 0.0003 | 2665.69 | 924.12 | 822.28 |  | 1 | 1 |  |  | 63.08 | 0.02
54 | ТЕР13-03-002-04 | Огрунтовка металлических поверхностей за один раз грунтовкой ГФ-021 НР (-1 руб.): 99% от ФОТ СП (-1 руб.): 70% от ФОТ | 100 м2 окрашиваемой поверхности | -0.01 | 292.06 | 65.05 | 14.88 | 0.11 | -3 | -1 |  |  | 5.31 | -0.05 | 0.01
55 | ТЕР13-03-002-13 | Огрунтовка металлических поверхностей за один раз: грунтовкой ЭП-0199 НР (1 руб.): 99% от ФОТ СП (1 руб.): 70% от ФОТ | 100 м2 окрашиваемой поверхности | 0.01 | 163.32 | 58.42 | 14.88 | 0.11 | 2 | 1 |  |  | 4.64 | 0.05 | 0.01
56 | прайс | Грунтовка "Акрус-эпоцинк" Формулы цены единицы: МАТ=390,31/1,18/4,12 (Транспортные расходы МАТ=13% к расх.) | кг | 0.2 | 90.72 |  |  |  | 18
57 | ТЕР13-03-004-09 | Окраска металлических огрунтованных поверхностей эмалью ЭП-773 НР 99% от ФОТ СП 70% от ФОТ | 100 м2 окрашиваемой поверхности | 0.01 | 112.93 | 25.79 | 14.88 | 0.11 | 1 |  |  |  | 2.47 | 0.02 | 0.01
58 | прайс | Грунт-эмаль "Акрус-эпокс С" Формулы цены единицы: МАТ=358,44/1,18/4,12 (Транспортные расходы МАТ=13% к расх.) | кг | 0.132 | 83.31 |  |  |  | 11
59 | ТЕР13-03-004-13 | Окраска металлических огрунтованных поверхностей эмалью ЭП-5116 НР (1 руб.): 99% от ФОТ СП (1 руб.): 70% от ФОТ | 100 м2 окрашиваемой поверхности | 0.01 | 79.84 | 39.99 | 14.88 | 0.11 | 1 | 1 |  |  | 3.83 | 0.04 | 0.01
60 | прайс | Эмаль "Акрус-полиур" Формулы цены единицы: МАТ=419/1,18/4,12 (Транспортные расходы МАТ=13% к расх.) | кг | 0.18 | 97.39 |  |  |  | 18
Итого прямые затраты по разделу в ценах 2001г. | [8 empty] | 583 | 11 | 20 | 1 |  | 0.85 |  | 0.05
Накладные расходы | [8 empty] | 12
Сметная прибыль | [8 empty] | 10
Итоги по разделу 4 Траверсы Тр1 - 2 шт. :
Строительные металлические конструкции:
Итого Поз. 49-50, 52-53 | [8 empty] | 40 | 10 | 20 | 1 |  | 0.79 |  | 0.05
Накладные расходы 99% ФОТ (от 11) | [8 empty] | 11
Сметная прибыль 85% ФОТ (от 11) | [8 empty] | 9
Итого c накладными и см. прибылью | [8 empty] | 60 |  |  |  |  | 0.79 |  | 0.05
Материалы для строительных работ:
Итого Поз. 51, 56, 58, 60 | [8 empty] | 542
Защита строительных конструкций и оборудования от коррозии:
Итого Поз. 54-55, 57, 59 | [8 empty] | 1 | 1 |  |  |  | 0.06
Накладные расходы 99% ФОТ (от 1) | [8 empty] | 1
Сметная прибыль 70% ФОТ (от 1) | [8 empty] | 1
Итого c накладными и см. прибылью | [8 empty] | 3 |  |  |  |  | 0.06
Итого | [8 empty] | 605 |  |  |  |  | 0.85 |  | 0.05
В том числе:
Материалы | [8 empty] | 552
Машины и механизмы | [8 empty] | 20
ФОТ | [8 empty] | 12
Накладные расходы | [8 empty] | 12
Сметная прибыль | [8 empty] | 10
Итого по разделу 4 Траверсы Тр1 - 2 шт. | [8 empty] | 605 |  |  |  |  | 0.85 |  | 0.05
Раздел 5. Ограждение узла
61 | ТЕР09-03-040-01 | Монтаж защитных ограждений оборудования НР (1718 руб.): 99% от ФОТ СП (1475 руб.): 85% от ФОТ | 1 т конструкций | 1.8028 | 1389.04 | 960.82 | 134.02 | 1.78 | 2504 | 1732 | 242 | 3 | 94.29 | 169.99 | 0.12 | 0.22
62 | ТСЦ-201-0763 | Отдельные конструктивные элементы зданий и сооружений с преобладанием гнутосварных профилей и круглых труб, средняя масса сборочной единицы до 0,1 т (Б1, СТ1, поз. "а"..."г") | т | 1.066 | 13978.28 |  |  |  | 14901
63 | ТСЦ-201-8223 | Панели оград сетчатые из сварной сетки (серия 3.017-1) | т | 0.7368 | 18130.16 |  |  |  | 13358
64 | ТЕР07-01-055-09 | Устройство калиток без установки столбов при металлических оградах и оградах из панелей НР (11 руб.): 143% от ФОТ СП (7 руб.): 85% от ФОТ | 100 шт. | 0.01 | 1162.13 | 759.2 | 191.24 |  | 12 | 8 | 2 |  | 77.39 | 0.77
65 | ТСЦ-201-8244 | Полотна калиток сетчатые из плетеной сетки (серия 3.017-1) | т | 0.032 | 21060.31 |  |  |  | 674
66 | ТЕР13-03-002-04 | Огрунтовка металлических поверхностей за один раз грунтовкой ГФ-021 НР (-21 руб.): 99% от ФОТ СП (-15 руб.): 70% от ФОТ | 100 м2 окрашиваемой поверхности | -0.322 | 292.06 | 65.05 | 14.88 | 0.11 | -94 | -21 | -5 |  | 5.31 | -1.71 | 0.01
67 | ТЕР13-03-002-13 | Огрунтовка металлических поверхностей за один раз: грунтовкой ЭП-0199 НР (42 руб.): 99% от ФОТ СП (29 руб.): 70% от ФОТ | 100 м2 окрашиваемой поверхности | 0.718 | 163.32 | 58.42 | 14.88 | 0.11 | 117 | 42 | 11 |  | 4.64 | 3.33 | 0.01 | 0.01
68 | прайс | Грунтовка "Акрус-эпоцинк" Формулы цены единицы: МАТ=390,31/1,18/4,12 (Транспортные расходы МАТ=13% к расх.) | кг | 14.36 | 90.72 |  |  |  | 1303
69 | ТЕР13-03-004-09 | Окраска металлических огрунтованных поверхностей эмалью ЭП-773 НР (19 руб.): 99% от ФОТ СП (13 руб.): 70% от ФОТ | 100 м2 окрашиваемой поверхности | 0.718 | 112.93 | 25.79 | 14.88 | 0.11 | 81 | 19 | 11 |  | 2.47 | 1.77 | 0.01 | 0.01
70 | прайс | Грунт-эмаль "Акрус-эпокс С" Формулы цены единицы: МАТ=358,44/1,18/4,12 (Транспортные расходы МАТ=13% к расх.) | кг | 9.478 | 83.31 |  |  |  | 790
71 | ТЕР13-03-004-13 | Окраска металлических огрунтованных поверхностей эмалью ЭП-5116 НР (29 руб.): 99% от ФОТ СП (20 руб.): 70% от ФОТ | 100 м2 окрашиваемой поверхности | 0.718 | 79.84 | 39.99 | 14.88 | 0.11 | 57 | 29 | 11 |  | 3.83 | 2.75 | 0.01 | 0.01
72 | прайс | Эмаль "Акрус-полиур" Формулы цены единицы: МАТ=419/1,18/4,12 (Транспортные расходы МАТ=13% к расх.) | кг | 12.924 | 97.39 |  |  |  | 1259
Итого прямые затраты по разделу в ценах 2001г. | [8 empty] | 34962 | 1809 | 272 | 3 |  | 176.9 |  | 0.25
Накладные расходы | [8 empty] | 1797
Сметная прибыль | [8 empty] | 1530
Итоги по разделу 5 Ограждение узла :
Строительные металлические конструкции:
Итого Поз. 61 | [8 empty] | 2504 | 1732 | 242 | 3 |  | 169.99 |  | 0.22
Накладные расходы 99% ФОТ (от 1 735) | [8 empty] | 1718
Сметная прибыль 85% ФОТ (от 1 735) | [8 empty] | 1475
Итого c накладными и см. прибылью | [8 empty] | 5697 |  |  |  |  | 169.99 |  | 0.22
Материалы для строительных работ:
Итого Поз. 62-63, 65, 68, 70, 72 | [8 empty] | 32285
Бетонные и железобетонные сборные конструкции в промышленном строительстве:
Итого Поз. 64 | [8 empty] | 12 | 8 | 2 |  |  | 0.77
Накладные расходы 143% ФОТ (от 8) | [8 empty] | 11
Сметная прибыль 85% ФОТ (от 8) | [8 empty] | 7
Итого c накладными и см. прибылью | [8 empty] | 30 |  |  |  |  | 0.77
Защита строительных конструкций и оборудования от коррозии:
Итого Поз. 66-67, 69, 71 | [8 empty] | 161 | 69 | 28 |  |  | 6.14 |  | 0.03
Накладные расходы 99% ФОТ (от 69) | [8 empty] | 68
Сметная прибыль 70% ФОТ (от 69) | [8 empty] | 48
Итого c накладными и см. прибылью | [8 empty] | 277 |  |  |  |  | 6.14 |  | 0.03
Итого | [8 empty] | 38289 |  |  |  |  | 176.9 |  | 0.25
В том числе:
Материалы | [8 empty] | 32881
Машины и механизмы | [8 empty] | 272
ФОТ | [8 empty] | 1812
Накладные расходы | [8 empty] | 1797
Сметная прибыль | [8 empty] | 1530
Итого по разделу 5 Ограждение узла | [8 empty] | 38289 |  |  |  |  | 176.9 |  | 0.25
Раздел 6. Площадки обслуживания
Площадка ПГВ 15.9С с ограждением ПП1
73 | ТЕР09-03-030-01 | Монтаж площадок с настилом и ограждением из листовой, рифленой, просечной и круглой стали НР (66 руб.): 99% от ФОТ СП (57 руб.): 85% от ФОТ | 1 т конструкций | 0.137 | 1532.93 | 413.21 | 984.29 | 70.33 | 210 | 57 | 135 | 10 | 39.13 | 5.36 | 4.72 | 0.65
74 | ТСЦ-201-0729 | Переходные мостики, площадки прямоугольные | т | 0.064 | 15028.8 |  |  |  | 962
75 | ТСЦ-201-0650 | Ограждения лестничных проемов, лестничные марши, пожарные лестницы (ограждения площадок) | т | 0.073 | 14747.19 |  |  |  | 1077
Лестница ЛГВ 45-18.9С* с ограждением ОЛГ 45-12.18С*
76 | ТЕР09-03-029-01 | Монтаж лестниц прямолинейных и криволинейных, пожарных с ограждением НР (60 руб.): 99% от ФОТ СП (52 руб.): 85% от ФОТ | 1 т конструкций | 0.1397 | 1640.93 | 350.24 | 1155.26 | 83.98 | 229 | 49 | 161 | 12 | 32.37 | 4.52 | 5.64 | 0.79
77 | ТСЦ-201-0650 | Ограждения лестничных проемов, лестничные марши, пожарные лестницы | т | 0.1397 | 14747.19 |  |  |  | 2060
78 | ТСЦ-101-3911 | Дюбели для пристрелки стальные (ДГ 4,5х50 Ц6 ХИМ ПАС) | 10 шт. | 0.2 | 54.01 |  |  |  | 11
Площадка обслуживания ПО1
79 | ТЕР09-03-002-12 | Монтаж балок, ригелей перекрытия, покрытия и под установку оборудования многоэтажных зданий при высоте здания до 25 м НР (24 руб.): 99% от ФОТ СП (20 руб.): 85% от ФОТ | 1 т конструкций | 0.0929 | 1178.87 | 214.26 | 778.25 | 43.07 | 110 | 20 | 72 | 4 | 18.25 | 1.7 | 2.57 | 0.24
80 | ТСЦ-201-0755 | Отдельные конструктивные элементы зданий и сооружений с преобладанием горячекатаных профилей, средняя масса сборочной единицы до 0,1 т | т | 0.0929 | 13978.28 |  |  |  | 1299
81 | ТЕР09-05-002-02 | Электродуговая сварка при монтаже одноэтажных производственных зданий опорных частей каркасов (колонны, подкрановые балки) НР (2 руб.): 99% от ФОТ СП (2 руб.): 85% от ФОТ | 10 т конструкций | 0.0093 | 590.1 | 227.53 | 218.58 |  | 5 | 2 | 2 |  | 16.73 | 0.16
82 | ТЕР09-03-030-01 | Монтаж площадок с настилом и ограждением из листовой, рифленой, просечной и круглой стали НР (12 руб.): 99% от ФОТ СП (10 руб.): 85% от ФОТ | 1 т конструкций | 0.0245 | 1532.93 | 413.21 | 984.29 | 70.33 | 38 | 10 | 24 | 2 | 39.13 | 0.96 | 4.72 | 0.12
83 | ТСЦ-201-0729 | Переходные мостики, площадки прямоугольные | т | 0.0245 | 15028.8 |  |  |  | 368
Антикоррозийное покрытие площадок и лестниц
84 | ТЕР13-03-002-04 | Огрунтовка металлических поверхностей за один раз грунтовкой ГФ-021 НР (-12 руб.): 99% от ФОТ СП (-8 руб.): 70% от ФОТ | 100 м2 окрашиваемой поверхности | -0.191 | 292.06 | 65.05 | 14.88 | 0.11 | -56 | -12 | -3 |  | 5.31 | -1.01 | 0.01
85 | ТЕР13-03-002-13 | Огрунтовка металлических поверхностей за один раз: грунтовкой ЭП-0199 НР (11 руб.): 99% от ФОТ СП (8 руб.): 70% от ФОТ | 100 м2 окрашиваемой поверхности | 0.191 | 163.32 | 58.42 | 14.88 | 0.11 | 31 | 11 | 3 |  | 4.64 | 0.89 | 0.01
86 | прайс | Грунтовка "Акрус-эпоцинк" Формулы цены единицы: МАТ=390,31/1,18/4,12 (Транспортные расходы МАТ=13% к расх.) | кг | 3.82 | 90.72 |  |  |  | 347
87 | ТЕР13-03-004-09 | Окраска металлических огрунтованных поверхностей эмалью ЭП-773 НР (5 руб.): 99% от ФОТ СП (4 руб.): 70% от ФОТ | 100 м2 окрашиваемой поверхности | 0.191 | 112.93 | 25.79 | 14.88 | 0.11 | 22 | 5 | 3 |  | 2.47 | 0.47 | 0.01
88 | прайс | Грунт-эмаль "Акрус-эпокс С" Формулы цены единицы: МАТ=358,44/1,18/4,12 (Транспортные расходы МАТ=13% к расх.) | кг | 2.521 | 83.31 |  |  |  | 210
89 | ТЕР13-03-004-13 | Окраска металлических огрунтованных поверхностей эмалью ЭП-5116 НР (8 руб.): 99% от ФОТ СП (6 руб.): 70% от ФОТ | 100 м2 окрашиваемой поверхности | 0.191 | 79.84 | 39.99 | 14.88 | 0.11 | 15 | 8 | 3 |  | 3.83 | 0.73 | 0.01
90 | прайс | Эмаль "Акрус-полиур" Формулы цены единицы: МАТ=419/1,18/4,12 (Транспортные расходы МАТ=13% к расх.) | кг | 3.438 | 97.39 |  |  |  | 335
Плиты тротуарные 6К.7 - 3 шт.
91 | ТЕР01-02-058-03 | Копание ям вручную без креплений для стоек и столбов без откосов глубиной до 0,7 м, группа грунтов 3 (50%) НР (6 руб.): 88% от ФОТ СП (3 руб.): 45% от ФОТ | 100 м3 грунта | 0.002 | 3686.67 | 3686.67 |  |  | 7 | 7 |  |  | 411 | 0.82
92 | ТЕР01-02-058-04 | Копание ям вручную без креплений для стоек и столбов без откосов глубиной до 0,7 м, группа грунтов 4 (50%) НР (11 руб.): 88% от ФОТ СП (5 руб.): 45% от ФОТ | 100 м3 грунта | 0.002 | 6033.15 | 6033.15 |  |  | 12 | 12 |  |  | 615 | 1.23
93 | ТЕР08-01-002-02 | Устройство основания под фундаменты щебеночного НР (8 руб.): 134% от ФОТ СП (5 руб.): 80% от ФОТ | 1 м3 основания | 0.238 | 117.12 | 22.54 | 86.23 | 6.28 | 28 | 5 | 21 | 1 | 2.4 | 0.57 | 0.54 | 0.13
94 * | Цена заказчика | Щебень Формулы цены единицы: МАТ=1059,32/4,12 | м3 | 0.309 | 257.12 |  |  |  | 79
95 | ТЕР27-07-003-02 | Устройство бетонных плитных тротуаров с заполнением швов песком НР (5 руб.): 156% от ФОТ СП (3 руб.): 95% от ФОТ | 100 м2 тротуара | 0.0075 | 3900.53 | 398.14 | 996.05 | 6.2 | 29 | 3 | 7 |  | 42.4 | 0.32 | 0.42
96 | ТСЦ-403-0106 | Плиты бетонные и цементно-песчаные для тротуаров, полов и облицовки, марки 300, толщина 50 мм | м2 | 0.75 | 334.19 |  |  |  | 251
Итого прямые затраты по разделу в ценах 2001г. | [8 empty] | 7679 | 177 | 428 | 29 |  | 16.72 |  | 1.93
Накладные расходы | [8 empty] | 206
Сметная прибыль | [8 empty] | 166
Итоги по разделу 6 Площадки обслуживания :
Строительные металлические конструкции:
Итого Поз. 73, 76, 79, 81-82 | [8 empty] | 592 | 138 | 394 | 28 |  | 12.7 |  | 1.8
Накладные расходы 99% ФОТ (от 166) | [8 empty] | 164
Сметная прибыль 85% ФОТ (от 166) | [8 empty] | 141
Итого c накладными и см. прибылью | [8 empty] | 897 |  |  |  |  | 12.7 |  | 1.8
Материалы для строительных работ:
Итого Поз. 74-75, 77-78, 80, 83, 86, 88, 90, 94, 96 | [8 empty] | 6999
Защита строительных конструкций и оборудования от коррозии:
Итого Поз. 84-85, 87, 89 | [8 empty] | 12 | 12 | 6 |  |  | 1.08
Накладные расходы 99% ФОТ (от 12) | [8 empty] | 12
Сметная прибыль 70% ФОТ (от 12) | [8 empty] | 8
Итого c накладными и см. прибылью | [8 empty] | 32 |  |  |  |  | 1.08
Земляные работы, выполняемые ручным способом:
Итого Поз. 91-92 | [8 empty] | 19 | 19 |  |  |  | 2.05
Накладные расходы 88% ФОТ (от 19) | [8 empty] | 17
Сметная прибыль 45% ФОТ (от 19) | [8 empty] | 9
Итого c накладными и см. прибылью | [8 empty] | 45 |  |  |  |  | 2.05
Конструкции из кирпича и блоков:
Итого Поз. 93 | [8 empty] | 28 | 5 | 21 | 1 |  | 0.57 |  | 0.13
Накладные расходы 134% ФОТ (от 6) | [8 empty] | 8
Сметная прибыль 80% ФОТ (от 6) | [8 empty] | 5
Итого c накладными и см. прибылью | [8 empty] | 41 |  |  |  |  | 0.57 |  | 0.13
Автомобильные дороги:
Итого Поз. 95 | [8 empty] | 29 | 3 | 7 |  |  | 0.32
Накладные расходы 156% ФОТ (от 3) | [8 empty] | 5
Сметная прибыль 95% ФОТ (от 3) | [8 empty] | 3
Итого c накладными и см. прибылью | [8 empty] | 37 |  |  |  |  | 0.32
Итого | [8 empty] | 8051 |  |  |  |  | 16.72 |  | 1.93
В том числе:
Материалы | [8 empty] | 7074
Машины и механизмы | [8 empty] | 428
ФОТ | [8 empty] | 206
Накладные расходы | [8 empty] | 206
Сметная прибыль | [8 empty] | 166
Итого по разделу 6 Площадки обслуживания | [8 empty] | 8051 |  |  |  |  | 16.72 |  | 1.93
Материалы заказчика | [8 empty] | 79
Раздел 7. Транспортные расходы
Материалы по прайс листам
97 | Типовые исходные данные | Автотранспорт Формулы цены единицы: МАТ=8338/5,63 (30% от общего объема грузов ПЗ=0,3 (ОЗП=0,3; ЭМ=0,3 к расх.; ЗПМ=0,3; МАТ=0,3 к расх.; ТЗ=0,3; ТЗМ=0,3)) | т | 0.059 | 444.3 |  |  |  | 26
98 | Типовые исходные данные | Водный транспорт Формулы цены единицы: МАТ=5500/5,63 (70% от общего объема грузов ПЗ=0,7 (ОЗП=0,7; ЭМ=0,7 к расх.; ЗПМ=0,7; МАТ=0,7 к расх.; ТЗ=0,7; ТЗМ=0,7)) | т | 0.059 | 683.84 |  |  |  | 40
99 | ФССЦпг-03-02-01-026 | Перевозка строительных грузов (кроме массовых навалочных, перевозимых автомобилями-самосвалами, а также бетонных и железобетонных изделий, стеновых и перегородочных материалов, лесоматериалов круглых и пиломатериалов, включенных в таблицу 03-01), бортовым автомобилем грузоподъемностью 5 т, на расстояние до 26 км I класс груза (Территориальные коэффициенты для пересчета сметной стоимости из базисного уровня Московского региона (ФЕР) в базисный уровень места строительства на территории Красноярского края (ТЕР), сметная зона 7.4 (Филиал ФАУ "Федеральный центр ценообразования в строительстве и промышленности строительных материалов" по Красноярскому краю, письмо №22 от 09.03.2016) ПЗ=1,987 (ОЗП=1,987; ЭМ=1,987 к расх.; ЗПМ=1,987; МАТ=1,987 к расх.; ТЗ=1,987; ТЗМ=1,987)) | 1 т груза | 0.059 | 63.05 |  |  |  | 4
Материалы по ТСЦ
100 | ФССЦпг-03-02-01-016 | Перевозка строительных грузов (кроме массовых навалочных, перевозимых автомобилями-самосвалами, а также бетонных и железобетонных изделий, стеновых и перегородочных материалов, лесоматериалов круглых и пиломатериалов, включенных в таблицу 03-01), бортовым автомобилем грузоподъемностью 5 т, на расстояние до 16 км I класс груза (Территориальные коэффициенты для пересчета сметной стоимости из базисного уровня Московского региона (ФЕР) в базисный уровень места строительства на территории Красноярского края (ТЕР), сметная зона 7.4 (Филиал ФАУ "Федеральный центр ценообразования в строительстве и промышленности строительных материалов" по Красноярскому краю, письмо №22 от 09.03.2016) ПЗ=1,987 (ОЗП=1,987; ЭМ=1,987 к расх.; ЗПМ=1,987; МАТ=1,987 к расх.; ТЗ=1,987; ТЗМ=1,987)) | 1 т груза | 4.144 | 50.93 |  |  |  | 211
101 | ФССЦпг-03-01-01-016 | Перевозка бетонных и ж/б изделий, стеновых и перегородочных материалов (кирпич, блоки, камни, плиты и панели), лесоматериалов круглых и пиломатериалов автомобилями бортовыми грузоподъемностью до 15 т, на расстояние до 16 км I класс груза (плиты 6К.7) (Территориальные коэффициенты для пересчета сметной стоимости из базисного уровня Московского региона (ФЕР) в базисный уровень места строительства на территории Красноярского края (ТЕР), сметная зона 7.4 (Филиал ФАУ "Федеральный центр ценообразования в строительстве и промышленности строительных материалов" по Красноярскому краю, письмо №22 от 09.03.2016) ПЗ=2,74 (ОЗП=2,74; ЭМ=2,74 к расх.; ЗПМ=2,74; МАТ=2,74 к расх.; ТЗ=2,74; ТЗМ=2,74)) | 1 т груза | 0.18 | 39.18 |  |  |  | 7
102 | ФССЦпг-03-21-01-016 | Перевозка грузов автомобилями-самосвалами грузоподъемностью 10 т, работающих вне карьера, на расстояние: до 16 км I класс груза (ЦПС, ПГС) (Территориальные коэффициенты для пересчета сметной стоимости из базисного уровня Московского региона (ФЕР) в базисный уровень места строительства на территории Красноярского края (ТЕР), сметная зона 7.4 (Филиал ФАУ "Федеральный центр ценообразования в строительстве и промышленности строительных материалов" по Красноярскому краю, письмо №22 от 09.03.2016) ПЗ=2,648 (ОЗП=2,648; ЭМ=2,648 к расх.; ЗПМ=2,648; МАТ=2,648 к расх.; ТЗ=2,648; ТЗМ=2,648)) | 1 т груза | 3.464 | 36.49 |  |  |  | 126
Материалы по данным Заказчика
103 * | ФССЦпг-03-21-01-023 | Перевозка грузов автомобилями-самосвалами грузоподъемностью 10 т, работающих вне карьера, на расстояние: до 23 км I класс груза (щебень) (Территориальные коэффициенты для пересчета сметной стоимости из базисного уровня Московского региона (ФЕР) в базисный уровень места строительства на территории Красноярского края (ТЕР), сметная зона 7.4 (Филиал ФАУ "Федеральный центр ценообразования в строительстве и промышленности строительных материалов" по Красноярскому краю, письмо №22 от 09.03.2016) ПЗ=2,649 (ОЗП=2,649; ЭМ=2,649 к расх.; ЗПМ=2,649; МАТ=2,649 к расх.; ТЗ=2,649; ТЗМ=2,649)) | 1 т груза | 0.541 | 43.79 |  |  |  | 24
Индексы перевода к базисному уровню Красноярского края по Письму ОАО "НК "Славнефть" №03/01-02-08 от 30.03.2015г, на оборудование по Письму Минстроя №25374-ЮР/08 от 13.11.2014г.
Итого прямые затраты по разделу в ценах 2001г. | [8 empty] | 438
Итоги по разделу 7 Транспортные расходы :
Перевозка грузов автотранспортом:
Итого Поз. 97, 99-103 | [8 empty] | 398
Перевозка грузов водным (речным) транспортом:
Итого Поз. 98 | [8 empty] | 40
Итого | [8 empty] | 438
В том числе:
Материалы | [8 empty] | 438
Итого по разделу 7 Транспортные расходы | [8 empty] | 438
Материалы заказчика | [8 empty] | 9
ИТОГИ ПО СМЕТЕ:
Итого прямые затраты по смете в ценах 2001г. | [8 empty] | 80390 | 2899 | 5352 | 320 |  | 279.47 |  | 20.43
Накладные расходы | [8 empty] | 3476
В том числе, справочно:
88% ФОТ (от 37) (Поз. 14, 38-39, 91-92) | [8 empty] | 33
99% ФОТ (от 2331) (Поз. 16, 32-33, 35-36, 40, 49-50, 52-53, 61, 73, 76, 79, 81-82, 18-21, 23, 25, 37, 42-43, 45, 47, 54-55, 57, 59, 66-67, 69, 71, 84-85, 87, 89) | [8 empty] | 2307
123% ФОТ (от 514) (Поз. 1, 5, 12, 27, 30) | [8 empty] | 632
134% ФОТ (от 6) (Поз. 93) | [8 empty] | 8
143% ФОТ (от 8) (Поз. 64) | [8 empty] | 11
150% ФОТ (от 320) (Поз. 8, 10) | [8 empty] | 480
156% ФОТ (от 3) (Поз. 95) | [8 empty] | 5
Сметная прибыль | [8 empty] | 2491
В том числе, справочно:
45% ФОТ (от 37) (Поз. 14, 38-39, 91-92) | [8 empty] | 17
51% ФОТ (от 514) (Поз. 1, 5, 12, 27, 30) | [8 empty] | 262
70% ФОТ (от 267) (Поз. 18-21, 23, 25, 37, 42-43, 45, 47, 54-55, 57, 59, 66-67, 69, 71, 84-85, 87, 89) | [8 empty] | 187
80% ФОТ (от 326) (Поз. 8, 10, 93) | [8 empty] | 261
85% ФОТ (от 2072) (Поз. 16, 32-33, 35-36, 40, 49-50, 52-53, 61, 73, 76, 79, 81-82, 64) | [8 empty] | 1761
95% ФОТ (от 3) (Поз. 95) | [8 empty] | 3
Итоги по смете:
Скважины:
Итого Поз. 1, 5, 12, 27, 30 | [8 empty] | 3080 | 346 | 2261 | 168 |  | 32.39 |  | 11.27
Накладные расходы 123% ФОТ (от 514) | [8 empty] | 632
Сметная прибыль 51% ФОТ (от 514) | [8 empty] | 262
Итого c накладными и см. прибылью | [8 empty] | 3974 |  |  |  |  | 32.39 |  | 11.27
Материалы для строительных работ:
Итого Поз. 2-4, 6-7, 9, 11, 13, 15, 17, 22, 24, 26, 28-29, 31, 34, 41, 44, 46, 48, 51, 56, 58, 60, 62-63, 65, 68, 70, 72, 74-75, 77-78, 80, 83, 86, 88, 90, 94, 96 | [8 empty] | 70134
Свайные работы:
Итого Поз. 8, 10 | [8 empty] | 2280 | 221 | 1997 | 99 |  | 20.4 |  | 5.75
Накладные расходы 150% ФОТ (от 320) | [8 empty] | 480
Сметная прибыль 80% ФОТ (от 320) | [8 empty] | 256
Итого c накладными и см. прибылью | [8 empty] | 3016 |  |  |  |  | 20.4 |  | 5.75
Земляные работы, выполняемые ручным способом:
Итого Поз. 14, 38-39, 91-92 | [8 empty] | 37 | 37 |  |  |  | 4.17
Накладные расходы 88% ФОТ (от 37) | [8 empty] | 33
Сметная прибыль 45% ФОТ (от 37) | [8 empty] | 17
Итого c накладными и см. прибылью | [8 empty] | 87 |  |  |  |  | 4.17
Строительные металлические конструкции:
Итого Поз. 16, 32-33, 35-36, 40, 49-50, 52-53, 61, 73, 76, 79, 81-82 | [8 empty] | 3804 | 2012 | 1013 | 52 |  | 195.1 |  | 3.25
Накладные расходы 99% ФОТ (от 2 064) | [8 empty] | 2043
Сметная прибыль 85% ФОТ (от 2 064) | [8 empty] | 1754
Итого c накладными и см. прибылью | [8 empty] | 7601 |  |  |  |  | 195.1 |  | 3.25
Защита строительных конструкций и оборудования от коррозии:
Итого Поз. 18-21, 23, 25, 37, 42-43, 45, 47, 54-55, 57, 59, 66-67, 69, 71, 84-85, 87, 89 | [8 empty] | 548 | 267 | 51 |  |  | 25.75 |  | 0.03
Накладные расходы 99% ФОТ (от 267) | [8 empty] | 264
Сметная прибыль 70% ФОТ (от 267) | [8 empty] | 187
Итого c накладными и см. прибылью | [8 empty] | 999 |  |  |  |  | 25.75 |  | 0.03
Бетонные и железобетонные сборные конструкции в промышленном строительстве:
Итого Поз. 64 | [8 empty] | 12 | 8 | 2 |  |  | 0.77
Накладные расходы 143% ФОТ (от 8) | [8 empty] | 11
Сметная прибыль 85% ФОТ (от 8) | [8 empty] | 7
Итого c накладными и см. прибылью | [8 empty] | 30 |  |  |  |  | 0.77
Конструкции из кирпича и блоков:
Итого Поз. 93 | [8 empty] | 28 | 5 | 21 | 1 |  | 0.57 |  | 0.13
Накладные расходы 134% ФОТ (от 6) | [8 empty] | 8
Сметная прибыль 80% ФОТ (от 6) | [8 empty] | 5
Итого c накладными и см. прибылью | [8 empty] | 41 |  |  |  |  | 0.57 |  | 0.13
Автомобильные дороги:
Итого Поз. 95 | [8 empty] | 29 | 3 | 7 |  |  | 0.32
Накладные расходы 156% ФОТ (от 3) | [8 empty] | 5
Сметная прибыль 95% ФОТ (от 3) | [8 empty] | 3
Итого c накладными и см. прибылью | [8 empty] | 37 |  |  |  |  | 0.32
Перевозка грузов автотранспортом:
Итого Поз. 97, 99-103 | [8 empty] | 398
Перевозка грузов водным (речным) транспортом:
Итого Поз. 98 | [8 empty] | 40
Итого | [8 empty] | 86357 |  |  |  |  | 279.47 |  | 20.43
В том числе:
Материалы | [8 empty] | 72139
Машины и механизмы | [8 empty] | 5352
ФОТ | [8 empty] | 3219
Накладные расходы | [8 empty] | 3476
Сметная прибыль | [8 empty] | 2491
ВСЕГО по смете | [8 empty] | 86357 |  |  |  |  | 279.47 |  | 20.43
Материалы заказчика | [8 empty] | 88
Составил: ___________________________П.В.Архипова
(должность, подпись, расшифровка)
Проверил: ___________________________В.З.Вазгустова
(должность, подпись, расшифровка)