## ЛСР 17 граф
Обустройство Куюмбинского месторождения. Куст скважин №7 с подъездом и инженерными коммуникациями. Корректировка
(наименование стройки)
ЛОКАЛЬНАЯ СМЕТА № 72-15-02-33007-АС-СМ-02-02-15
Строительные работы. Узел 6 ПК67+85,17. Нефтегазосборный трубопровод Куст 7-т.вр.35. 4 этап
(наименование работ и затрат, наименование объекта)
Основание: 72-15-02-33007-АС
|  |  | Сметная стоимость строительных работ _______________________________________________________________________________________________ | [5 empty] | ___________________________128,245 |  | тыс. руб.
|  |  | Средства на оплату труда _______________________________________________________________________________________________ | [5 empty] | ___________________________4,851 |  | тыс. руб.
|  |  | Сметная трудоемкость _______________________________________________________________________________________________ | [5 empty] | _______________________________________________________________________________________________420,63 |  | чел.час
Составлен(а) в текущих (прогнозных) ценах по состоянию на 2001 г.
№ пп | Обосно- вание | Наименование | Ед. изм. | Кол. | Стоимость единицы, руб. |  |  |  | Общая стоимость, руб. |  |  |  | Т/з осн. раб.на ед. | Т/з осн. раб. Всего | Т/з мех. на ед. | Т/з мех. Всего
[5 empty] | Всего | В том числе |  |  | Всего | В том числе
[6 empty] | Осн.З/п | Эк.Маш | З/пМех |  | Осн.З/п | Эк.Маш | З/пМех
1 | 2 | 3 | 4 | 5 | 6 | 7 | 8 | 9 | 10 | 11 | 12 | 13 | 14 | 15 | 16 | 17
Раздел 1. Строительные работы
1 | ТЕР04-01-040-03 | Шнековое бурение скважин станками типа СО-2 глубиной бурения до 6 м в грунтах группы 3 НР (95 руб.): 123% от ФОТ СП (39 руб.): 51% от ФОТ | 100 м бурения скважины | 0.1428 | 3916.48 | 327.78 | 3588.7 | 213.37 | 559 | 47 | 512 | 30 | 29.61 | 4.23 | 14.32 | 2.04
2 | ТСЦ-109-0224 прим. | Долота трехшарошечные типа III 393.7 С-ЦВ (д.419) | шт. | 0.0049 | 71635.33 |  |  |  | 351
3 | ТСЦ-109-0228 прим. | Долота трехшарошечные типа III 490 С-ЦВ (д.525) | шт. | 0.002 | 88051.77 |  |  |  | 176
4 | ТСЦ-109-0148 | Шнек диаметром 135 мм | шт. | 0.8996 | 923.65 |  |  |  | 831
5 | ТЕР04-01-037-04 | Шнековое бурение скважин станками типа ЛБУ-50 глубиной бурения до 10 м в грунтах группы 4 НР (392 руб.): 123% от ФОТ СП (163 руб.): 51% от ФОТ | 100 м бурения скважины | 0.199 | 11459.77 | 947.59 | 7731.99 | 655.03 | 2280 | 189 | 1539 | 130 | 85.6 | 17.03 | 44.08 | 8.77
6 | ТСЦ-109-0184 прим. | Долота трехшарошечные типа III 215.9 С-ГВ (д.219) | шт. | 0.139 | 22565.12 |  |  |  | 3137
7 | ТСЦ-109-0215 прим. | Долота трехшарошечные типа III 295.3 С-ГВ (д.325) | шт. | 0.0859 | 53636.98 |  |  |  | 4607
8 | ТЕР05-01-011-02 | Погружение дизель-молотом копровой установки на базе трактора стальных свай шпунтового ряда массой 1 м до 50 кг, длиной до 8 м в грунты группы 2 НР (554 руб.): 150% от ФОТ СП (295 руб.): 80% от ФОТ | 1 т свай | 1.3114 | 1982.11 | 194.22 | 1732.43 | 86.57 | 2599 | 255 | 2272 | 114 | 17.95 | 23.54 | 5.01 | 6.57
9 | ТСЦ-103-0192 | Трубы стальные электросварные прямошовные со снятой фаской из стали марок БСт2кп-БСт4кп и БСт2пс-БСт4пс наружный диаметр 219 мм, толщина стенки 8 мм | м | 31.82 | 365.88 |  |  |  | 11642
10 | ТЕР05-01-011-06 | Погружение дизель-молотом копровой установки на базе трактора стальных свай шпунтового ряда массой 1 м до 70 кг, длиной до 8 м в грунты группы 2 НР (299 руб.): 150% от ФОТ СП (159 руб.): 80% от ФОТ | 1 т свай | 0.8005 | 1798.28 | 169.87 | 1584.36 | 78.34 | 1440 | 136 | 1268 | 63 | 15.7 | 12.57 | 4.51 | 3.61
11 | ТСЦ-103-0204 | Трубы стальные электросварные прямошовные со снятой фаской из стали марок БСт2кп-БСт4кп и БСт2пс-БСт4пс наружный диаметр 325 мм, толщина стенки 8 мм | м | 12.93 | 542.27 |  |  |  | 7012
12 | ТЕР04-04-003-02 | Засыпка в межтрубное пространство при всех видах бурения песка (заполнение ПГС пространства между стенками скважины и сваей) НР (216 руб.): 123% от ФОТ СП (90 руб.): 51% от ФОТ | 10 м3 засыпаемого материала | 0.157 | 1118.34 | 1118.34 |  |  | 176 | 176 |  |  | 114 | 17.9
13 | ТСЦ-408-0200 | Смесь песчано-гравийная природная | м3 | 1.57 | 883.3 |  |  |  | 1387
14 | ТЕР01-02-061-01 | Засыпка вручную траншей, пазух котлованов и ям, группа грунтов 1 (заполнение свай ЦПС) НР (15 руб.): 88% от ФОТ СП (8 руб.): 45% от ФОТ | 100 м3 грунта | 0.0223 | 763.76 | 763.76 |  |  | 17 | 17 |  |  | 88.5 | 1.97
15 | ТСЦ-407-0027 | Смесь пескоцементная с содержанием цемента до 67 % | м3 | 2.23 | 524.31 |  |  |  | 1169
16 | ТЕР09-06-001-02 | Монтаж лотков, решеток, затворов из полосовой и тонколистовой стали (оголовков) (2.Прил.9.1При применении в рабочих чертежах марок стали с повышенным расчетным сопротивлением: предел текучести в зависимости от вида толщины проката 265-345 МПа (27-35 кгс/мм2), марка стали С345, С345к, С345Т1 - прочие конструктивные элементы ПЗ=1,1 (ОЗП=1,1; ЭМ=1,1; ЗПМ=1,1; МАТ=1,1)) НР (79 руб.): 99% от ФОТ СП (68 руб.): 85% от ФОТ | 1 т конструкций | 0.146 | 921.99 | 548.08 | 210.41 | 1.96 | 135 | 80 | 31 |  | 50.79 | 7.42 | 0.12 | 0.02
17 | ТСЦ-201-0768 | Отдельные конструктивные элементы зданий и сооружений с преобладанием толстолистовой стали, средняя масса сборочной единицы до 0,5 т | т | 0.146 | 12625.15 |  |  |  | 1843
Антикоррозионная защита свай с оголовками (пов-сть свай надземная + подземная на глубину 4,35 м)
18 | ТЕР13-06-003-01 | Очистка поверхности щетками НР (256 руб.): 99% от ФОТ СП (181 руб.): 70% от ФОТ | 1 м2 очищаемой поверхности | 29.3 | 8.83 | 8.83 |  |  | 259 | 259 |  |  | 0.9 | 26.37
19 | ТЕР13-07-001-02 | Обезжиривание поверхностей аппаратов и трубопроводов диаметром до 500 мм уайт-спиритом НР (27 руб.): 99% от ФОТ СП (19 руб.): 70% от ФОТ | 100 м2 обезжириваемой поверхности | 0.293 | 641.79 | 91.34 | 4.98 | 0.11 | 188 | 27 | 1 |  | 9.08 | 2.66 | 0.01
20 | ТЕР13-03-002-04 | Огрунтовка металлических поверхностей за один раз грунтовкой ГФ-021 (исключение огрунтовки оголовков) НР (-2 руб.): 99% от ФОТ СП (-1 руб.): 70% от ФОТ | 100 м2 окрашиваемой поверхности | -0.036 | 292.06 | 65.05 | 14.88 | 0.11 | -11 | -2 | -1 |  | 5.31 | -0.19 | 0.01
21 | ТЕР13-03-002-13 | Огрунтовка металлических поверхностей за один раз: грунтовкой ЭП-0199 (с учетом оголовков) НР (19 руб.): 99% от ФОТ СП (13 руб.): 70% от ФОТ | 100 м2 окрашиваемой поверхности | 0.329 | 163.32 | 58.42 | 14.88 | 0.11 | 54 | 19 | 5 |  | 4.64 | 1.53 | 0.01
22 | прайс | Грунтовка "Акрус-эпоцинк" Формулы цены единицы: МАТ=390,31/1,18/4,12 (Транспортные расходы МАТ=13% к расх.) | кг | 6.58 | 90.72 |  |  |  | 597
23 | ТЕР13-03-004-09 | Окраска металлических огрунтованных поверхностей эмалью ЭП-773, эпоксидной грунт-эмалью " Акрус-эпокс С" (Окраска за 2 раза ПЗ=2 (ОЗП=2; ЭМ=2 к расх.; ЗПМ=2; МАТ=2 к расх.; ТЗ=2; ТЗМ=2)) НР (17 руб.): 99% от ФОТ СП (12 руб.): 70% от ФОТ | 100 м2 окрашиваемой поверхности | 0.329 | 225.86 | 51.58 | 29.76 | 0.22 | 74 | 17 | 10 |  | 4.94 | 1.63 | 0.02 | 0.01
24 | прайс | Грунт-эмаль "Акрус-эпокс С" Формулы цены единицы: МАТ=358,44/1,18/4,12 (Транспортные расходы МАТ=13% к расх.) | кг | 8.686 | 83.31 |  |  |  | 724
25 | ТЕР13-03-004-13 | Окраска металлических огрунтованных поверхностей эмалью ЭП-5116 НР (13 руб.): 99% от ФОТ СП (9 руб.): 70% от ФОТ | 100 м2 окрашиваемой поверхности | 0.329 | 79.84 | 39.99 | 14.88 | 0.11 | 26 | 13 | 5 |  | 3.83 | 1.26 | 0.01
26 | прайс | Эмаль "Акрус-полиур" Формулы цены единицы: МАТ=419/1,18/4,12 (Транспортные расходы МАТ=13% к расх.) | кг | 5.922 | 97.39 |  |  |  | 577
Итого прямые затраты по разделу в ценах 2001г. | [8 empty] | 41849 | 1233 | 5642 | 337 |  | 117.92 |  | 21.02
Накладные расходы | [8 empty] | 1980
Сметная прибыль | [8 empty] | 1055
Итоги по разделу 1 Строительные работы :
Скважины:
Итого Поз. 1, 5, 12 | [8 empty] | 3015 | 412 | 2051 | 160 |  | 39.16 |  | 10.81
Накладные расходы 123% ФОТ (от 572) | [8 empty] | 704
Сметная прибыль 51% ФОТ (от 572) | [8 empty] | 292
Итого c накладными и см. прибылью | [8 empty] | 4011 |  |  |  |  | 39.16 |  | 10.81
Материалы для строительных работ:
Итого Поз. 2-4, 6-7, 9, 11, 13, 15, 17, 22, 24, 26 | [8 empty] | 34053
Свайные работы:
Итого Поз. 8, 10 | [8 empty] | 4039 | 391 | 3540 | 177 |  | 36.11 |  | 10.18
Накладные расходы 150% ФОТ (от 568) | [8 empty] | 852
Сметная прибыль 80% ФОТ (от 568) | [8 empty] | 454
Итого c накладными и см. прибылью | [8 empty] | 5345 |  |  |  |  | 36.11 |  | 10.18
Земляные работы, выполняемые ручным способом:
Итого Поз. 14 | [8 empty] | 17 | 17 |  |  |  | 1.97
Накладные расходы 88% ФОТ (от 17) | [8 empty] | 15
Сметная прибыль 45% ФОТ (от 17) | [8 empty] | 8
Итого c накладными и см. прибылью | [8 empty] | 40 |  |  |  |  | 1.97
Строительные металлические конструкции:
Итого Поз. 16 | [8 empty] | 135 | 80 | 31 |  |  | 7.42 |  | 0.02
Накладные расходы 99% ФОТ (от 80) | [8 empty] | 79
Сметная прибыль 85% ФОТ (от 80) | [8 empty] | 68
Итого c накладными и см. прибылью | [8 empty] | 282 |  |  |  |  | 7.42 |  | 0.02
Защита строительных конструкций и оборудования от коррозии:
Итого Поз. 18-21, 23, 25 | [8 empty] | 590 | 333 | 20 |  |  | 33.26 |  | 0.01
Накладные расходы 99% ФОТ (от 333) | [8 empty] | 330
Сметная прибыль 70% ФОТ (от 333) | [8 empty] | 233
Итого c накладными и см. прибылью | [8 empty] | 1153 |  |  |  |  | 33.26 |  | 0.01
Итого | [8 empty] | 44884 |  |  |  |  | 117.92 |  | 21.02
В том числе:
Материалы | [8 empty] | 34974
Машины и механизмы | [8 empty] | 5642
ФОТ | [8 empty] | 1570
Накладные расходы | [8 empty] | 1980
Сметная прибыль | [8 empty] | 1055
Итого по разделу 1 Строительные работы | [8 empty] | 44884 |  |  |  |  | 117.92 |  | 21.02
Раздел 2. Стойки СТ2 - 10 шт.
27 | ТЕР04-01-040-03 | Шнековое бурение скважин станками типа СО-2 глубиной бурения до 6 м в грунтах группы 3 НР (137 руб.): 123% от ФОТ СП (57 руб.): 51% от ФОТ | 100 м бурения скважины | 0.204 | 3916.48 | 327.78 | 3588.7 | 213.37 | 799 | 67 | 732 | 44 | 29.61 | 6.04 | 14.32 | 2.92
28 | ТСЦ-109-0207 прим. | Долота трехшарошечные типа III 269.9 С-ГВ (д.259) | шт. | 0.0098 | 26863.26 |  |  |  | 263
29 | ТСЦ-109-0148 | Шнек диаметром 135 мм | шт. | 1.285 | 923.65 |  |  |  | 1187
30 | ТЕР04-01-037-04 | Шнековое бурение скважин станками типа ЛБУ-50 глубиной бурения до 10 м в грунтах группы 4 НР (91 руб.): 123% от ФОТ СП (38 руб.): 51% от ФОТ | 100 м бурения скважины | 0.046 | 11459.77 | 947.59 | 7731.99 | 655.03 | 527 | 44 | 356 | 30 | 85.6 | 3.94 | 44.08 | 2.03
31 | ТСЦ-109-0207 прим. | Долота трехшарошечные типа III 269.9 С-ГВ (д.259) | шт. | 0.052 | 26863.26 |  |  |  | 1397
32 | ТЕР09-03-012-12 | Монтаж опорных стоек для пролетов до 24 м, 09Г2С-12 (2.Прил.9.1При применении в рабочих чертежах марок стали с повышенным расчетным сопротивлением: предел текучести в зависимости от вида толщины проката 265-345 МПа (27-35 кгс/мм2), марка стали С345, С345к, С345Т1 - прочие конструктивные элементы ПЗ=1,1 (ОЗП=1,1; ЭМ=1,1; ЗПМ=1,1; МАТ=1,1)) НР (64 руб.): 99% от ФОТ СП (55 руб.): 85% от ФОТ | 1 т конструкций | 0.5858 | 890.41 | 74.73 | 559.56 | 36.17 | 522 | 44 | 328 | 21 | 6.59 | 3.86 | 2.09 | 1.22
33 | ТЕР09-03-012-12 | Монтаж опорных стоек для пролетов до 24 м, С245 НР (4 руб.): 99% от ФОТ СП (3 руб.): 85% от ФОТ | 1 т конструкций | 0.0393 | 809.46 | 67.94 | 508.69 | 32.88 | 32 | 3 | 20 | 1 | 6.59 | 0.26 | 2.09 | 0.08
34 | ТСЦ-201-0763 | Отдельные конструктивные элементы зданий и сооружений с преобладанием гнутосварных профилей и круглых труб, средняя масса сборочной единицы до 0,1 т | т | 0.6251 | 13978.28 |  |  |  | 8738
35 | ТЕР09-05-002-02 | Электродуговая сварка при монтаже одноэтажных производственных зданий опорных частей каркасов (колонны, подкрановые балки), 09Г2С-12 (2.Прил.9.1При применении в рабочих чертежах марок стали с повышенным расчетным сопротивлением: предел текучести в зависимости от вида толщины проката 265-345 МПа (27-35 кгс/мм2), марка стали С345, С345к, С345Т1 - прочие конструктивные элементы ПЗ=1,1 (ОЗП=1,1; ЭМ=1,1; ЗПМ=1,1; МАТ=1,1)) НР (15 руб.): 99% от ФОТ СП (13 руб.): 85% от ФОТ | 10 т конструкций | 0.0586 | 649.11 | 250.28 | 240.44 |  | 38 | 15 | 14 |  | 16.73 | 0.98
36 | ТЕР09-05-002-02 | Электродуговая сварка при монтаже одноэтажных производственных зданий опорных частей каркасов (колонны, подкрановые балки), С245 НР (1 руб.): 99% от ФОТ СП (1 руб.): 85% от ФОТ | 10 т конструкций | 0.0039 | 590.1 | 227.53 | 218.58 |  | 2 | 1 | 1 |  | 16.73 | 0.07
37 | ТЕР13-03-004-23 прим. | Окраска металлических огрунтованных поверхностей краской БТ-177 серебристой (битумное покрытие стоек) (2 слоя ПЗ=2 (ОЗП=2; ЭМ=2 к расх.; ЗПМ=2; МАТ=2 к расх.; ТЗ=2; ТЗМ=2)) НР (8 руб.): 99% от ФОТ СП (6 руб.): 70% от ФОТ | 100 м2 окрашиваемой поверхности | 0.14 | 458.44 | 60.14 | 39.04 | 0.22 | 64 | 8 | 5 |  | 5.76 | 0.81 | 0.02
38 | ТЕР01-02-061-03 | Засыпка вручную траншей, пазух котлованов и ям, группа грунтов 3 (ранее выбранным насыпным грунтом 50%) НР (4 руб.): 88% от ФОТ СП (2 руб.): 45% от ФОТ | 100 м3 грунта | 0.004 | 1044.23 | 1044.23 |  |  | 4 | 4 |  |  | 121 | 0.48
39 | ТЕР01-02-061-04 | Засыпка вручную траншей, пазух котлованов и ям, группа грунтов 4 (ранее выбранным насыпным грунтом 50%) НР (4 руб.): 88% от ФОТ СП (2 руб.): 45% от ФОТ | 100 м3 грунта | 0.004 | 1190.94 | 1190.94 |  |  | 5 | 5 |  |  | 138 | 0.55
Итого прямые затраты по разделу в ценах 2001г. | [8 empty] | 13578 | 191 | 1456 | 96 |  | 16.99 |  | 6.25
Накладные расходы | [8 empty] | 328
Сметная прибыль | [8 empty] | 176
Итоги по разделу 2 Стойки СТ2 - 10 шт. :
Скважины:
Итого Поз. 27, 30 | [8 empty] | 1326 | 111 | 1088 | 74 |  | 9.98 |  | 4.95
Накладные расходы 123% ФОТ (от 185) | [8 empty] | 228
Сметная прибыль 51% ФОТ (от 185) | [8 empty] | 94
Итого c накладными и см. прибылью | [8 empty] | 1648 |  |  |  |  | 9.98 |  | 4.95
Материалы для строительных работ:
Итого Поз. 28-29, 31, 34 | [8 empty] | 11585
Строительные металлические конструкции:
Итого Поз. 32-33, 35-36 | [8 empty] | 594 | 63 | 363 | 22 |  | 5.17 |  | 1.3
Накладные расходы 99% ФОТ (от 85) | [8 empty] | 84
Сметная прибыль 85% ФОТ (от 85) | [8 empty] | 72
Итого c накладными и см. прибылью | [8 empty] | 750 |  |  |  |  | 5.17 |  | 1.3
Защита строительных конструкций и оборудования от коррозии:
Итого Поз. 37 | [8 empty] | 64 | 8 | 5 |  |  | 0.81
Накладные расходы 99% ФОТ (от 8) | [8 empty] | 8
Сметная прибыль 70% ФОТ (от 8) | [8 empty] | 6
Итого c накладными и см. прибылью | [8 empty] | 78 |  |  |  |  | 0.81
Земляные работы, выполняемые ручным способом:
Итого Поз. 38-39 | [8 empty] | 9 | 9 |  |  |  | 1.03
Накладные расходы 88% ФОТ (от 9) | [8 empty] | 8
Сметная прибыль 45% ФОТ (от 9) | [8 empty] | 4
Итого c накладными и см. прибылью | [8 empty] | 21 |  |  |  |  | 1.03
Итого | [8 empty] | 14082 |  |  |  |  | 16.99 |  | 6.25
В том числе:
Материалы | [8 empty] | 11931
Машины и механизмы | [8 empty] | 1456
ФОТ | [8 empty] | 287
Накладные расходы | [8 empty] | 328
Сметная прибыль | [8 empty] | 176
Итого по разделу 2 Стойки СТ2 - 10 шт. | [8 empty] | 14082 |  |  |  |  | 16.99 |  | 6.25
Раздел 3. Опоры ОП5 - 2 шт.
40 | ТЕР09-03-039-01 | Монтаж опорных конструкций для крепления трубопроводов внутри зданий и сооружений массой до 0,1 т (2.Прил.9.1При применении в рабочих чертежах марок стали с повышенным расчетным сопротивлением: предел текучести в зависимости от вида толщины проката 265-345 МПа (27-35 кгс/мм2), марка стали С345, С345к, С345Т1 - прочие конструктивные элементы ПЗ=1,1 (ОЗП=1,1; ЭМ=1,1; ЗПМ=1,1; МАТ=1,1)) НР (39 руб.): 99% от ФОТ СП (33 руб.): 85% от ФОТ | 1 т конструкций | 0.0428 | 1673.72 | 921.25 | 386.95 | 1.79 | 72 | 39 | 17 |  | 80.22 | 3.43 | 0.11
41 | ТСЦ-201-0763 | Отдельные конструктивные элементы зданий и сооружений с преобладанием гнутосварных профилей и круглых труб, средняя масса сборочной единицы до 0,1 т | т | 0.0428 | 13978.28 |  |  |  | 598
42 | ТЕР13-03-002-04 | Огрунтовка металлических поверхностей за один раз грунтовкой ГФ-021 НР 99% от ФОТ СП 70% от ФОТ | 100 м2 окрашиваемой поверхности | -0.007 | 292.06 | 65.05 | 14.88 | 0.11 | -2 |  |  |  | 5.31 | -0.04 | 0.01
43 | ТЕР13-03-002-13 | Огрунтовка металлических поверхностей за один раз: грунтовкой ЭП-0199 НР 99% от ФОТ СП 70% от ФОТ | 100 м2 окрашиваемой поверхности | 0.007 | 163.32 | 58.42 | 14.88 | 0.11 | 1 |  |  |  | 4.64 | 0.03 | 0.01
44 | прайс | Грунтовка "Акрус-эпоцинк" Формулы цены единицы: МАТ=390,31/1,18/4,12 (Транспортные расходы МАТ=13% к расх.) | кг | 0.14 | 90.72 |  |  |  | 13
45 | ТЕР13-03-004-09 | Окраска металлических огрунтованных поверхностей эмалью ЭП-773 НР 99% от ФОТ СП 70% от ФОТ | 100 м2 окрашиваемой поверхности | 0.007 | 112.93 | 25.79 | 14.88 | 0.11 | 1 |  |  |  | 2.47 | 0.02 | 0.01
46 | прайс | Грунт-эмаль "Акрус-эпокс С" Формулы цены единицы: МАТ=358,44/1,18/4,12 (Транспортные расходы МАТ=13% к расх.) | кг | 0.092 | 83.31 |  |  |  | 8
47 | ТЕР13-03-004-13 | Окраска металлических огрунтованных поверхностей эмалью ЭП-5116 НР (1 руб.): 99% от ФОТ СП (1 руб.): 70% от ФОТ | 100 м2 окрашиваемой поверхности | 0.007 | 79.84 | 39.99 | 14.88 | 0.11 | 1 | 1 |  |  | 3.83 | 0.03 | 0.01
48 | прайс | Эмаль "Акрус-полиур" Формулы цены единицы: МАТ=419/1,18/4,12 (Транспортные расходы МАТ=13% к расх.) | кг | 0.126 | 97.39 |  |  |  | 12
Итого прямые затраты по разделу в ценах 2001г. | [8 empty] | 704 | 40 | 17 |  |  | 3.47
Накладные расходы | [8 empty] | 40
Сметная прибыль | [8 empty] | 34
Итоги по разделу 3 Опоры ОП5 - 2 шт. :
Строительные металлические конструкции:
Итого Поз. 40 | [8 empty] | 72 | 39 | 17 |  |  | 3.43
Накладные расходы 99% ФОТ (от 39) | [8 empty] | 39
Сметная прибыль 85% ФОТ (от 39) | [8 empty] | 33
Итого c накладными и см. прибылью | [8 empty] | 144 |  |  |  |  | 3.43
Материалы для строительных работ:
Итого Поз. 41, 44, 46, 48 | [8 empty] | 631
Защита строительных конструкций и оборудования от коррозии:
Итого Поз. 42-43, 45, 47 | [8 empty] | 1 | 1 |  |  |  | 0.04
Накладные расходы 99% ФОТ (от 1) | [8 empty] | 1
Сметная прибыль 70% ФОТ (от 1) | [8 empty] | 1
Итого c накладными и см. прибылью | [8 empty] | 3 |  |  |  |  | 0.04
Итого | [8 empty] | 778 |  |  |  |  | 3.47
В том числе:
Материалы | [8 empty] | 647
Машины и механизмы | [8 empty] | 17
ФОТ | [8 empty] | 40
Накладные расходы | [8 empty] | 40
Сметная прибыль | [8 empty] | 34
Итого по разделу 3 Опоры ОП5 - 2 шт. | [8 empty] | 778 |  |  |  |  | 3.47
Раздел 4. Траверсы Тр1 - 5 шт.
49 | ТЕР09-03-015-01 | Монтаж прогонов при шаге ферм до 12 м при высоте здания до 25 м (траверс), С345-3 (2.Прил.9.1При применении в рабочих чертежах марок стали с повышенным расчетным сопротивлением: предел текучести в зависимости от вида толщины проката 265-345 МПа (27-35 кгс/мм2), марка стали С345, С345к, С345Т1 - прочие конструктивные элементы ПЗ=1,1 (ОЗП=1,1; ЭМ=1,1; ЗПМ=1,1; МАТ=1,1)) НР (16 руб.): 99% от ФОТ СП (14 руб.): 85% от ФОТ | 1 т конструкций | 0.0822 | 810.29 | 174.74 | 494.64 | 27.2 | 67 | 14 | 41 | 2 | 15.79 | 1.3 | 1.56 | 0.13
50 | ТЕР09-03-015-01 | Монтаж прогонов при шаге ферм до 12 м при высоте здания до 25 м (траверс), С245 НР (1 руб.): 99% от ФОТ СП (1 руб.): 85% от ФОТ | 1 т конструкций | 0.0064 | 736.63 | 158.85 | 449.67 | 24.73 | 5 | 1 | 3 |  | 15.79 | 0.1 | 1.56 | 0.01
51 | ТСЦ-201-0763 | Отдельные конструктивные элементы зданий и сооружений с преобладанием гнутосварных профилей и круглых труб, средняя масса сборочной единицы до 0,1 т | т | 0.0886 | 13978.28 |  |  |  | 1238
52 | ТЕР09-05-002-04 | Электродуговая сварка при монтаже одноэтажных производственных зданий покрытий (фермы, балки), С345-3 (2.Прил.9.1При применении в рабочих чертежах марок стали с повышенным расчетным сопротивлением: предел текучести в зависимости от вида толщины проката 265-345 МПа (27-35 кгс/мм2), марка стали С345, С345к, С345Т1 - прочие конструктивные элементы ПЗ=1,1 (ОЗП=1,1; ЭМ=1,1; ЗПМ=1,1; МАТ=1,1)) НР (8 руб.): 99% от ФОТ СП (7 руб.): 85% от ФОТ | 10 т конструкций | 0.0082 | 2932.26 | 1016.53 | 904.51 |  | 24 | 8 | 7 |  | 63.08 | 0.52
53 | ТЕР09-05-002-04 | Электродуговая сварка при монтаже одноэтажных производственных зданий покрытий (фермы, балки), С245 НР (1 руб.): 99% от ФОТ СП (1 руб.): 85% от ФОТ | 10 т конструкций | 0.0006 | 2665.69 | 924.12 | 822.28 |  | 2 | 1 |  |  | 63.08 | 0.04
54 | ТЕР13-03-002-04 | Огрунтовка металлических поверхностей за один раз грунтовкой ГФ-021 НР (-2 руб.): 99% от ФОТ СП (-1 руб.): 70% от ФОТ | 100 м2 окрашиваемой поверхности | -0.025 | 292.06 | 65.05 | 14.88 | 0.11 | -7 | -2 |  |  | 5.31 | -0.13 | 0.01
55 | ТЕР13-03-002-13 | Огрунтовка металлических поверхностей за один раз: грунтовкой ЭП-0199 НР (1 руб.): 99% от ФОТ СП (1 руб.): 70% от ФОТ | 100 м2 окрашиваемой поверхности | 0.025 | 163.32 | 58.42 | 14.88 | 0.11 | 4 | 1 |  |  | 4.64 | 0.12 | 0.01
56 | прайс | Грунтовка "Акрус-эпоцинк" Формулы цены единицы: МАТ=390,31/1,18/4,12 (Транспортные расходы МАТ=13% к расх.) | кг | 0.5 | 90.72 |  |  |  | 45
57 | ТЕР13-03-004-09 | Окраска металлических огрунтованных поверхностей эмалью ЭП-773 НР (1 руб.): 99% от ФОТ СП (1 руб.): 70% от ФОТ | 100 м2 окрашиваемой поверхности | 0.025 | 112.93 | 25.79 | 14.88 | 0.11 | 3 | 1 |  |  | 2.47 | 0.06 | 0.01
58 | прайс | Грунт-эмаль "Акрус-эпокс С" Формулы цены единицы: МАТ=358,44/1,18/4,12 (Транспортные расходы МАТ=13% к расх.) | кг | 0.33 | 83.31 |  |  |  | 27
59 | ТЕР13-03-004-13 | Окраска металлических огрунтованных поверхностей эмалью ЭП-5116 НР (1 руб.): 99% от ФОТ СП (1 руб.): 70% от ФОТ | 100 м2 окрашиваемой поверхности | 0.025 | 79.84 | 39.99 | 14.88 | 0.11 | 2 | 1 |  |  | 3.83 | 0.1 | 0.01
60 | прайс | Эмаль "Акрус-полиур" Формулы цены единицы: МАТ=419/1,18/4,12 (Транспортные расходы МАТ=13% к расх.) | кг | 0.45 | 97.39 |  |  |  | 44
Итого прямые затраты по разделу в ценах 2001г. | [8 empty] | 1454 | 25 | 51 | 2 |  | 2.11 |  | 0.14
Накладные расходы | [8 empty] | 27
Сметная прибыль | [8 empty] | 23
Итоги по разделу 4 Траверсы Тр1 - 5 шт. :
Строительные металлические конструкции:
Итого Поз. 49-50, 52-53 | [8 empty] | 98 | 24 | 51 | 2 |  | 1.96 |  | 0.14
Накладные расходы 99% ФОТ (от 26) | [8 empty] | 26
Сметная прибыль 85% ФОТ (от 26) | [8 empty] | 22
Итого c накладными и см. прибылью | [8 empty] | 146 |  |  |  |  | 1.96 |  | 0.14
Материалы для строительных работ:
Итого Поз. 51, 56, 58, 60 | [8 empty] | 1354
Защита строительных конструкций и оборудования от коррозии:
Итого Поз. 54-55, 57, 59 | [8 empty] | 2 | 1 |  |  |  | 0.15
Накладные расходы 99% ФОТ (от 1) | [8 empty] | 1
Сметная прибыль 70% ФОТ (от 1) | [8 empty] | 1
Итого c накладными и см. прибылью | [8 empty] | 4 |  |  |  |  | 0.15
Итого | [8 empty] | 1504 |  |  |  |  | 2.11 |  | 0.14
В том числе:
Материалы | [8 empty] | 1378
Машины и механизмы | [8 empty] | 51
ФОТ | [8 empty] | 27
Накладные расходы | [8 empty] | 27
Сметная прибыль | [8 empty] | 23
Итого по разделу 4 Траверсы Тр1 - 5 шт. | [8 empty] | 1504 |  |  |  |  | 2.11 |  | 0.14
Раздел 5. Ограждение узла
61 | ТЕР09-03-040-01 | Монтаж защитных ограждений оборудования НР (2428 руб.): 99% от ФОТ СП (2085 руб.): 85% от ФОТ | 1 т конструкций | 2.548 | 1389.04 | 960.82 | 134.02 | 1.78 | 3539 | 2448 | 341 | 5 | 94.29 | 240.25 | 0.12 | 0.31
62 | ТСЦ-201-0763 | Отдельные конструктивные элементы зданий и сооружений с преобладанием гнутосварных профилей и круглых труб, средняя масса сборочной единицы до 0,1 т (Б1, СТ1, поз. "а"..."г") | т | 1.773 | 13978.28 |  |  |  | 24783
63 | ТСЦ-201-8223 | Панели оград сетчатые из сварной сетки (серия 3.017-1) | т | 0.775 | 18130.16 |  |  |  | 14051
64 | ТЕР07-01-055-09 | Устройство калиток без установки столбов при металлических оградах и оградах из панелей НР (11 руб.): 143% от ФОТ СП (7 руб.): 85% от ФОТ | 100 шт. | 0.01 | 1162.13 | 759.2 | 191.24 |  | 12 | 8 | 2 |  | 77.39 | 0.77
65 | ТСЦ-201-8244 | Полотна калиток сетчатые из плетеной сетки (серия 3.017-1) | т | 0.032 | 21060.31 |  |  |  | 674
66 | ТЕР13-03-002-04 | Огрунтовка металлических поверхностей за один раз грунтовкой ГФ-021 НР (-39 руб.): 99% от ФОТ СП (-27 руб.): 70% от ФОТ | 100 м2 окрашиваемой поверхности | -0.606 | 292.06 | 65.05 | 14.88 | 0.11 | -177 | -39 | -9 |  | 5.31 | -3.22 | 0.01 | -0.01
67 | ТЕР13-03-002-13 | Огрунтовка металлических поверхностей за один раз: грунтовкой ЭП-0199 НР (60 руб.): 99% от ФОТ СП (43 руб.): 70% от ФОТ | 100 м2 окрашиваемой поверхности | 1.043 | 163.32 | 58.42 | 14.88 | 0.11 | 170 | 61 | 16 |  | 4.64 | 4.84 | 0.01 | 0.01
68 | прайс | Грунтовка "Акрус-эпоцинк" Формулы цены единицы: МАТ=390,31/1,18/4,12 (Транспортные расходы МАТ=13% к расх.) | кг | 20.86 | 90.72 |  |  |  | 1892
69 | ТЕР13-03-004-09 | Окраска металлических огрунтованных поверхностей эмалью ЭП-773 НР (27 руб.): 99% от ФОТ СП (19 руб.): 70% от ФОТ | 100 м2 окрашиваемой поверхности | 1.043 | 112.93 | 25.79 | 14.88 | 0.11 | 118 | 27 | 16 |  | 2.47 | 2.58 | 0.01 | 0.01
70 | прайс | Грунт-эмаль "Акрус-эпокс С" Формулы цены единицы: МАТ=358,44/1,18/4,12 (Транспортные расходы МАТ=13% к расх.) | кг | 13.768 | 83.31 |  |  |  | 1147
71 | ТЕР13-03-004-13 | Окраска металлических огрунтованных поверхностей эмалью ЭП-5116 НР (42 руб.): 99% от ФОТ СП (29 руб.): 70% от ФОТ | 100 м2 окрашиваемой поверхности | 1.043 | 79.84 | 39.99 | 14.88 | 0.11 | 83 | 42 | 16 |  | 3.83 | 3.99 | 0.01 | 0.01
72 | прайс | Эмаль "Акрус-полиур" Формулы цены единицы: МАТ=419/1,18/4,12 (Транспортные расходы МАТ=13% к расх.) | кг | 18.774 | 97.39 |  |  |  | 1828
Итого прямые затраты по разделу в ценах 2001г. | [8 empty] | 48120 | 2547 | 382 | 5 |  | 249.21 |  | 0.33
Накладные расходы | [8 empty] | 2529
Сметная прибыль | [8 empty] | 2156
Итоги по разделу 5 Ограждение узла :
Строительные металлические конструкции:
Итого Поз. 61 | [8 empty] | 3539 | 2448 | 341 | 5 |  | 240.25 |  | 0.31
Накладные расходы 99% ФОТ (от 2 453) | [8 empty] | 2428
Сметная прибыль 85% ФОТ (от 2 453) | [8 empty] | 2085
Итого c накладными и см. прибылью | [8 empty] | 8052 |  |  |  |  | 240.25 |  | 0.31
Материалы для строительных работ:
Итого Поз. 62-63, 65, 68, 70, 72 | [8 empty] | 44375
Бетонные и железобетонные сборные конструкции в промышленном строительстве:
Итого Поз. 64 | [8 empty] | 12 | 8 | 2 |  |  | 0.77
Накладные расходы 143% ФОТ (от 8) | [8 empty] | 11
Сметная прибыль 85% ФОТ (от 8) | [8 empty] | 7
Итого c накладными и см. прибылью | [8 empty] | 30 |  |  |  |  | 0.77
Защита строительных конструкций и оборудования от коррозии:
Итого Поз. 66-67, 69, 71 | [8 empty] | 194 | 91 | 39 |  |  | 8.19 |  | 0.02
Накладные расходы 99% ФОТ (от 91) | [8 empty] | 90
Сметная прибыль 70% ФОТ (от 91) | [8 empty] | 64
Итого c накладными и см. прибылью | [8 empty] | 348 |  |  |  |  | 8.19 |  | 0.02
Итого | [8 empty] | 52805 |  |  |  |  | 249.21 |  | 0.33
В том числе:
Материалы | [8 empty] | 45191
Машины и механизмы | [8 empty] | 382
ФОТ | [8 empty] | 2552
Накладные расходы | [8 empty] | 2529
Сметная прибыль | [8 empty] | 2156
Итого по разделу 5 Ограждение узла | [8 empty] | 52805 |  |  |  |  | 249.21 |  | 0.33
Раздел 6. Площадки обслуживания
Площадки ПГВ 18.9С, 9.7С с ограждением ПП1
73 | ТЕР09-03-030-01 | Монтаж площадок с настилом и ограждением из листовой, рифленой, просечной и круглой стали НР (183 руб.): 99% от ФОТ СП (157 руб.): 85% от ФОТ | 1 т конструкций | 0.3816 | 1532.93 | 413.21 | 984.29 | 70.33 | 585 | 158 | 376 | 27 | 39.13 | 14.93 | 4.72 | 1.8
74 | ТСЦ-201-0729 | Переходные мостики, площадки прямоугольные | т | 0.1909 | 15028.8 |  |  |  | 2869
75 | ТСЦ-201-0650 | Ограждения лестничных проемов, лестничные марши, пожарные лестницы (ограждения площадок) | т | 0.1907 | 14747.19 |  |  |  | 2812
Лестница ЛГВ 45-18.9С, 45-6.9С* с ограждением ОЛГ 45-12.18С, 45-12.12С*
76 | ТЕР09-03-029-01 | Монтаж лестниц прямолинейных и криволинейных, пожарных с ограждением НР (112 руб.): 99% от ФОТ СП (96 руб.): 85% от ФОТ | 1 т конструкций | 0.2592 | 1640.93 | 350.24 | 1155.26 | 83.98 | 425 | 91 | 299 | 22 | 32.37 | 8.39 | 5.64 | 1.46
77 | ТСЦ-201-0650 | Ограждения лестничных проемов, лестничные марши, пожарные лестницы | т | 0.2592 | 14747.19 |  |  |  | 3822
78 | ТСЦ-101-3911 | Дюбели для пристрелки стальные (ДГ 4,5х50 Ц6 ХИМ ПАС) | 10 шт. | 0.4 | 54.01 |  |  |  | 22
Антикоррозийное покрытие площадок и лестниц
79 | ТЕР13-03-002-04 | Огрунтовка металлических поверхностей за один раз грунтовкой ГФ-021 НР (-20 руб.): 99% от ФОТ СП (-14 руб.): 70% от ФОТ | 100 м2 окрашиваемой поверхности | -0.307 | 292.06 | 65.05 | 14.88 | 0.11 | -90 | -20 | -5 |  | 5.31 | -1.63 | 0.01
80 | ТЕР13-03-002-13 | Огрунтовка металлических поверхностей за один раз: грунтовкой ЭП-0199 НР (18 руб.): 99% от ФОТ СП (13 руб.): 70% от ФОТ | 100 м2 окрашиваемой поверхности | 0.307 | 163.32 | 58.42 | 14.88 | 0.11 | 50 | 18 | 5 |  | 4.64 | 1.42 | 0.01
81 | прайс | Грунтовка "Акрус-эпоцинк" Формулы цены единицы: МАТ=390,31/1,18/4,12 (Транспортные расходы МАТ=13% к расх.) | кг | 6.14 | 90.72 |  |  |  | 557
82 | ТЕР13-03-004-09 | Окраска металлических огрунтованных поверхностей эмалью ЭП-773 НР (8 руб.): 99% от ФОТ СП (6 руб.): 70% от ФОТ | 100 м2 окрашиваемой поверхности | 0.307 | 112.93 | 25.79 | 14.88 | 0.11 | 35 | 8 | 5 |  | 2.47 | 0.76 | 0.01
83 | прайс | Грунт-эмаль "Акрус-эпокс С" Формулы цены единицы: МАТ=358,44/1,18/4,12 (Транспортные расходы МАТ=13% к расх.) | кг | 4.052 | 83.31 |  |  |  | 338
84 | ТЕР13-03-004-13 | Окраска металлических огрунтованных поверхностей эмалью ЭП-5116 НР (12 руб.): 99% от ФОТ СП (8 руб.): 70% от ФОТ | 100 м2 окрашиваемой поверхности | 0.307 | 79.84 | 39.99 | 14.88 | 0.11 | 25 | 12 | 5 |  | 3.83 | 1.18 | 0.01
85 | прайс | Эмаль "Акрус-полиур" Формулы цены единицы: МАТ=419/1,18/4,12 (Транспортные расходы МАТ=13% к расх.) | кг | 5.526 | 97.39 |  |  |  | 538
Плиты тротуарные 6К.7 - 6 шт.
86 | ТЕР01-02-058-03 | Копание ям вручную без креплений для стоек и столбов без откосов глубиной до 0,7 м, группа грунтов 3 (50%) НР (13 руб.): 88% от ФОТ СП (7 руб.): 45% от ФОТ | 100 м3 грунта | 0.004 | 3686.67 | 3686.67 |  |  | 15 | 15 |  |  | 411 | 1.64
87 | ТЕР01-02-058-04 | Копание ям вручную без креплений для стоек и столбов без откосов глубиной до 0,7 м, группа грунтов 4 (50%) НР (21 руб.): 88% от ФОТ СП (11 руб.): 45% от ФОТ | 100 м3 грунта | 0.004 | 6033.15 | 6033.15 |  |  | 24 | 24 |  |  | 615 | 2.46
88 | ТЕР08-01-002-02 | Устройство основания под фундаменты щебеночного НР (19 руб.): 134% от ФОТ СП (11 руб.): 80% от ФОТ | 1 м3 основания | 0.476 | 117.12 | 22.54 | 86.23 | 6.28 | 56 | 11 | 41 | 3 | 2.4 | 1.14 | 0.54 | 0.26
89 * | Цена заказчика | Щебень Формулы цены единицы: МАТ=1059,32/4,12 | м3 | 0.619 | 257.12 |  |  |  | 159
90 | ТЕР27-07-003-02 | Устройство бетонных плитных тротуаров с заполнением швов песком НР (9 руб.): 156% от ФОТ СП (6 руб.): 95% от ФОТ | 100 м2 тротуара | 0.015 | 3900.53 | 398.14 | 996.05 | 6.2 | 59 | 6 | 15 |  | 42.4 | 0.64 | 0.42 | 0.01
91 | ТСЦ-403-0106 | Плиты бетонные и цементно-песчаные для тротуаров, полов и облицовки, марки 300, толщина 50 мм | м2 | 1.5 | 334.19 |  |  |  | 501
Итого прямые затраты по разделу в ценах 2001г. | [8 empty] | 12802 | 323 | 741 | 52 |  | 30.93 |  | 3.53
Накладные расходы | [8 empty] | 375
Сметная прибыль | [8 empty] | 301
Итоги по разделу 6 Площадки обслуживания :
Строительные металлические конструкции:
Итого Поз. 73, 76 | [8 empty] | 1010 | 249 | 675 | 49 |  | 23.32 |  | 3.26
Накладные расходы 99% ФОТ (от 298) | [8 empty] | 295
Сметная прибыль 85% ФОТ (от 298) | [8 empty] | 253
Итого c накладными и см. прибылью | [8 empty] | 1558 |  |  |  |  | 23.32 |  | 3.26
Материалы для строительных работ:
Итого Поз. 74-75, 77-78, 81, 83, 85, 89, 91 | [8 empty] | 11618
Защита строительных конструкций и оборудования от коррозии:
Итого Поз. 79-80, 82, 84 | [8 empty] | 20 | 18 | 10 |  |  | 1.73
Накладные расходы 99% ФОТ (от 18) | [8 empty] | 18
Сметная прибыль 70% ФОТ (от 18) | [8 empty] | 13
Итого c накладными и см. прибылью | [8 empty] | 51 |  |  |  |  | 1.73
Земляные работы, выполняемые ручным способом:
Итого Поз. 86-87 | [8 empty] | 39 | 39 |  |  |  | 4.1
Накладные расходы 88% ФОТ (от 39) | [8 empty] | 34
Сметная прибыль 45% ФОТ (от 39) | [8 empty] | 18
Итого c накладными и см. прибылью | [8 empty] | 91 |  |  |  |  | 4.1
Конструкции из кирпича и блоков:
Итого Поз. 88 | [8 empty] | 56 | 11 | 41 | 3 |  | 1.14 |  | 0.26
Накладные расходы 134% ФОТ (от 14) | [8 empty] | 19
Сметная прибыль 80% ФОТ (от 14) | [8 empty] | 11
Итого c накладными и см. прибылью | [8 empty] | 86 |  |  |  |  | 1.14 |  | 0.26
Автомобильные дороги:
Итого Поз. 90 | [8 empty] | 59 | 6 | 15 |  |  | 0.64 |  | 0.01
Накладные расходы 156% ФОТ (от 6) | [8 empty] | 9
Сметная прибыль 95% ФОТ (от 6) | [8 empty] | 6
Итого c накладными и см. прибылью | [8 empty] | 74 |  |  |  |  | 0.64 |  | 0.01
Итого | [8 empty] | 13478 |  |  |  |  | 30.93 |  | 3.53
В том числе:
Материалы | [8 empty] | 11738
Машины и механизмы | [8 empty] | 741
ФОТ | [8 empty] | 375
Накладные расходы | [8 empty] | 375
Сметная прибыль | [8 empty] | 301
Итого по разделу 6 Площадки обслуживания | [8 empty] | 13478 |  |  |  |  | 30.93 |  | 3.53
Материалы заказчика | [8 empty] | 159
Раздел 7. Транспортные расходы
Материалы по прайс листам
92 | Типовые исходные данные | Автотранспорт Формулы цены единицы: МАТ=8338/5,63 (30% от общего объема грузов ПЗ=0,3 (ОЗП=0,3; ЭМ=0,3 к расх.; ЗПМ=0,3; МАТ=0,3 к расх.; ТЗ=0,3; ТЗМ=0,3)) | т | 0.092 | 444.3 |  |  |  | 41
93 | Типовые исходные данные | Водный транспорт Формулы цены единицы: МАТ=5500/5,63 (70% от общего объема грузов ПЗ=0,7 (ОЗП=0,7; ЭМ=0,7 к расх.; ЗПМ=0,7; МАТ=0,7 к расх.; ТЗ=0,7; ТЗМ=0,7)) | т | 0.092 | 683.84 |  |  |  | 63
94 | ФССЦпг-03-02-01-026 | Перевозка строительных грузов (кроме массовых навалочных, перевозимых автомобилями-самосвалами, а также бетонных и железобетонных изделий, стеновых и перегородочных материалов, лесоматериалов круглых и пиломатериалов, включенных в таблицу 03-01), бортовым автомобилем грузоподъемностью 5 т, на расстояние до 26 км I класс груза (Территориальные коэффициенты для пересчета сметной стоимости из базисного уровня Московского региона (ФЕР) в базисный уровень места строительства на территории Красноярского края (ТЕР), сметная зона 7.4 (Филиал ФАУ "Федеральный центр ценообразования в строительстве и промышленности строительных материалов" по Красноярскому краю, письмо №22 от 09.03.2016) ПЗ=1,987 (ОЗП=1,987; ЭМ=1,987 к расх.; ЗПМ=1,987; МАТ=1,987 к расх.; ТЗ=1,987; ТЗМ=1,987)) | 1 т груза | 0.092 | 63.05 |  |  |  | 6
Материалы по ТСЦ
95 | ФССЦпг-03-02-01-016 | Перевозка строительных грузов (кроме массовых навалочных, перевозимых автомобилями-самосвалами, а также бетонных и железобетонных изделий, стеновых и перегородочных материалов, лесоматериалов круглых и пиломатериалов, включенных в таблицу 03-01), бортовым автомобилем грузоподъемностью 5 т, на расстояние до 16 км I класс груза (Территориальные коэффициенты для пересчета сметной стоимости из базисного уровня Московского региона (ФЕР) в базисный уровень места строительства на территории Красноярского края (ТЕР), сметная зона 7.4 (Филиал ФАУ "Федеральный центр ценообразования в строительстве и промышленности строительных материалов" по Красноярскому краю, письмо №22 от 09.03.2016) ПЗ=1,987 (ОЗП=1,987; ЭМ=1,987 к расх.; ЗПМ=1,987; МАТ=1,987 к расх.; ТЗ=1,987; ТЗМ=1,987)) | 1 т груза | 6.257 | 50.93 |  |  |  | 319
96 | ФССЦпг-03-01-01-016 | Перевозка бетонных и ж/б изделий, стеновых и перегородочных материалов (кирпич, блоки, камни, плиты и панели), лесоматериалов круглых и пиломатериалов автомобилями бортовыми грузоподъемностью до 15 т, на расстояние до 16 км I класс груза (плиты 6К.7) (Территориальные коэффициенты для пересчета сметной стоимости из базисного уровня Московского региона (ФЕР) в базисный уровень места строительства на территории Красноярского края (ТЕР), сметная зона 7.4 (Филиал ФАУ "Федеральный центр ценообразования в строительстве и промышленности строительных материалов" по Красноярскому краю, письмо №22 от 09.03.2016) ПЗ=2,74 (ОЗП=2,74; ЭМ=2,74 к расх.; ЗПМ=2,74; МАТ=2,74 к расх.; ТЗ=2,74; ТЗМ=2,74)) | 1 т груза | 0.36 | 39.18 |  |  |  | 14
97 | ФССЦпг-03-21-01-016 | Перевозка грузов автомобилями-самосвалами грузоподъемностью 10 т, работающих вне карьера, на расстояние: до 16 км I класс груза (ЦПС, ПГС) (Территориальные коэффициенты для пересчета сметной стоимости из базисного уровня Московского региона (ФЕР) в базисный уровень места строительства на территории Красноярского края (ТЕР), сметная зона 7.4 (Филиал ФАУ "Федеральный центр ценообразования в строительстве и промышленности строительных материалов" по Красноярскому краю, письмо №22 от 09.03.2016) ПЗ=2,648 (ОЗП=2,648; ЭМ=2,648 к расх.; ЗПМ=2,648; МАТ=2,648 к расх.; ТЗ=2,648; ТЗМ=2,648)) | 1 т груза | 6.237 | 36.49 |  |  |  | 228
Материалы по данным Заказчика
98 * | ФССЦпг-03-21-01-023 | Перевозка грузов автомобилями-самосвалами грузоподъемностью 10 т, работающих вне карьера, на расстояние: до 23 км I класс груза (щебень) (Территориальные коэффициенты для пересчета сметной стоимости из базисного уровня Московского региона (ФЕР) в базисный уровень места строительства на территории Красноярского края (ТЕР), сметная зона 7.4 (Филиал ФАУ "Федеральный центр ценообразования в строительстве и промышленности строительных материалов" по Красноярскому краю, письмо №22 от 09.03.2016) ПЗ=2,649 (ОЗП=2,649; ЭМ=2,649 к расх.; ЗПМ=2,649; МАТ=2,649 к расх.; ТЗ=2,649; ТЗМ=2,649)) | 1 т груза | 1.083 | 43.79 |  |  |  | 47
Индексы перевода к базисному уровню Красноярского края по Письму ОАО "НК "Славнефть" №03/01-02-08 от 30.03.2015г, на оборудование по Письму Минстроя №25374-ЮР/08 от 13.11.2014г.
Итого прямые затраты по разделу в ценах 2001г. | [8 empty] | 718
Итоги по разделу 7 Транспортные расходы :
Перевозка грузов автотранспортом:
Итого Поз. 92, 94-98 | [8 empty] | 655
Перевозка грузов водным (речным) транспортом:
Итого Поз. 93 | [8 empty] | 63
Итого | [8 empty] | 718
В том числе:
Материалы | [8 empty] | 718
Итого по разделу 7 Транспортные расходы | [8 empty] | 718
Материалы заказчика | [8 empty] | 18
ИТОГИ ПО СМЕТЕ:
Итого прямые затраты по смете в ценах 2001г. | [8 empty] | 119225 | 4359 | 8289 | 492 |  | 420.63 |  | 31.27
Накладные расходы | [8 empty] | 5277
В том числе, справочно:
88% ФОТ (от 65) (Поз. 14, 38-39, 86-87) | [8 empty] | 57
99% ФОТ (от 3433) (Поз. 16, 32-33, 35-36, 40, 49-50, 52-53, 61, 73, 76, 18-21, 23, 25, 37, 42-43, 45, 47, 54-55, 57, 59, 66-67, 69, 71, 79-80, 82, 84) | [8 empty] | 3398
123% ФОТ (от 757) (Поз. 1, 5, 12, 27, 30) | [8 empty] | 931
134% ФОТ (от 14) (Поз. 88) | [8 empty] | 19
143% ФОТ (от 8) (Поз. 64) | [8 empty] | 11
150% ФОТ (от 568) (Поз. 8, 10) | [8 empty] | 852
156% ФОТ (от 6) (Поз. 90) | [8 empty] | 9
Сметная прибыль | [8 empty] | 3743
В том числе, справочно:
45% ФОТ (от 65) (Поз. 14, 38-39, 86-87) | [8 empty] | 29
51% ФОТ (от 757) (Поз. 1, 5, 12, 27, 30) | [8 empty] | 386
70% ФОТ (от 452) (Поз. 18-21, 23, 25, 37, 42-43, 45, 47, 54-55, 57, 59, 66-67, 69, 71, 79-80, 82, 84) | [8 empty] | 316
80% ФОТ (от 582) (Поз. 8, 10, 88) | [8 empty] | 465
85% ФОТ (от 2989) (Поз. 16, 32-33, 35-36, 40, 49-50, 52-53, 61, 73, 76, 64) | [8 empty] | 2541
95% ФОТ (от 6) (Поз. 90) | [8 empty] | 6
Итоги по смете:
Скважины:
Итого Поз. 1, 5, 12, 27, 30 | [8 empty] | 4341 | 523 | 3139 | 234 |  | 49.14 |  | 15.76
Накладные расходы 123% ФОТ (от 757) | [8 empty] | 931
Сметная прибыль 51% ФОТ (от 757) | [8 empty] | 386
Итого c накладными и см. прибылью | [8 empty] | 5658 |  |  |  |  | 49.14 |  | 15.76
Материалы для строительных работ:
Итого Поз. 2-4, 6-7, 9, 11, 13, 15, 17, 22, 24, 26, 28-29, 31, 34, 41, 44, 46, 48, 51, 56, 58, 60, 62-63, 65, 68, 70, 72, 74-75, 77-78, 81, 83, 85, 89, 91 | [8 empty] | 103616
Свайные работы:
Итого Поз. 8, 10 | [8 empty] | 4039 | 391 | 3540 | 177 |  | 36.11 |  | 10.18
Накладные расходы 150% ФОТ (от 568) | [8 empty] | 852
Сметная прибыль 80% ФОТ (от 568) | [8 empty] | 454
Итого c накладными и см. прибылью | [8 empty] | 5345 |  |  |  |  | 36.11 |  | 10.18
Земляные работы, выполняемые ручным способом:
Итого Поз. 14, 38-39, 86-87 | [8 empty] | 65 | 65 |  |  |  | 7.1
Накладные расходы 88% ФОТ (от 65) | [8 empty] | 57
Сметная прибыль 45% ФОТ (от 65) | [8 empty] | 29
Итого c накладными и см. прибылью | [8 empty] | 151 |  |  |  |  | 7.1
Строительные металлические конструкции:
Итого Поз. 16, 32-33, 35-36, 40, 49-50, 52-53, 61, 73, 76 | [8 empty] | 5448 | 2903 | 1478 | 78 |  | 281.55 |  | 5.03
Накладные расходы 99% ФОТ (от 2 981) | [8 empty] | 2951
Сметная прибыль 85% ФОТ (от 2 981) | [8 empty] | 2534
Итого c накладными и см. прибылью | [8 empty] | 10933 |  |  |  |  | 281.55 |  | 5.03
Защита строительных конструкций и оборудования от коррозии:
Итого Поз. 18-21, 23, 25, 37, 42-43, 45, 47, 54-55, 57, 59, 66-67, 69, 71, 79-80, 82, 84 | [8 empty] | 871 | 452 | 74 |  |  | 44.18 |  | 0.03
Накладные расходы 99% ФОТ (от 452) | [8 empty] | 447
Сметная прибыль 70% ФОТ (от 452) | [8 empty] | 316
Итого c накладными и см. прибылью | [8 empty] | 1634 |  |  |  |  | 44.18 |  | 0.03
Бетонные и железобетонные сборные конструкции в промышленном строительстве:
Итого Поз. 64 | [8 empty] | 12 | 8 | 2 |  |  | 0.77
Накладные расходы 143% ФОТ (от 8) | [8 empty] | 11
Сметная прибыль 85% ФОТ (от 8) | [8 empty] | 7
Итого c накладными и см. прибылью | [8 empty] | 30 |  |  |  |  | 0.77
Конструкции из кирпича и блоков:
Итого Поз. 88 | [8 empty] | 56 | 11 | 41 | 3 |  | 1.14 |  | 0.26
Накладные расходы 134% ФОТ (от 14) | [8 empty] | 19
Сметная прибыль 80% ФОТ (от 14) | [8 empty] | 11
Итого c накладными и см. прибылью | [8 empty] | 86 |  |  |  |  | 1.14 |  | 0.26
Автомобильные дороги:
Итого Поз. 90 | [8 empty] | 59 | 6 | 15 |  |  | 0.64 |  | 0.01
Накладные расходы 156% ФОТ (от 6) | [8 empty] | 9
Сметная прибыль 95% ФОТ (от 6) | [8 empty] | 6
Итого c накладными и см. прибылью | [8 empty] | 74 |  |  |  |  | 0.64 |  | 0.01
Перевозка грузов автотранспортом:
Итого Поз. 92, 94-98 | [8 empty] | 655
Перевозка грузов водным (речным) транспортом:
Итого Поз. 93 | [8 empty] | 63
Итого | [8 empty] | 128245 |  |  |  |  | 420.63 |  | 31.27
В том числе:
Материалы | [8 empty] | 106577
Машины и механизмы | [8 empty] | 8289
ФОТ | [8 empty] | 4851
Накладные расходы | [8 empty] | 5277
Сметная прибыль | [8 empty] | 3743
ВСЕГО по смете | [8 empty] | 128245 |  |  |  |  | 420.63 |  | 31.27
Материалы заказчика | [8 empty] | 177
Составил: ___________________________П.В.Архипова
(должность, подпись, расшифровка)
Проверил: ___________________________В.З.Вазгустова
(должность, подпись, расшифровка)