## 
Стройка | Обустройство Куюмбинского месторождения. Куст скважин №7 с подъездом и инженерными коммуникациями. Корректировка
Объект | Строительные работы. Узел 6 ПК67+85,17. Нефтегазосборный трубопровод Куст 7-т.вр.35. 4 этап
ЛОКАЛЬНАЯ РЕСУРСНАЯ ВЕДОМОСТЬ №72-15-02-33007-АС-СМ-02-02-15
№ п/п | Код ресурса | Наименование ресурса | Ед.изм. | Кол-во | Сметная стоимоть в базисном уровне
[5 empty] | На ед. изм. | Общ | ЗП маш
1 | 2 | 3 | 4 | 5 | 6 | 7 | 8
Ресурсы подрядчика
Трудозатраты
1 | 1-1-5 | Затраты труда рабочих (ср 1,5) | чел.час | 3 | 8.63 | 25.89
2 | 1-2-0 | Затраты труда рабочих (ср 2) | чел.час | 1.64 | 8.97 | 14.71
3 | 1-2-5 | Затраты труда рабочих (ср 2,5) | чел.час | 1.78 | 9.39 | 16.71
4 | 1-3-0 | Затраты труда рабочих (ср 3) | чел.час | 54.92 | 9.81 | 538.76
5 | 1-3-2 | Затраты труда рабочих (ср 3,2) | чел.час | 4.06 | 10.06 | 40.85
6 | 1-3-3 | Затраты труда рабочих (ср 3,3) | чел.час | 240.25 | 10.19 | 2448.15
7 | 1-3-4 | Затраты труда рабочих (ср 3,4) | чел.час | 4.12 | 10.31 | 42.48
8 | 1-3-5 | Затраты труда рабочих (ср 3,5) | чел.час | 15.85 | 10.44 | 165.48
9 | 1-3-6 | Затраты труда рабочих (ср 3,6) | чел.час | 14.93 | 10.56 | 157.66
10 | 1-3-8 | Затраты труда рабочих (ср 3,8) | чел.час | 44.5 | 10.82 | 481.49
11 | 1-4-0 | Затраты труда рабочих (ср 4) | чел.час | 31.24 | 11.07 | 345.83
12 | 1-4-7 | Затраты труда рабочих (ср 4,7) | чел.час | -5.21 | 12.25 | -63.83
13 | 1-4-9 | Затраты труда рабочих (ср 4,9) | чел.час | 7.94 | 12.59 | 99.97
14 | 1-5-4 | Затраты труда рабочих (ср 5,4) | чел.час | 1.05 | 13.6 | 14.28
15 | 1-5-9 | Затраты труда рабочих (ср 5,9) | чел.час | 0.56 | 14.65 | 8.21
16 | 2 | Затраты труда машинистов | чел.час | 31.27
Машины и механизмы
17 | 20403 | Краны козловые при работе на монтаже технологического оборудования 32 т | маш.-ч | 0.62 | 210.24 | 130.34 | 16.93
18 | 21141 | Краны на автомобильном ходу при работе на других видах строительства 10 т | маш.-ч | 4.84 | 177.16 | 857.43 | 14.86
19 | 21243 | Краны на гусеничном ходу при работе на других видах строительства до 16 т | маш.-ч | 1.41 | 173.58 | 244.75 | 14.86
20 | 21244 | Краны на гусеничном ходу при работе на других видах строительства 25 т | маш.-ч | 0.66 | 231.75 | 152.96 | 14.86
21 | 21245 | Краны на гусеничном ходу при работе на других видах строительства 40 т | маш.-ч | 0.12 | 272.29 | 32.67 | 15.86
22 | 30101 | Автопогрузчики 5 т | маш.-ч | 0.03 | 147.51 | 4.44 | 11.07
23 | 30204 | Домкраты гидравлические грузоподъемностью до 100 т | маш.-ч | 1.57 | 3.81 | 5.98 | 0
24 | 30401 | Лебедки электрические тяговым усилием до 5,79 кН (0,59 т) | маш.-ч | 0.03 | 3.93 | 0.12 | 0
25 | 30402 | Лебедки электрические тяговым усилием до 12,26 кН (1,25 т) | маш.-ч | 0.67 | 5.18 | 3.47 | 0
26 | 30404 | Лебедки электрические тяговым усилием до 31,39 кН (3,2 т) | маш.-ч | 12.98 | 9.35 | 121.36 | 0
27 | 31812 | Погрузчики одноковшовые универсальные фронтальные пневмоколесные 3 т | маш.-ч | 0.04 | 260.55 | 10.42 | 14.86
28 | 40202 | Агрегаты сварочные передвижные с номинальным сварочным током 250-400 А с дизельным двигателем | маш.-ч | 2.06 | 30 | 61.8 | 0
29 | 40502 | Установки для сварки ручной дуговой (постоянного тока) | маш.-ч | 0.12 | 11.41 | 1.37 | 0
30 | 40504 | Аппарат для газовой сварки и резки | маш.-ч | 3.48 | 4.67 | 16.25 | 0
31 | 41000 | Преобразователи сварочные с номинальным сварочным током 315-500 А | маш.-ч | 7.75 | 12.82 | 99.35 | 0
32 | 41400 | Электрические печи для сушки сварочных материалов с регулированием температуры в пределах от 80 °С до 500 °С | маш.-ч | 0.45 | 9.41 | 4.23 | 0
33 | 50101 | Компрессоры передвижные с двигателем внутреннего сгорания давлением до 686 кПа (7 ат), производительность 2,2 м3/мин | маш.-ч | 0.22 | 127.11 | 27.96 | 11.07
34 | 70149 | Бульдозеры при работе на других видах строительства 79 кВт (108 л.с.) | маш.-ч | 0.19 | 166.26 | 31.59 | 15.86
35 | 100401 | Комплекты оборудования шнекового бурения на базе автомобиля глубина бурения до 50 м, грузоподъемность мачты 3,7 т | маш.-ч | 10.8 | 172.54 | 1863.44 | 14.86
36 | 122801 | Виброплита с двигателем внутреннего сгорания | маш.-ч | 0.08 | 160.81 | 12.86 | 0
37 | 140110 | Агрегаты копровые без дизель-молота на базе трактора 80 кВт (108 л.с.) | маш.-ч | 7.72 | 320.76 | 2476.27 | 18.09
38 | 140502 | Дизель-молоты 1,25 т | маш.-ч | 7.72 | 61 | 470.92 | 0
39 | 140604 | Установки буровые для бурения скважин под сваи шнекового бурения, глубиной до 30 м, диаметром до 600 мм | маш.-ч | 4.64 | 248.38 | 1152.49 | 14.86
40 | 330206 | Дрели электрические | маш.-ч | 5.76 | 17.92 | 103.22 | 0
41 | 330301 | Машины шлифовальные электрические | маш.-ч | 0.28 | 6.42 | 1.8 | 0
42 | 331100 | Трамбовки пневматические при работе от передвижных компрессорных станций | маш.-ч | 0.44 | 7.52 | 3.31 | 0
43 | 340101 | Агрегаты окрасочные высокого давления для окраски поверхностей конструкций мощностью 1 кВт | маш.-ч | 5.42 | 10.39 | 56.29 | 0
44 | 400001 | Автомобили бортовые, грузоподъемность до 5 т | маш.-ч | 1.25 | 173.19 | 216.47 | 0
45 | 400101 | Тягачи седельные, грузоподъемность 12 т | маш.-ч | 0.32 | 249.79 | 79.93 | 0
46 | 400111 | Полуприцепы общего назначения, грузоподъемность 12 т | маш.-ч | 0.32 | 15.46 | 4.95 | 0
Материалы
47 | 101-0309 | Канаты пеньковые пропитанные | т | 0.0004 | 26123.71 | 10.45
48 | 101-0324 | Кислород технический газообразный | м3 | 3.0128 | 26.5 | 79.83
49 | 101-0388 | Краски масляные земляные марки МА-0115 мумия, сурик железный | т | 0.0001 | 13102.43 | 1.31
50 | 101-0782 | Поковки из квадратных заготовок, масса 1,8 кг | т | 0.0012 | 13165.99 | 15.8
51 | 101-0797 | Проволока горячекатаная в мотках, диаметром 6,3-6,5 мм | т | 0.0001 | 8483.71 | 0.85
52 | 101-1019 | Швеллеры № 40 из стали марки Ст0 | т | 0.0079 | 6188.65 | 48.89
53 | 101-1292 | Уайт-спирит | т | 0.0094 | 16345.79 | 153.65
54 | 101-1513 | Электроды диаметром 4 мм Э42 | т | 0.0004 | 10718.55 | 4.28
55 | 101-1515 | Электроды диаметром 4 мм Э46 | т | 0.0049 | 11075.8 | 54.28
56 | 101-1522 | Электроды диаметром 5 мм Э42А | т | 0.0037 | 11447.95 | 42.36
57 | 101-1529 | Электроды диаметром 6 мм Э42 | т | 0.0002 | 10584.58 | 2.12
58 | 101-1602 | Ацетилен газообразный технический | м3 | 0.1187 | 86.26 | 10.24
59 | 101-1714 | Болты с гайками и шайбами строительные | т | 0.0442 | 16238.67 | 717.76
60 | 101-1757 | Ветошь | кг | 1.465 | 4.48 | 6.56
61 | 101-1795 | Краска БТ-177 серебристая | т | 0.0025 | 18623.1 | 46.56
62 | 101-1805 | Гвозди строительные | т |  | 12843.6
63 | 101-2278 | Пропан-бутан, смесь техническая | кг | 0.7359 | 16.91 | 12.45
64 | 101-2467 | Растворитель марки Р-4 | т | 0.0024 | 17683.12 | 42.44
65 | 101-2472 | Растворитель марки № 646 | т | 0.0067 | 20203.4 | 135.36
66 | 102-0008 | Лесоматериалы круглые хвойных пород для строительства диаметром 14-24 см, длиной 3-6,5 м | м3 | 0.0111 | 1142.28 | 12.68
67 | 102-0023 | Бруски обрезные хвойных пород длиной 4-6,5 м, шириной 75-150 мм, толщиной 40-75 мм, I сорта | м3 | 0.004 | 2129.69 | 8.52
68 | 109-0148 | Шнек диаметром 135 мм | шт. | 0.7375 | 923.65 | 681.2
69 | 113-0021 | Грунтовка ГФ-021 красно-коричневая | т | -0.0106 | 16135.96 | -171.03
70 | 113-0077 | Ксилол нефтяной марки А | т | 0.003 | 9248.21 | 27.75
71 | 113-0122 | Отвердитель № 1 | т | 0.002 | 79629.25 | 159.26
72 | 201-0756 | Отдельные конструктивные элементы зданий и сооружений с преобладанием горячекатаных профилей, средняя масса сборочной единицы от 0,1 до 0,5 т | т | 0.0038 | 13509.72 | 51.33
73 | 201-0774 | Конструктивные элементы вспомогательного назначения массой не более 50 кг с преобладанием толстолистовой стали собираемые из двух и более деталей, с отверстиями и без отверстий, соединяемые на сварке | т | 0.0008 | 12393.75 | 9.92
74 | 407-0028 | Смесь пескоцементная (цемент М 400) | м3 | 0.075 | 494.24 | 37.07
75 | 408-0122 | Песок природный для строительных работ средний | м3 | 0.0008 | 702.78 | 0.56
76 | 411-0001 | Вода | м3 | 0.0714 | 55.73 | 3.98
77 | 508-0097 | Канат двойной свивки типа ТК, конструкции 6х19(1+6+12)+1 о.с., оцинкованный из проволок марки В, маркировочная группа 1770 н/мм2, диаметром 5,5 мм | 10 м | 0.0763 | 84.32 | 6.44
78 | прайс | ... | кг | 91.946 | 80.28 | 7387.06
79 | прайс | - Грунтовка "Акрус-эпоцинк" | кг | 34.22 | 80.28 | 2747.18
80 | прайс | - Грунт-эмаль "Акрус-эпокс С" | кг | 26.928 | 73.73 | 1985.39
81 | прайс | - Эмаль "Акрус-полиур" | кг | 30.798 | 86.19 | 2654.49
82 | Типовые исходные данные | ... | т | 0.184 | 1480.99 | 226.13
83 | Типовые исходные данные | - Автотранспорт | т | 0.092 | 1480.99 | 136.25
84 | Типовые исходные данные | - Водный транспорт | т | 0.092 | 976.91 | 89.88
85 | ТСЦ-101-3911 | Дюбели для пристрелки стальные (ДГ 4,5х50 Ц6 ХИМ ПАС) | 10 шт. | 0.4 | 54.01 | 21.6
86 | ТСЦ-103-0192 | Трубы стальные электросварные прямошовные со снятой фаской из стали марок БСт2кп-БСт4кп и БСт2пс-БСт4пс наружный диаметр 219 мм, толщина стенки 8 мм | м | 31.82 | 365.88 | 11642.3
87 | ТСЦ-103-0204 | Трубы стальные электросварные прямошовные со снятой фаской из стали марок БСт2кп-БСт4кп и БСт2пс-БСт4пс наружный диаметр 325 мм, толщина стенки 8 мм | м | 12.93 | 542.27 | 7011.55
88 | ТСЦ-109-0148 | Шнек диаметром 135 мм | шт. | 2.1846 | 923.65 | 2017.81
89 | ТСЦ-109-0184 | Долота трехшарошечные типа III 215.9 С-ГВ (д.219) | шт. | 0.139 | 22565.12 | 3136.55
90 | ТСЦ-109-0207 | Долота трехшарошечные типа III 269.9 С-ГВ (д.259) | шт. | 0.0618 | 26863.26 | 1660.15
91 | ТСЦ-109-0215 | Долота трехшарошечные типа III 295.3 С-ГВ (д.325) | шт. | 0.0859 | 53636.98 | 4607.42
92 | ТСЦ-109-0224 | Долота трехшарошечные типа III 393.7 С-ЦВ (д.419) | шт. | 0.0049 | 71635.33 | 351.01
93 | ТСЦ-109-0228 | Долота трехшарошечные типа III 490 С-ЦВ (д.525) | шт. | 0.002 | 88051.77 | 176.1
94 | ТСЦ-201-0650 | Ограждения лестничных проемов, лестничные марши, пожарные лестницы... | т | 0.4499 | 14747.19 | 6634.76
95 | ТСЦ-201-0650 | - Ограждения лестничных проемов, лестничные марши, пожарные лестницы (ограждения площадок) | т | 0.1907 | 14747.19 | 2812.29
96 | ТСЦ-201-0650 | - Ограждения лестничных проемов, лестничные марши, пожарные лестницы | т | 0.2592 | 14747.19 | 3822.47
97 | ТСЦ-201-0729 | Переходные мостики, площадки прямоугольные | т | 0.1909 | 15028.8 | 2869
98 | ТСЦ-201-0763 | Отдельные конструктивные элементы зданий и сооружений с преобладанием гнутосварных профилей и круглых труб, средняя масса сборочной единицы до 0,1 т... | т | 2.5295 | 13978.28 | 35358.06
99 | ТСЦ-201-0763 | - Отдельные конструктивные элементы зданий и сооружений с преобладанием гнутосварных профилей и круглых труб, средняя масса сборочной единицы до 0,1 т | т | 0.7565 | 13978.28 | 10574.57
100 | ТСЦ-201-0763 | - Отдельные конструктивные элементы зданий и сооружений с преобладанием гнутосварных профилей и круглых труб, средняя масса сборочной единицы до 0,1 т (Б1, СТ1, поз. "а"..."г") | т | 1.773 | 13978.28 | 24783.49
101 | ТСЦ-201-0768 | Отдельные конструктивные элементы зданий и сооружений с преобладанием толстолистовой стали, средняя масса сборочной единицы до 0,5 т | т | 0.146 | 12625.15 | 1843.27
102 | ТСЦ-201-8223 | Панели оград сетчатые из сварной сетки (серия 3.017-1) | т | 0.775 | 18130.16 | 14050.87
103 | ТСЦ-201-8244 | Полотна калиток сетчатые из плетеной сетки (серия 3.017-1) | т | 0.032 | 21060.31 | 673.93
104 | ТСЦ-403-0106 | Плиты бетонные и цементно-песчаные для тротуаров, полов и облицовки, марки 300, толщина 50 мм | м2 | 1.5 | 334.19 | 501.29
105 | ТСЦ-407-0027 | Смесь пескоцементная с содержанием цемента до 67 % | м3 | 2.23 | 524.31 | 1169.21
106 | ТСЦ-408-0200 | Смесь песчано-гравийная природная | м3 | 1.57 | 883.3 | 1386.78
107 | ФССЦпг-03-01-01-016 | Перевозка бетонных и ж/б изделий, стеновых и перегородочных материалов (кирпич, блоки, камни, плиты и панели), лесоматериалов круглых и пиломатериалов автомобилями бортовыми грузоподъемностью до 15 т, на расстояние до 16 км I класс груза (плиты 6К.7) | 1 т груза | 0.36 | 14.3 | 5.15
108 | ФССЦпг-03-02-01-016 | Перевозка строительных грузов (кроме массовых навалочных, перевозимых автомобилями-самосвалами, а также бетонных и железобетонных изделий, стеновых и перегородочных материалов, лесоматериалов круглых и пиломатериалов, включенных в таблицу 03-01), бортовым автомобилем грузоподъемностью 5 т, на расстояние до 16 км I класс груза | 1 т груза | 6.257 | 25.63 | 160.37
109 | ФССЦпг-03-02-01-026 | Перевозка строительных грузов (кроме массовых навалочных, перевозимых автомобилями-самосвалами, а также бетонных и железобетонных изделий, стеновых и перегородочных материалов, лесоматериалов круглых и пиломатериалов, включенных в таблицу 03-01), бортовым автомобилем грузоподъемностью 5 т, на расстояние до 26 км I класс груза | 1 т груза | 0.092 | 31.73 | 2.92
110 | ФССЦпг-03-21-01-016 | Перевозка грузов автомобилями-самосвалами грузоподъемностью 10 т, работающих вне карьера, на расстояние: до 16 км I класс груза (ЦПС, ПГС) | 1 т груза | 6.237 | 13.78 | 85.95
Ресурсы заказчика
Материалы
111 | ФССЦпг-03-21-01-023 | Перевозка грузов автомобилями-самосвалами грузоподъемностью 10 т, работающих вне карьера, на расстояние: до 23 км I класс груза (щебень) | 1 т груза | 1.083 | 16.53 | 17.9
112 | Цена заказчика | Щебень | м3 | 0.619 | 257.12 | 159.16
Итого прямые затраты по смете в ценах 2001г. | [5 empty] | 119225 | 4359
Накладные расходы | [5 empty] | 5277
Сметная прибыль | [5 empty] | 3743
Итоги по смете:
Скважины:
Итого Поз. 1, 5, 12, 27, 30 | [5 empty] | 4341 | 523
Накладные расходы 123% ФОТ (от 757) | [5 empty] | 931
Сметная прибыль 51% ФОТ (от 757) | [5 empty] | 386
Итого c накладными и см. прибылью | [5 empty] | 5658
Материалы для строительных работ:
Итого Поз. 2-4, 6-7, 9, 11, 13, 15, 17, 22, 24, 26, 28-29, 31, 34, 41, 44, 46, 48, 51, 56, 58, 60, 62-63, 65, 68, 70, 72, 74-75, 77-78, 81, 83, 85, 89, 91 | [5 empty] | 103616
Свайные работы:
Итого Поз. 8, 10 | [5 empty] | 4039 | 391
Накладные расходы 150% ФОТ (от 568) | [5 empty] | 852
Сметная прибыль 80% ФОТ (от 568) | [5 empty] | 454
Итого c накладными и см. прибылью | [5 empty] | 5345
Земляные работы, выполняемые ручным способом:
Итого Поз. 14, 38-39, 86-87 | [5 empty] | 65 | 65
Накладные расходы 88% ФОТ (от 65) | [5 empty] | 57
Сметная прибыль 45% ФОТ (от 65) | [5 empty] | 29
Итого c накладными и см. прибылью | [5 empty] | 151
Строительные металлические конструкции:
Итого Поз. 16, 32-33, 35-36, 40, 49-50, 52-53, 61, 73, 76 | [5 empty] | 5448 | 2903
Накладные расходы 99% ФОТ (от 2 981) | [5 empty] | 2951
Сметная прибыль 85% ФОТ (от 2 981) | [5 empty] | 2534
Итого c накладными и см. прибылью | [5 empty] | 10933
Защита строительных конструкций и оборудования от коррозии:
Итого Поз. 18-21, 23, 25, 37, 42-43, 45, 47, 54-55, 57, 59, 66-67, 69, 71, 79-80, 82, 84 | [5 empty] | 871 | 452
Накладные расходы 99% ФОТ (от 452) | [5 empty] | 447
Сметная прибыль 70% ФОТ (от 452) | [5 empty] | 316
Итого c накладными и см. прибылью | [5 empty] | 1634
Бетонные и железобетонные сборные конструкции в промышленном строительстве:
Итого Поз. 64 | [5 empty] | 12 | 8
Накладные расходы 143% ФОТ (от 8) | [5 empty] | 11
Сметная прибыль 85% ФОТ (от 8) | [5 empty] | 7
Итого c накладными и см. прибылью | [5 empty] | 30
Конструкции из кирпича и блоков:
Итого Поз. 88 | [5 empty] | 56 | 11
Накладные расходы 134% ФОТ (от 14) | [5 empty] | 19
Сметная прибыль 80% ФОТ (от 14) | [5 empty] | 11
Итого c накладными и см. прибылью | [5 empty] | 86
Автомобильные дороги:
Итого Поз. 90 | [5 empty] | 59 | 6
Накладные расходы 156% ФОТ (от 6) | [5 empty] | 9
Сметная прибыль 95% ФОТ (от 6) | [5 empty] | 6
Итого c накладными и см. прибылью | [5 empty] | 74
Перевозка грузов автотранспортом:
Итого Поз. 92, 94-98 | [5 empty] | 655
Перевозка грузов водным (речным) транспортом:
Итого Поз. 93 | [5 empty] | 63
Итого | [5 empty] | 128245
В том числе:
Материалы | [5 empty] | 106577
Машины и механизмы | [5 empty] | 8289
ФОТ | [5 empty] | 4851
Накладные расходы | [5 empty] | 5277
Сметная прибыль | [5 empty] | 3743
ВСЕГО по смете | [5 empty] | 128245
Материалы заказчика | [5 empty] | 177