## ЛСР 17 граф
Обустройство Куюмбинского месторождения. Куст скважин №7 с подъездом и инженерными коммуникациями. Корректировка
(наименование стройки)
ЛОКАЛЬНАЯ СМЕТА № 72-15-02-33007-АС-СМ-02-02-17
Строительные работы. Кабельная эстакада на узле 3 (ПК37+50). Нефтегазосборный трубопровод Куст 7-т.вр.35. 4 этап
(наименование работ и затрат, наименование объекта)
Основание: 72-15-02-33007-АС
|  |  | Сметная стоимость строительных работ _______________________________________________________________________________________________ | [5 empty] | ___________________________82,815 |  | тыс. руб.
|  |  | Средства на оплату труда _______________________________________________________________________________________________ | [5 empty] | ___________________________2,981 |  | тыс. руб.
|  |  | Сметная трудоемкость _______________________________________________________________________________________________ | [5 empty] | _______________________________________________________________________________________________211,9 |  | чел.час
Составлен(а) в текущих (прогнозных) ценах по состоянию на 2001г.
№ пп | Обосно- вание | Наименование | Ед. изм. | Кол. | Стоимость единицы, руб. |  |  |  | Общая стоимость, руб. |  |  |  | Т/з осн. раб.на ед. | Т/з осн. раб. Всего | Т/з мех. на ед. | Т/з мех. Всего
[5 empty] | Всего | В том числе |  |  | Всего | В том числе
[6 empty] | Осн.З/п | Эк.Маш | З/пМех |  | Осн.З/п | Эк.Маш | З/пМех
1 | 2 | 3 | 4 | 5 | 6 | 7 | 8 | 9 | 10 | 11 | 12 | 13 | 14 | 15 | 16 | 17
Раздел 1. Свайные работы
СМ60.219-2 - 10шт.
1 | ТЕР04-01-040-03 | Шнековое бурение скважин станками типа СО-2 глубиной бурения до 6 м в грунтах группы 3 НР (80 руб.): 123% от ФОТ СП (33 руб.): 51% от ФОТ | 100 м бурения скважины | 0.12 | 3916.48 | 327.78 | 3588.7 | 213.37 | 470 | 39 | 431 | 26 | 29.61 | 3.55 | 14.32 | 1.72
2 | ТСЦ-109-0224 прим. | Долота трехшарошечные типа III 393.7 С-ЦВ (д.419) | шт. | 0.0058 | 71635.33 |  |  |  | 415
3 | ТСЦ-109-0148 | Шнек диаметром 135 мм | шт. | 0.756 | 923.65 |  |  |  | 698
4 | ТЕР04-01-037-04 | Шнековое бурение скважин станками типа ЛБУ-50 глубиной бурения до 10 м в грунтах группы 4 НР (897 руб.): 123% от ФОТ СП (372 руб.): 51% от ФОТ | 100 м бурения скважины | 0.455 | 11459.77 | 947.59 | 7731.99 | 655.03 | 5214 | 431 | 3518 | 298 | 85.6 | 38.95 | 44.08 | 20.06
5 | ТСЦ-109-0184 прим. | Долота трехшарошечные типа III 215.9 С-ГВ (д.219) | шт. | 0.5142 | 22565.12 |  |  |  | 11603
6 | ТЕР05-01-011-02 | Погружение дизель-молотом копровой установки на базе трактора стальных свай шпунтового ряда массой 1 м до 50 кг, длиной до 8 м в грунты группы 2 НР (1104 руб.): 150% от ФОТ СП (589 руб.): 80% от ФОТ | 1 т свай | 2.6227 | 1982.11 | 194.22 | 1732.43 | 86.57 | 5198 | 509 | 4544 | 227 | 17.95 | 47.08 | 5.01 | 13.14
7 | ТСЦ-103-0192 | Трубы стальные электросварные прямошовные со снятой фаской из стали марок БСт2кп-БСт4кп и БСт2пс-БСт4пс наружный диаметр 219 мм, толщина стенки 8 мм | м | 63.63 | 365.88 |  |  |  | 23281
8 | ТЕР04-04-003-02 | Засыпка в межтрубное пространство при всех видах бурения песка (заполнение ПГС пространства между стенками скважины и сваей) НР (165 руб.): 123% от ФОТ СП (68 руб.): 51% от ФОТ | 10 м3 засыпаемого материала | 0.12 | 1118.34 | 1118.34 |  |  | 134 | 134 |  |  | 114 | 13.68
9 | ТСЦ-408-0200 | Смесь песчано-гравийная природная | м3 | 1.2 | 883.3 |  |  |  | 1060
10 | ТЕР01-02-061-01 | Засыпка вручную траншей, пазух котлованов и ям, группа грунтов 1 (заполнение свай ЦПС) НР (16 руб.): 88% от ФОТ СП (8 руб.): 45% от ФОТ | 100 м3 грунта | 0.0235 | 763.76 | 763.76 |  |  | 18 | 18 |  |  | 88.5 | 2.08
11 | ТСЦ-407-0027 | Смесь пескоцементная с содержанием цемента до 67 % | м3 | 2.353 | 524.31 |  |  |  | 1234
12 | ТЕР09-06-001-02 | Монтаж лотков, решеток, затворов из полосовой и тонколистовой стали (оголовков) (2.Прил.9.1При применении в рабочих чертежах марок стали с повышенным расчетным сопротивлением: предел текучести в зависимости от вида толщины проката 265-345 МПа (27-35 кгс/мм2), марка стали С345, С345к, С345Т1 - прочие конструктивные элементы ПЗ=1,1 (ОЗП=1,1; ЭМ=1,1; ЗПМ=1,1; МАТ=1,1)) НР (57 руб.): 99% от ФОТ СП (49 руб.): 85% от ФОТ | 1 т конструкций | 0.1065 | 921.99 | 548.08 | 210.41 | 1.96 | 98 | 58 | 22 |  | 50.79 | 5.41 | 0.12 | 0.01
13 | ТСЦ-201-0768 | Отдельные конструктивные элементы зданий и сооружений с преобладанием толстолистовой стали, средняя масса сборочной единицы до 0,5 т | т | 0.1065 | 12625.15 |  |  |  | 1345
Антикоррозионная защита свай с оголовками (пов-сть свай надземная + подземная на глубину 4,35 м)
14 | ТЕР13-06-003-01 | Очистка поверхности щетками НР (292 руб.): 99% от ФОТ СП (207 руб.): 70% от ФОТ | 1 м2 очищаемой поверхности | 33.4 | 8.83 | 8.83 |  |  | 295 | 295 |  |  | 0.9 | 30.06
15 | ТЕР13-07-001-02 | Обезжиривание поверхностей аппаратов и трубопроводов диаметром до 500 мм уайт-спиритом НР (31 руб.): 99% от ФОТ СП (22 руб.): 70% от ФОТ | 100 м2 обезжириваемой поверхности | 0.334 | 641.79 | 91.34 | 4.98 | 0.11 | 214 | 31 | 2 |  | 9.08 | 3.03 | 0.01
16 | ТЕР13-03-002-04 | Огрунтовка металлических поверхностей за один раз грунтовкой ГФ-021 (исключение огрунтовки оголовков) НР (-2 руб.): 99% от ФОТ СП (-1 руб.): 70% от ФОТ | 100 м2 окрашиваемой поверхности | -0.026 | 292.06 | 65.05 | 14.88 | 0.11 | -8 | -2 |  |  | 5.31 | -0.14 | 0.01
17 | ТЕР13-03-002-13 | Огрунтовка металлических поверхностей за один раз: грунтовкой ЭП-0199 (с учетом оголовков) НР (21 руб.): 99% от ФОТ СП (15 руб.): 70% от ФОТ | 100 м2 окрашиваемой поверхности | 0.36 | 163.32 | 58.42 | 14.88 | 0.11 | 59 | 21 | 5 |  | 4.64 | 1.67 | 0.01
18 | прайс | Грунтовка "Акрус-эпоцинк" Формулы цены единицы: МАТ=390,31/1,18/4,12 (Транспортные расходы МАТ=13% к расх.) | кг | 7.2 | 90.72 |  |  |  | 653
19 | ТЕР13-03-004-09 | Окраска металлических огрунтованных поверхностей эмалью ЭП-773, эпоксидной грунт-эмалью " Акрус-эпокс С" (Окраска за 2 раза ПЗ=2 (ОЗП=2; ЭМ=2 к расх.; ЗПМ=2; МАТ=2 к расх.; ТЗ=2; ТЗМ=2)) НР (19 руб.): 99% от ФОТ СП (13 руб.): 70% от ФОТ | 100 м2 окрашиваемой поверхности | 0.36 | 225.86 | 51.58 | 29.76 | 0.22 | 81 | 19 | 11 |  | 4.94 | 1.78 | 0.02 | 0.01
20 | прайс | Грунт-эмаль "Акрус-эпокс С" Формулы цены единицы: МАТ=358,44/1,18/4,12 (Транспортные расходы МАТ=13% к расх.) | кг | 9.504 | 83.31 |  |  |  | 792
21 | ТЕР13-03-004-13 | Окраска металлических огрунтованных поверхностей эмалью ЭП-5116 НР (14 руб.): 99% от ФОТ СП (10 руб.): 70% от ФОТ | 100 м2 окрашиваемой поверхности | 0.36 | 79.84 | 39.99 | 14.88 | 0.11 | 29 | 14 | 5 |  | 3.83 | 1.38 | 0.01
22 | прайс | Эмаль "Акрус-полиур" Формулы цены единицы: МАТ=419/1,18/4,12 (Транспортные расходы МАТ=13% к расх.) | кг | 6.48 | 97.39 |  |  |  | 631
Итого прямые затраты по разделу в ценах 2001г. | [8 empty] | 53514 | 1567 | 8538 | 551 |  | 148.53 |  | 34.94
Накладные расходы | [8 empty] | 2692
Сметная прибыль | [8 empty] | 1384
Итоги по разделу 1 Свайные работы :
Скважины:
Итого Поз. 1, 4, 8 | [8 empty] | 5818 | 604 | 3949 | 324 |  | 56.18 |  | 21.78
Накладные расходы 123% ФОТ (от 928) | [8 empty] | 1141
Сметная прибыль 51% ФОТ (от 928) | [8 empty] | 473
Итого c накладными и см. прибылью | [8 empty] | 7432 |  |  |  |  | 56.18 |  | 21.78
Материалы для строительных работ:
Итого Поз. 2-3, 5, 7, 9, 11, 13, 18, 20, 22 | [8 empty] | 41712
Свайные работы:
Итого Поз. 6 | [8 empty] | 5198 | 509 | 4544 | 227 |  | 47.08 |  | 13.14
Накладные расходы 150% ФОТ (от 736) | [8 empty] | 1104
Сметная прибыль 80% ФОТ (от 736) | [8 empty] | 589
Итого c накладными и см. прибылью | [8 empty] | 6891 |  |  |  |  | 47.08 |  | 13.14
Земляные работы, выполняемые ручным способом:
Итого Поз. 10 | [8 empty] | 18 | 18 |  |  |  | 2.08
Накладные расходы 88% ФОТ (от 18) | [8 empty] | 16
Сметная прибыль 45% ФОТ (от 18) | [8 empty] | 8
Итого c накладными и см. прибылью | [8 empty] | 42 |  |  |  |  | 2.08
Строительные металлические конструкции:
Итого Поз. 12 | [8 empty] | 98 | 58 | 22 |  |  | 5.41 |  | 0.01
Накладные расходы 99% ФОТ (от 58) | [8 empty] | 57
Сметная прибыль 85% ФОТ (от 58) | [8 empty] | 49
Итого c накладными и см. прибылью | [8 empty] | 204 |  |  |  |  | 5.41 |  | 0.01
Защита строительных конструкций и оборудования от коррозии:
Итого Поз. 14-17, 19, 21 | [8 empty] | 670 | 378 | 23 |  |  | 37.78 |  | 0.01
Накладные расходы 99% ФОТ (от 378) | [8 empty] | 374
Сметная прибыль 70% ФОТ (от 378) | [8 empty] | 265
Итого c накладными и см. прибылью | [8 empty] | 1309 |  |  |  |  | 37.78 |  | 0.01
Итого | [8 empty] | 57590 |  |  |  |  | 148.53 |  | 34.94
В том числе:
Материалы | [8 empty] | 43409
Машины и механизмы | [8 empty] | 8538
ФОТ | [8 empty] | 2118
Накладные расходы | [8 empty] | 2692
Сметная прибыль | [8 empty] | 1384
Итого по разделу 1 Свайные работы | [8 empty] | 57590 |  |  |  |  | 148.53 |  | 34.94
Раздел 2. Элементы кабельной эстакады
23 | ТЕР09-02-019-01 | Монтаж унифицированных эстакад пролетом до 18 м одноярусных (2.Прил.9.1При применении в рабочих чертежах марок стали с повышенным расчетным сопротивлением: предел текучести в зависимости от вида толщины проката 265-345 МПа (27-35 кгс/мм2), марка стали С345, С345к, С345Т1 - прочие конструктивные элементы ПЗ=1,1 (ОЗП=1,1; ЭМ=1,1; ЗПМ=1,1; МАТ=1,1)) НР (827 руб.): 99% от ФОТ СП (710 руб.): 85% от ФОТ | 1 т конструкций | 1.3717 | 2305.03 | 540.05 | 1212.08 | 68.71 | 3162 | 741 | 1663 | 94 | 44.35 | 60.83 | 4.04 | 5.54
24 | ТЕР09-02-019-01 | Монтаж унифицированных эстакад пролетом до 18 м одноярусных НР (7 руб.): 99% от ФОТ СП (6 руб.): 85% от ФОТ | 1 т конструкций | 0.0119 | 2095.48 | 490.95 | 1101.89 | 62.46 | 25 | 6 | 13 | 1 | 44.35 | 0.53 | 4.04 | 0.05
25 | ТСЦ-201-0664 | Эстакады открытые кабельные и для прокладки трубопроводов: пролетные строения, опоры, седла, кронштейны | т | 1.3836 | 13215.84 |  |  |  | 18285
Антикоррозионная защита м/к
26 | ТЕР13-03-002-04 | Огрунтовка металлических поверхностей за один раз грунтовкой ГФ-021 НР (-23 руб.): 99% от ФОТ СП (-16 руб.): 70% от ФОТ | 100 м2 окрашиваемой поверхности | -0.3579 | 292.06 | 65.05 | 14.88 | 0.11 | -105 | -23 | -5 |  | 5.31 | -1.9 | 0.01
27 | ТЕР13-03-002-13 | Огрунтовка металлических поверхностей за один раз: грунтовкой ЭП-0199 (м/к выше 0.000) НР (21 руб.): 99% от ФОТ СП (15 руб.): 70% от ФОТ | 100 м2 окрашиваемой поверхности | 0.358 | 163.32 | 58.42 | 14.88 | 0.11 | 58 | 21 | 5 |  | 4.64 | 1.66 | 0.01
28 | прайс | Грунтовка "Акрус-эпоцинк" Формулы цены единицы: МАТ=390,31/1,18/4,12 (Транспортные расходы МАТ=13% к расх.) | кг | 7.16 | 90.72 |  |  |  | 650
29 | ТЕР13-03-004-09 | Окраска металлических огрунтованных поверхностей эмалью ЭП-773, эпоксидной грунт-эмалью " Акрус-эпокс С" (м/к выше 0.000) НР (9 руб.): 99% от ФОТ СП (6 руб.): 70% от ФОТ | 100 м2 окрашиваемой поверхности | 0.358 | 112.93 | 25.79 | 14.88 | 0.11 | 40 | 9 | 5 |  | 2.47 | 0.88 | 0.01
30 | прайс | Грунт-эмаль "Акрус-эпокс С" Формулы цены единицы: МАТ=358,44/1,18/4,12 (Транспортные расходы МАТ=13% к расх.) | кг | 4.726 | 83.31 |  |  |  | 394
31 | ТЕР13-03-004-13 | Окраска металлических огрунтованных поверхностей эмалью ЭП-5116 (м/к выше 0.000) НР (14 руб.): 99% от ФОТ СП (10 руб.): 70% от ФОТ | 100 м2 окрашиваемой поверхности | 0.358 | 79.84 | 39.99 | 14.88 | 0.11 | 29 | 14 | 5 |  | 3.83 | 1.37 | 0.01
32 | прайс | Эмаль "Акрус-полиур" Формулы цены единицы: МАТ=419/1,18/4,12 (Транспортные расходы МАТ=13% к расх.) | кг | 6.444 | 97.39 |  |  |  | 628
Итого прямые затраты по разделу в ценах 2001г. | [8 empty] | 23166 | 768 | 1686 | 95 |  | 63.37 |  | 5.59
Накладные расходы | [8 empty] | 855
Сметная прибыль | [8 empty] | 731
Итоги по разделу 2 Элементы кабельной эстакады :
Строительные металлические конструкции:
Итого Поз. 23-24 | [8 empty] | 3187 | 747 | 1676 | 95 |  | 61.36 |  | 5.59
Накладные расходы 99% ФОТ (от 842) | [8 empty] | 834
Сметная прибыль 85% ФОТ (от 842) | [8 empty] | 716
Итого c накладными и см. прибылью | [8 empty] | 4737 |  |  |  |  | 61.36 |  | 5.59
Материалы для строительных работ:
Итого Поз. 25, 28, 30, 32 | [8 empty] | 19957
Защита строительных конструкций и оборудования от коррозии:
Итого Поз. 26-27, 29, 31 | [8 empty] | 22 | 21 | 10 |  |  | 2.01
Накладные расходы 99% ФОТ (от 21) | [8 empty] | 21
Сметная прибыль 70% ФОТ (от 21) | [8 empty] | 15
Итого c накладными и см. прибылью | [8 empty] | 58 |  |  |  |  | 2.01
Итого | [8 empty] | 24752 |  |  |  |  | 63.37 |  | 5.59
В том числе:
Материалы | [8 empty] | 20712
Машины и механизмы | [8 empty] | 1686
ФОТ | [8 empty] | 863
Накладные расходы | [8 empty] | 855
Сметная прибыль | [8 empty] | 731
Итого по разделу 2 Элементы кабельной эстакады | [8 empty] | 24752 |  |  |  |  | 63.37 |  | 5.59
Раздел 3. Транспортные расходы
Материалы по прайс листам
33 | Типовые исходные данные | Автотранспорт Формулы цены единицы: МАТ=8338/5,63 (30% от общего объема грузов ПЗ=0,3 (ОЗП=0,3; ЭМ=0,3 к расх.; ЗПМ=0,3; МАТ=0,3 к расх.; ТЗ=0,3; ТЗМ=0,3)) | т | 0.042 | 444.3 |  |  |  | 19
34 | Типовые исходные данные | Водный транспорт Формулы цены единицы: МАТ=5500/5,63 (70% от общего объема грузов ПЗ=0,7 (ОЗП=0,7; ЭМ=0,7 к расх.; ЗПМ=0,7; МАТ=0,7 к расх.; ТЗ=0,7; ТЗМ=0,7)) | т | 0.042 | 683.84 |  |  |  | 29
35 | ФССЦпг-03-02-01-026 | Перевозка строительных грузов (кроме массовых навалочных, перевозимых автомобилями-самосвалами, а также бетонных и железобетонных изделий, стеновых и перегородочных материалов, лесоматериалов круглых и пиломатериалов, включенных в таблицу 03-01), бортовым автомобилем грузоподъемностью 5 т, на расстояние до 26 км I класс груза (Территориальные коэффициенты для пересчета сметной стоимости из базисного уровня Московского региона (ФЕР) в базисный уровень места строительства на территории Красноярского края (ТЕР), сметная зона 7.4 (Филиал ФАУ "Федеральный центр ценообразования в строительстве и промышленности строительных материалов" по Красноярскому краю, письмо №22 от 09.03.2016) ПЗ=1,987 (ОЗП=1,987; ЭМ=1,987 к расх.; ЗПМ=1,987; МАТ=1,987 к расх.; ТЗ=1,987; ТЗМ=1,987)) | 1 т груза | 0.042 | 63.05 |  |  |  | 3
Материалы по ТСЦ
36 | ФССЦпг-03-02-01-016 | Перевозка строительных грузов (кроме массовых навалочных, перевозимых автомобилями-самосвалами, а также бетонных и железобетонных изделий, стеновых и перегородочных материалов, лесоматериалов круглых и пиломатериалов, включенных в таблицу 03-01), бортовым автомобилем грузоподъемностью 5 т, на расстояние до 16 км I класс груза (Территориальные коэффициенты для пересчета сметной стоимости из базисного уровня Московского региона (ФЕР) в базисный уровень места строительства на территории Красноярского края (ТЕР), сметная зона 7.4 (Филиал ФАУ "Федеральный центр ценообразования в строительстве и промышленности строительных материалов" по Красноярскому краю, письмо №22 от 09.03.2016) ПЗ=1,987 (ОЗП=1,987; ЭМ=1,987 к расх.; ЗПМ=1,987; МАТ=1,987 к расх.; ТЗ=1,987; ТЗМ=1,987)) | 1 т груза | 4.139 | 50.93 |  |  |  | 211
37 | ФССЦпг-03-21-01-016 | Перевозка грузов автомобилями-самосвалами грузоподъемностью 10 т, работающих вне карьера, на расстояние: до 16 км I класс груза (Территориальные коэффициенты для пересчета сметной стоимости из базисного уровня Московского региона (ФЕР) в базисный уровень места строительства на территории Красноярского края (ТЕР), сметная зона 7.4 (Филиал ФАУ "Федеральный центр ценообразования в строительстве и промышленности строительных материалов" по Красноярскому краю, письмо №22 от 09.03.2016) ПЗ=2,648 (ОЗП=2,648; ЭМ=2,648 к расх.; ЗПМ=2,648; МАТ=2,648 к расх.; ТЗ=2,648; ТЗМ=2,648)) | 1 т груза | 5.805 | 36.49 |  |  |  | 212
Индексы перевода к базисному уровню Красноярского края по Письму ОАО "НК "Славнефть" №03/01-02-08 от 30.03.2015г, на оборудование по Письму Минстроя №25374-ЮР/08 от 13.11.2014г.
Итого прямые затраты по разделу в ценах 2001г. | [8 empty] | 474
Итоги по разделу 3 Транспортные расходы :
Перевозка грузов автотранспортом:
Итого Поз. 33, 35-37 | [8 empty] | 445
Перевозка грузов водным (речным) транспортом:
Итого Поз. 34 | [8 empty] | 29
Итого | [8 empty] | 474
В том числе:
Материалы | [8 empty] | 474
Итого по разделу 3 Транспортные расходы | [8 empty] | 474
ИТОГИ ПО СМЕТЕ:
Итого прямые затраты по смете в ценах 2001г. | [8 empty] | 77154 | 2335 | 10224 | 646 |  | 211.9 |  | 40.53
Накладные расходы | [8 empty] | 3547
В том числе, справочно:
88% ФОТ (от 18) (Поз. 10) | [8 empty] | 16
99% ФОТ (от 1299) (Поз. 12, 23-24, 14-17, 19, 21, 26-27, 29, 31) | [8 empty] | 1286
123% ФОТ (от 928) (Поз. 1, 4, 8) | [8 empty] | 1141
150% ФОТ (от 736) (Поз. 6) | [8 empty] | 1104
Сметная прибыль | [8 empty] | 2114
В том числе, справочно:
45% ФОТ (от 18) (Поз. 10) | [8 empty] | 8
51% ФОТ (от 928) (Поз. 1, 4, 8) | [8 empty] | 473
70% ФОТ (от 399) (Поз. 14-17, 19, 21, 26-27, 29, 31) | [8 empty] | 279
80% ФОТ (от 736) (Поз. 6) | [8 empty] | 589
85% ФОТ (от 900) (Поз. 12, 23-24) | [8 empty] | 765
Итоги по смете:
Скважины:
Итого Поз. 1, 4, 8 | [8 empty] | 5818 | 604 | 3949 | 324 |  | 56.18 |  | 21.78
Накладные расходы 123% ФОТ (от 928) | [8 empty] | 1141
Сметная прибыль 51% ФОТ (от 928) | [8 empty] | 473
Итого c накладными и см. прибылью | [8 empty] | 7432 |  |  |  |  | 56.18 |  | 21.78
Материалы для строительных работ:
Итого Поз. 2-3, 5, 7, 9, 11, 13, 18, 20, 22, 25, 28, 30, 32 | [8 empty] | 61669
Свайные работы:
Итого Поз. 6 | [8 empty] | 5198 | 509 | 4544 | 227 |  | 47.08 |  | 13.14
Накладные расходы 150% ФОТ (от 736) | [8 empty] | 1104
Сметная прибыль 80% ФОТ (от 736) | [8 empty] | 589
Итого c накладными и см. прибылью | [8 empty] | 6891 |  |  |  |  | 47.08 |  | 13.14
Земляные работы, выполняемые ручным способом:
Итого Поз. 10 | [8 empty] | 18 | 18 |  |  |  | 2.08
Накладные расходы 88% ФОТ (от 18) | [8 empty] | 16
Сметная прибыль 45% ФОТ (от 18) | [8 empty] | 8
Итого c накладными и см. прибылью | [8 empty] | 42 |  |  |  |  | 2.08
Строительные металлические конструкции:
Итого Поз. 12, 23-24 | [8 empty] | 3285 | 805 | 1698 | 95 |  | 66.77 |  | 5.6
Накладные расходы 99% ФОТ (от 900) | [8 empty] | 891
Сметная прибыль 85% ФОТ (от 900) | [8 empty] | 765
Итого c накладными и см. прибылью | [8 empty] | 4941 |  |  |  |  | 66.77 |  | 5.6
Защита строительных конструкций и оборудования от коррозии:
Итого Поз. 14-17, 19, 21, 26-27, 29, 31 | [8 empty] | 692 | 399 | 33 |  |  | 39.79 |  | 0.01
Накладные расходы 99% ФОТ (от 399) | [8 empty] | 395
Сметная прибыль 70% ФОТ (от 399) | [8 empty] | 279
Итого c накладными и см. прибылью | [8 empty] | 1366 |  |  |  |  | 39.79 |  | 0.01
Перевозка грузов автотранспортом:
Итого Поз. 33, 35-37 | [8 empty] | 445
Перевозка грузов водным (речным) транспортом:
Итого Поз. 34 | [8 empty] | 29
Итого | [8 empty] | 82815 |  |  |  |  | 211.9 |  | 40.53
В том числе:
Материалы | [8 empty] | 64595
Машины и механизмы | [8 empty] | 10224
ФОТ | [8 empty] | 2981
Накладные расходы | [8 empty] | 3547
Сметная прибыль | [8 empty] | 2114
ВСЕГО по смете | [8 empty] | 82815 |  |  |  |  | 211.9 |  | 40.53
Составил: ___________________________М.В.Васенева
(должность, подпись, расшифровка)
Проверил: ___________________________В.З.Вазгустова
(должность, подпись, расшифровка)