## ЛСР 17 граф
Обустройство Куюмбинского месторождения. Куст скважин №7 с подъездом и инженерными коммуникациями. Корректировка
(наименование стройки)
ЛОКАЛЬНАЯ СМЕТА № 72-15-02-33007-АС-СМ-02-02-18
Строительные работы. Кабельная эстакада на узле 4 (ПК39+50). Нефтегазосборный трубопровод Куст 7-т.вр.35. 4 этап
(наименование работ и затрат, наименование объекта)
Основание: 72-15-02-33007-АС
|  |  | Сметная стоимость строительных работ _______________________________________________________________________________________________ | [5 empty] | ___________________________76,228 |  | тыс. руб.
|  |  | Средства на оплату труда _______________________________________________________________________________________________ | [5 empty] | ___________________________2,768 |  | тыс. руб.
|  |  | Сметная трудоемкость _______________________________________________________________________________________________ | [5 empty] | _______________________________________________________________________________________________211,3 |  | чел.час
Составлен(а) в текущих (прогнозных) ценах по состоянию на 2001г.
№ пп | Обосно- вание | Наименование | Ед. изм. | Кол. | Стоимость единицы, руб. |  |  |  | Общая стоимость, руб. |  |  |  | Т/з осн. раб.на ед. | Т/з осн. раб. Всего | Т/з мех. на ед. | Т/з мех. Всего
[5 empty] | Всего | В том числе |  |  | Всего | В том числе
[6 empty] | Осн.З/п | Эк.Маш | З/пМех |  | Осн.З/п | Эк.Маш | З/пМех
1 | 2 | 3 | 4 | 5 | 6 | 7 | 8 | 9 | 10 | 11 | 12 | 13 | 14 | 15 | 16 | 17
Раздел 1. Свайные работы
СМ60.219-2- 9шт.
1 | ТЕР04-01-041-03 | Шнековое бурение скважин станками типа СО-2 глубиной бурения до 12 м в грунтах группы 3 НР (422 руб.): 123% от ФОТ СП (175 руб.): 51% от ФОТ | 100 м бурения скважины | 0.5175 | 4808.21 | 399.85 | 4408.36 | 262.36 | 2488 | 207 | 2281 | 136 | 36.12 | 18.69 | 17.62 | 9.12
2 | ТСЦ-109-0224 прим. | Долота трехшарошечные типа III 393.7 С-ЦВ (д.419) | шт. | 0.01512 | 71635.33 |  |  |  | 1083
3 | ТСЦ-109-0184 прим. | Долота трехшарошечные типа III 215.9 С-ГВ (д.219) | шт. | 0.00968 | 22565.12 |  |  |  | 218
4 | ТСЦ-109-0148 | Шнек диаметром 135 мм | шт. | 6.521 | 923.65 |  |  |  | 6023
5 | ТЕР05-01-011-02 | Погружение дизель-молотом копровой установки на базе трактора стальных свай шпунтового ряда массой 1 м до 50 кг, длиной до 8 м в грунты группы 2 НР (993 руб.): 150% от ФОТ СП (530 руб.): 80% от ФОТ | 1 т свай | 2.3604 | 1982.11 | 194.22 | 1732.43 | 86.57 | 4679 | 458 | 4089 | 204 | 17.95 | 42.37 | 5.01 | 11.83
6 | ТСЦ-103-0192 | Трубы стальные электросварные прямошовные со снятой фаской из стали марок БСт2кп-БСт4кп и БСт2пс-БСт4пс наружный диаметр 219 мм, толщина стенки 8 мм | м | 57.27 | 365.88 |  |  |  | 20954
7 | ТЕР04-04-003-02 | Засыпка в межтрубное пространство при всех видах бурения песка (заполнение ПГС пространства между стенками скважины и сваей) НР (434 руб.): 123% от ФОТ СП (180 руб.): 51% от ФОТ | 10 м3 засыпаемого материала | 0.316 | 1118.34 | 1118.34 |  |  | 353 | 353 |  |  | 114 | 36.02
8 | ТСЦ-408-0200 | Смесь песчано-гравийная природная | м3 | 3.16 | 883.3 |  |  |  | 2791
9 | ТЕР01-02-061-01 | Засыпка вручную траншей, пазух котлованов и ям, группа грунтов 1 (заполнение свай ЦПС) НР (14 руб.): 88% от ФОТ СП (7 руб.): 45% от ФОТ | 100 м3 грунта | 0.0212 | 763.76 | 763.76 |  |  | 16 | 16 |  |  | 88.5 | 1.88
10 | ТСЦ-407-0027 | Смесь пескоцементная с содержанием цемента до 67 % | м3 | 2.118 | 524.31 |  |  |  | 1110
11 | ТЕР09-06-001-02 | Монтаж лотков, решеток, затворов из полосовой и тонколистовой стали (оголовков) (2.Прил.9.1При применении в рабочих чертежах марок стали с повышенным расчетным сопротивлением: предел текучести в зависимости от вида толщины проката 265-345 МПа (27-35 кгс/мм2), марка стали С345, С345к, С345Т1 - прочие конструктивные элементы ПЗ=1,1 (ОЗП=1,1; ЭМ=1,1; ЗПМ=1,1; МАТ=1,1)) НР (52 руб.): 99% от ФОТ СП (45 руб.): 85% от ФОТ | 1 т конструкций | 0.0958 | 921.99 | 548.08 | 210.41 | 1.96 | 88 | 53 | 20 |  | 50.79 | 4.87 | 0.12 | 0.01
12 | ТСЦ-201-0768 | Отдельные конструктивные элементы зданий и сооружений с преобладанием толстолистовой стали, средняя масса сборочной единицы до 0,5 т | т | 0.0958 | 12625.15 |  |  |  | 1209
Антикоррозионная защита свай с оголовками (пов-сть свай надземная + подземная на глубину 4,35 м)
13 | ТЕР13-06-003-01 | Очистка поверхности щетками НР (262 руб.): 99% от ФОТ СП (186 руб.): 70% от ФОТ | 1 м2 очищаемой поверхности | 30 | 8.83 | 8.83 |  |  | 265 | 265 |  |  | 0.9 | 27
14 | ТЕР13-07-001-02 | Обезжиривание поверхностей аппаратов и трубопроводов диаметром до 500 мм уайт-спиритом НР (27 руб.): 99% от ФОТ СП (19 руб.): 70% от ФОТ | 100 м2 обезжириваемой поверхности | 0.3 | 641.79 | 91.34 | 4.98 | 0.11 | 193 | 27 | 1 |  | 9.08 | 2.72 | 0.01
15 | ТЕР13-03-002-04 | Огрунтовка металлических поверхностей за один раз грунтовкой ГФ-021 (исключение огрунтовки оголовков) НР (-1 руб.): 99% от ФОТ СП (-1 руб.): 70% от ФОТ | 100 м2 окрашиваемой поверхности | -0.023 | 292.06 | 65.05 | 14.88 | 0.11 | -7 | -1 |  |  | 5.31 | -0.12 | 0.01
16 | ТЕР13-03-002-13 | Огрунтовка металлических поверхностей за один раз: грунтовкой ЭП-0199 (с учетом оголовков) НР (19 руб.): 99% от ФОТ СП (13 руб.): 70% от ФОТ | 100 м2 окрашиваемой поверхности | 0.323 | 163.32 | 58.42 | 14.88 | 0.11 | 53 | 19 | 5 |  | 4.64 | 1.5 | 0.01
17 | прайс | Грунтовка "Акрус-эпоцинк" Формулы цены единицы: МАТ=390,31/1,18/4,12 (Транспортные расходы МАТ=13% к расх.) | кг | 6.46 | 90.72 |  |  |  | 586
18 | ТЕР13-03-004-09 | Окраска металлических огрунтованных поверхностей эмалью ЭП-773, эпоксидной грунт-эмалью " Акрус-эпокс С" (Окраска за 2 раза ПЗ=2 (ОЗП=2; ЭМ=2 к расх.; ЗПМ=2; МАТ=2 к расх.; ТЗ=2; ТЗМ=2)) НР (17 руб.): 99% от ФОТ СП (12 руб.): 70% от ФОТ | 100 м2 окрашиваемой поверхности | 0.323 | 225.86 | 51.58 | 29.76 | 0.22 | 73 | 17 | 10 |  | 4.94 | 1.6 | 0.02 | 0.01
19 | прайс | Грунт-эмаль "Акрус-эпокс С" Формулы цены единицы: МАТ=358,44/1,18/4,12 (Транспортные расходы МАТ=13% к расх.) | кг | 8.527 | 83.31 |  |  |  | 710
20 | ТЕР13-03-004-13 | Окраска металлических огрунтованных поверхностей эмалью ЭП-5116 НР (13 руб.): 99% от ФОТ СП (9 руб.): 70% от ФОТ | 100 м2 окрашиваемой поверхности | 0.323 | 79.84 | 39.99 | 14.88 | 0.11 | 26 | 13 | 5 |  | 3.83 | 1.24 | 0.01
21 | прайс | Эмаль "Акрус-полиур" Формулы цены единицы: МАТ=419/1,18/4,12 (Транспортные расходы МАТ=13% к расх.) | кг | 5.814 | 97.39 |  |  |  | 566
Итого прямые затраты по разделу в ценах 2001г. | [8 empty] | 43477 | 1427 | 6411 | 340 |  | 137.77 |  | 20.97
Накладные расходы | [8 empty] | 2252
Сметная прибыль | [8 empty] | 1175
Итоги по разделу 1 Свайные работы :
Скважины:
Итого Поз. 1, 7 | [8 empty] | 2841 | 560 | 2281 | 136 |  | 54.71 |  | 9.12
Накладные расходы 123% ФОТ (от 696) | [8 empty] | 856
Сметная прибыль 51% ФОТ (от 696) | [8 empty] | 355
Итого c накладными и см. прибылью | [8 empty] | 4052 |  |  |  |  | 54.71 |  | 9.12
Материалы для строительных работ:
Итого Поз. 2-4, 6, 8, 10, 12, 17, 19, 21 | [8 empty] | 35250
Свайные работы:
Итого Поз. 5 | [8 empty] | 4679 | 458 | 4089 | 204 |  | 42.37 |  | 11.83
Накладные расходы 150% ФОТ (от 662) | [8 empty] | 993
Сметная прибыль 80% ФОТ (от 662) | [8 empty] | 530
Итого c накладными и см. прибылью | [8 empty] | 6202 |  |  |  |  | 42.37 |  | 11.83
Земляные работы, выполняемые ручным способом:
Итого Поз. 9 | [8 empty] | 16 | 16 |  |  |  | 1.88
Накладные расходы 88% ФОТ (от 16) | [8 empty] | 14
Сметная прибыль 45% ФОТ (от 16) | [8 empty] | 7
Итого c накладными и см. прибылью | [8 empty] | 37 |  |  |  |  | 1.88
Строительные металлические конструкции:
Итого Поз. 11 | [8 empty] | 88 | 53 | 20 |  |  | 4.87 |  | 0.01
Накладные расходы 99% ФОТ (от 53) | [8 empty] | 52
Сметная прибыль 85% ФОТ (от 53) | [8 empty] | 45
Итого c накладными и см. прибылью | [8 empty] | 185 |  |  |  |  | 4.87 |  | 0.01
Защита строительных конструкций и оборудования от коррозии:
Итого Поз. 13-16, 18, 20 | [8 empty] | 603 | 340 | 21 |  |  | 33.94 |  | 0.01
Накладные расходы 99% ФОТ (от 340) | [8 empty] | 337
Сметная прибыль 70% ФОТ (от 340) | [8 empty] | 238
Итого c накладными и см. прибылью | [8 empty] | 1178 |  |  |  |  | 33.94 |  | 0.01
Итого | [8 empty] | 46904 |  |  |  |  | 137.77 |  | 20.97
В том числе:
Материалы | [8 empty] | 35639
Машины и механизмы | [8 empty] | 6411
ФОТ | [8 empty] | 1767
Накладные расходы | [8 empty] | 2252
Сметная прибыль | [8 empty] | 1175
Итого по разделу 1 Свайные работы | [8 empty] | 46904 |  |  |  |  | 137.77 |  | 20.97
Раздел 2. Элементы кабельной эстакады
22 | ТЕР09-02-019-01 | Монтаж унифицированных эстакад пролетом до 18 м одноярусных (2.Прил.9.1При применении в рабочих чертежах марок стали с повышенным расчетным сопротивлением: предел текучести в зависимости от вида толщины проката 265-345 МПа (27-35 кгс/мм2), марка стали С345, С345к, С345Т1 - прочие конструктивные элементы ПЗ=1,1 (ОЗП=1,1; ЭМ=1,1; ЗПМ=1,1; МАТ=1,1)) НР (959 руб.): 99% от ФОТ СП (824 руб.): 85% от ФОТ | 1 т конструкций | 1.5918 | 2305.03 | 540.05 | 1212.08 | 68.71 | 3669 | 860 | 1929 | 109 | 44.35 | 70.6 | 4.04 | 6.43
23 | ТЕР09-02-019-01 | Монтаж унифицированных эстакад пролетом до 18 м одноярусных НР (7 руб.): 99% от ФОТ СП (6 руб.): 85% от ФОТ | 1 т конструкций | 0.0114 | 2095.48 | 490.95 | 1101.89 | 62.46 | 24 | 6 | 13 | 1 | 44.35 | 0.51 | 4.04 | 0.05
24 | ТСЦ-201-0664 | Эстакады открытые кабельные и для прокладки трубопроводов: пролетные строения, опоры, седла, кронштейны | т | 1.6032 | 13215.84 |  |  |  | 21188
Антикоррозионная защита м/к
25 | ТЕР13-03-002-04 | Огрунтовка металлических поверхностей за один раз грунтовкой ГФ-021 НР (-28 руб.): 99% от ФОТ СП (-20 руб.): 70% от ФОТ | 100 м2 окрашиваемой поверхности | -0.428 | 292.06 | 65.05 | 14.88 | 0.11 | -125 | -28 | -6 |  | 5.31 | -2.27 | 0.01
26 | ТЕР13-03-002-13 | Огрунтовка металлических поверхностей за один раз: грунтовкой ЭП-0199 (м/к выше 0.000) НР (25 руб.): 99% от ФОТ СП (18 руб.): 70% от ФОТ | 100 м2 окрашиваемой поверхности | 0.428 | 163.32 | 58.42 | 14.88 | 0.11 | 70 | 25 | 6 |  | 4.64 | 1.99 | 0.01
27 | прайс | Грунтовка "Акрус-эпоцинк" Формулы цены единицы: МАТ=390,31/1,18/4,12 (Транспортные расходы МАТ=13% к расх.) | кг | 8.56 | 90.72 |  |  |  | 777
28 | ТЕР13-03-004-09 | Окраска металлических огрунтованных поверхностей эмалью ЭП-773, эпоксидной грунт-эмалью " Акрус-эпокс С" (м/к выше 0.000) НР (11 руб.): 99% от ФОТ СП (8 руб.): 70% от ФОТ | 100 м2 окрашиваемой поверхности | 0.428 | 112.93 | 25.79 | 14.88 | 0.11 | 48 | 11 | 6 |  | 2.47 | 1.06 | 0.01
29 | прайс | Грунт-эмаль "Акрус-эпокс С" Формулы цены единицы: МАТ=358,44/1,18/4,12 (Транспортные расходы МАТ=13% к расх.) | кг | 5.65 | 83.31 |  |  |  | 471
30 | ТЕР13-03-004-13 | Окраска металлических огрунтованных поверхностей эмалью ЭП-5116 (м/к выше 0.000) НР (17 руб.): 99% от ФОТ СП (12 руб.): 70% от ФОТ | 100 м2 окрашиваемой поверхности | 0.428 | 79.84 | 39.99 | 14.88 | 0.11 | 34 | 17 | 6 |  | 3.83 | 1.64 | 0.01
31 | прайс | Эмаль "Акрус-полиур" Формулы цены единицы: МАТ=419/1,18/4,12 (Транспортные расходы МАТ=13% к расх.) | кг | 7.704 | 97.39 |  |  |  | 750
Итого прямые затраты по разделу в ценах 2001г. | [8 empty] | 26906 | 891 | 1954 | 110 |  | 73.53 |  | 6.48
Накладные расходы | [8 empty] | 991
Сметная прибыль | [8 empty] | 848
Итоги по разделу 2 Элементы кабельной эстакады :
Строительные металлические конструкции:
Итого Поз. 22-23 | [8 empty] | 3693 | 866 | 1942 | 110 |  | 71.11 |  | 6.48
Накладные расходы 99% ФОТ (от 976) | [8 empty] | 966
Сметная прибыль 85% ФОТ (от 976) | [8 empty] | 830
Итого c накладными и см. прибылью | [8 empty] | 5489 |  |  |  |  | 71.11 |  | 6.48
Материалы для строительных работ:
Итого Поз. 24, 27, 29, 31 | [8 empty] | 23186
Защита строительных конструкций и оборудования от коррозии:
Итого Поз. 25-26, 28, 30 | [8 empty] | 27 | 25 | 12 |  |  | 2.42
Накладные расходы 99% ФОТ (от 25) | [8 empty] | 25
Сметная прибыль 70% ФОТ (от 25) | [8 empty] | 18
Итого c накладными и см. прибылью | [8 empty] | 70 |  |  |  |  | 2.42
Итого | [8 empty] | 28745 |  |  |  |  | 73.53 |  | 6.48
В том числе:
Материалы | [8 empty] | 24061
Машины и механизмы | [8 empty] | 1954
ФОТ | [8 empty] | 1001
Накладные расходы | [8 empty] | 991
Сметная прибыль | [8 empty] | 848
Итого по разделу 2 Элементы кабельной эстакады | [8 empty] | 28745 |  |  |  |  | 73.53 |  | 6.48
Раздел 3. Транспортные расходы
Материалы по прайс листам
32 | Типовые исходные данные | Автотранспорт Формулы цены единицы: МАТ=8338/5,63 (30% от общего объема грузов ПЗ=0,3 (ОЗП=0,3; ЭМ=0,3 к расх.; ЗПМ=0,3; МАТ=0,3 к расх.; ТЗ=0,3; ТЗМ=0,3)) | т | 0.043 | 444.3 |  |  |  | 19
33 | Типовые исходные данные | Водный транспорт Формулы цены единицы: МАТ=5500/5,63 (70% от общего объема грузов ПЗ=0,7 (ОЗП=0,7; ЭМ=0,7 к расх.; ЗПМ=0,7; МАТ=0,7 к расх.; ТЗ=0,7; ТЗМ=0,7)) | т | 0.043 | 683.84 |  |  |  | 29
34 | ФССЦпг-03-02-01-026 | Перевозка строительных грузов (кроме массовых навалочных, перевозимых автомобилями-самосвалами, а также бетонных и железобетонных изделий, стеновых и перегородочных материалов, лесоматериалов круглых и пиломатериалов, включенных в таблицу 03-01), бортовым автомобилем грузоподъемностью 5 т, на расстояние до 26 км I класс груза (Территориальные коэффициенты для пересчета сметной стоимости из базисного уровня Московского региона (ФЕР) в базисный уровень места строительства на территории Красноярского края (ТЕР), сметная зона 7.4 (Филиал ФАУ "Федеральный центр ценообразования в строительстве и промышленности строительных материалов" по Красноярскому краю, письмо №22 от 09.03.2016) ПЗ=1,987 (ОЗП=1,987; ЭМ=1,987 к расх.; ЗПМ=1,987; МАТ=1,987 к расх.; ТЗ=1,987; ТЗМ=1,987)) | 1 т груза | 0.043 | 63.05 |  |  |  | 3
Материалы по ТСЦ
35 | ФССЦпг-03-02-01-016 | Перевозка строительных грузов (кроме массовых навалочных, перевозимых автомобилями-самосвалами, а также бетонных и железобетонных изделий, стеновых и перегородочных материалов, лесоматериалов круглых и пиломатериалов, включенных в таблицу 03-01), бортовым автомобилем грузоподъемностью 5 т, на расстояние до 16 км I класс груза (Территориальные коэффициенты для пересчета сметной стоимости из базисного уровня Московского региона (ФЕР) в базисный уровень места строительства на территории Красноярского края (ТЕР), сметная зона 7.4 (Филиал ФАУ "Федеральный центр ценообразования в строительстве и промышленности строительных материалов" по Красноярскому краю, письмо №22 от 09.03.2016) ПЗ=1,987 (ОЗП=1,987; ЭМ=1,987 к расх.; ЗПМ=1,987; МАТ=1,987 к расх.; ТЗ=1,987; ТЗМ=1,987)) | 1 т груза | 4.083 | 50.93 |  |  |  | 208
36 | ФССЦпг-03-21-01-016 | Перевозка грузов автомобилями-самосвалами грузоподъемностью 10 т, работающих вне карьера, на расстояние: до 16 км I класс груза (Территориальные коэффициенты для пересчета сметной стоимости из базисного уровня Московского региона (ФЕР) в базисный уровень места строительства на территории Красноярского края (ТЕР), сметная зона 7.4 (Филиал ФАУ "Федеральный центр ценообразования в строительстве и промышленности строительных материалов" по Красноярскому краю, письмо №22 от 09.03.2016) ПЗ=2,648 (ОЗП=2,648; ЭМ=2,648 к расх.; ЗПМ=2,648; МАТ=2,648 к расх.; ТЗ=2,648; ТЗМ=2,648)) | 1 т груза | 8.7608 | 36.49 |  |  |  | 320
Индексы перевода к базисному уровню Красноярского края по Письму ОАО "НК "Славнефть" №03/01-02-08 от 30.03.2015г, на оборудование по Письму Минстроя №25374-ЮР/08 от 13.11.2014г.
Итого прямые затраты по разделу в ценах 2001г. | [8 empty] | 579
Итоги по разделу 3 Транспортные расходы :
Перевозка грузов автотранспортом:
Итого Поз. 32, 34-36 | [8 empty] | 550
Перевозка грузов водным (речным) транспортом:
Итого Поз. 33 | [8 empty] | 29
Итого | [8 empty] | 579
В том числе:
Материалы | [8 empty] | 579
Итого по разделу 3 Транспортные расходы | [8 empty] | 579
ИТОГИ ПО СМЕТЕ:
Итого прямые затраты по смете в ценах 2001г. | [8 empty] | 70962 | 2318 | 8365 | 450 |  | 211.3 |  | 27.45
Накладные расходы | [8 empty] | 3243
В том числе, справочно:
88% ФОТ (от 16) (Поз. 9) | [8 empty] | 14
99% ФОТ (от 1394) (Поз. 11, 22-23, 13-16, 18, 20, 25-26, 28, 30) | [8 empty] | 1380
123% ФОТ (от 696) (Поз. 1, 7) | [8 empty] | 856
150% ФОТ (от 662) (Поз. 5) | [8 empty] | 993
Сметная прибыль | [8 empty] | 2023
В том числе, справочно:
45% ФОТ (от 16) (Поз. 9) | [8 empty] | 7
51% ФОТ (от 696) (Поз. 1, 7) | [8 empty] | 355
70% ФОТ (от 365) (Поз. 13-16, 18, 20, 25-26, 28, 30) | [8 empty] | 256
80% ФОТ (от 662) (Поз. 5) | [8 empty] | 530
85% ФОТ (от 1029) (Поз. 11, 22-23) | [8 empty] | 875
Итоги по смете:
Скважины:
Итого Поз. 1, 7 | [8 empty] | 2841 | 560 | 2281 | 136 |  | 54.71 |  | 9.12
Накладные расходы 123% ФОТ (от 696) | [8 empty] | 856
Сметная прибыль 51% ФОТ (от 696) | [8 empty] | 355
Итого c накладными и см. прибылью | [8 empty] | 4052 |  |  |  |  | 54.71 |  | 9.12
Материалы для строительных работ:
Итого Поз. 2-4, 6, 8, 10, 12, 17, 19, 21, 24, 27, 29, 31 | [8 empty] | 58436
Свайные работы:
Итого Поз. 5 | [8 empty] | 4679 | 458 | 4089 | 204 |  | 42.37 |  | 11.83
Накладные расходы 150% ФОТ (от 662) | [8 empty] | 993
Сметная прибыль 80% ФОТ (от 662) | [8 empty] | 530
Итого c накладными и см. прибылью | [8 empty] | 6202 |  |  |  |  | 42.37 |  | 11.83
Земляные работы, выполняемые ручным способом:
Итого Поз. 9 | [8 empty] | 16 | 16 |  |  |  | 1.88
Накладные расходы 88% ФОТ (от 16) | [8 empty] | 14
Сметная прибыль 45% ФОТ (от 16) | [8 empty] | 7
Итого c накладными и см. прибылью | [8 empty] | 37 |  |  |  |  | 1.88
Строительные металлические конструкции:
Итого Поз. 11, 22-23 | [8 empty] | 3781 | 919 | 1962 | 110 |  | 75.98 |  | 6.49
Накладные расходы 99% ФОТ (от 1 029) | [8 empty] | 1019
Сметная прибыль 85% ФОТ (от 1 029) | [8 empty] | 875
Итого c накладными и см. прибылью | [8 empty] | 5675 |  |  |  |  | 75.98 |  | 6.49
Защита строительных конструкций и оборудования от коррозии:
Итого Поз. 13-16, 18, 20, 25-26, 28, 30 | [8 empty] | 630 | 365 | 33 |  |  | 36.36 |  | 0.01
Накладные расходы 99% ФОТ (от 365) | [8 empty] | 361
Сметная прибыль 70% ФОТ (от 365) | [8 empty] | 256
Итого c накладными и см. прибылью | [8 empty] | 1247 |  |  |  |  | 36.36 |  | 0.01
Перевозка грузов автотранспортом:
Итого Поз. 32, 34-36 | [8 empty] | 550
Перевозка грузов водным (речным) транспортом:
Итого Поз. 33 | [8 empty] | 29
Итого | [8 empty] | 76228 |  |  |  |  | 211.3 |  | 27.45
В том числе:
Материалы | [8 empty] | 60279
Машины и механизмы | [8 empty] | 8365
ФОТ | [8 empty] | 2768
Накладные расходы | [8 empty] | 3243
Сметная прибыль | [8 empty] | 2023
ВСЕГО по смете | [8 empty] | 76228 |  |  |  |  | 211.3 |  | 27.45
Составил: ___________________________М.В.Васенева
(должность, подпись, расшифровка)
Проверил: ___________________________В.З.Вазгустова
(должность, подпись, расшифровка)