## 
Стройка | Обустройство Куюмбинского месторождения. Куст скважин №7 с подъездом и инженерными коммуникациями. Корректировка
Объект | Строительные работы. Кабельная эстакада на узле 4 (ПК39+50). Нефтегазосборный трубопровод Куст 7-т.вр.35. 4 этап
ЛОКАЛЬНАЯ РЕСУРСНАЯ ВЕДОМОСТЬ №72-15-02-33007-АС-СМ-02-02-18
№ п/п | Код ресурса | Наименование ресурса | Ед.изм. | Кол-во | Сметная стоимоть в базисном уровне
[5 empty] | На ед. изм. | Общ | ЗП маш
1 | 2 | 3 | 4 | 5 | 6 | 7 | 8
Ресурсы подрядчика
Трудозатраты
1 | 1-1-5 | Затраты труда рабочих (ср 1,5) | чел.час | 1.88 | 8.63 | 16.22
2 | 1-3-0 | Затраты труда рабочих (ср 3) | чел.час | 67.89 | 9.81 | 666
3 | 1-3-2 | Затраты труда рабочих (ср 3,2) | чел.час | 2.72 | 10.06 | 27.36
4 | 1-3-5 | Затраты труда рабочих (ср 3,5) | чел.час | 5.54 | 10.44 | 57.84
5 | 1-3-8 | Затраты труда рабочих (ср 3,8) | чел.час | 42.37 | 10.82 | 458.44
6 | 1-4-0 | Затраты труда рабочих (ср 4) | чел.час | 89.8 | 11.07 | 994.09
7 | 1-4-7 | Затраты труда рабочих (ср 4,7) | чел.час | -2.39 | 12.25 | -29.28
8 | 1-4-9 | Затраты труда рабочих (ср 4,9) | чел.час | 3.49 | 12.59 | 43.94
9 | 2 | Затраты труда машинистов | чел.час | 27.45
Машины и механизмы
10 | 21102 | Краны на автомобильном ходу при работе на монтаже технологического оборудования 10 т | маш.-ч | 2.31 | 182.97 | 422.66 | 14.86
11 | 21141 | Краны на автомобильном ходу при работе на других видах строительства 10 т | маш.-ч | 3.44 | 177.16 | 609.43 | 14.86
12 | 21402 | Краны на пневмоколесном ходу при работе на монтаже технологического оборудования 25 т | маш.-ч | 3.91 | 261.74 | 1023.4 | 15.86
13 | 30101 | Автопогрузчики 5 т | маш.-ч | 0.01 | 147.51 | 1.48 | 11.07
14 | 30401 | Лебедки электрические тяговым усилием до 5,79 кН (0,59 т) | маш.-ч | 0.01 | 3.93 | 0.04 | 0
15 | 30402 | Лебедки электрические тяговым усилием до 12,26 кН (1,25 т) | маш.-ч | 0.8 | 5.18 | 4.14 | 0
16 | 30404 | Лебедки электрические тяговым усилием до 31,39 кН (3,2 т) | маш.-ч | 1.01 | 9.35 | 9.44 | 0
17 | 40202 | Агрегаты сварочные передвижные с номинальным сварочным током 250-400 А с дизельным двигателем | маш.-ч | 2.53 | 30 | 75.9 | 0
18 | 40504 | Аппарат для газовой сварки и резки | маш.-ч | 4.4 | 4.67 | 20.54 | 0
19 | 41000 | Преобразователи сварочные с номинальным сварочным током 315-500 А | маш.-ч | 9.76 | 12.82 | 125.13 | 0
20 | 41400 | Электрические печи для сушки сварочных материалов с регулированием температуры в пределах от 80 °С до 500 °С | маш.-ч | 0.01 | 9.41 | 0.09 | 0
21 | 70149 | Бульдозеры при работе на других видах строительства 79 кВт (108 л.с.) | маш.-ч | 0.27 | 166.26 | 44.89 | 15.86
22 | 140110 | Агрегаты копровые без дизель-молота на базе трактора 80 кВт (108 л.с.) | маш.-ч | 8.85 | 320.76 | 2838.73 | 18.09
23 | 140502 | Дизель-молоты 1,25 т | маш.-ч | 8.85 | 61 | 539.85 | 0
24 | 140604 | Установки буровые для бурения скважин под сваи шнекового бурения, глубиной до 30 м, диаметром до 600 мм | маш.-ч | 8.64 | 248.38 | 2146 | 14.86
25 | 330206 | Дрели электрические | маш.-ч | 0.33 | 17.92 | 5.91 | 0
26 | 330301 | Машины шлифовальные электрические | маш.-ч | 10.82 | 6.42 | 69.46 | 0
27 | 340101 | Агрегаты окрасочные высокого давления для окраски поверхностей конструкций мощностью 1 кВт | маш.-ч | 2.37 | 10.39 | 24.63 | 0
28 | 400001 | Автомобили бортовые, грузоподъемность до 5 т | маш.-ч | 0.73 | 173.19 | 126.42 | 0
29 | 400101 | Тягачи седельные, грузоподъемность 12 т | маш.-ч | 0.35 | 249.79 | 87.43 | 0
30 | 400111 | Полуприцепы общего назначения, грузоподъемность 12 т | маш.-ч | 0.35 | 15.46 | 5.41 | 0
Материалы
31 | 101-0309 | Канаты пеньковые пропитанные | т | 0.0002 | 26123.71 | 5.22
32 | 101-0324 | Кислород технический газообразный | м3 | 3.9156 | 26.5 | 103.76
33 | 101-0388 | Краски масляные земляные марки МА-0115 мумия, сурик железный | т | 0.0001 | 13102.43 | 1.31
34 | 101-0782 | Поковки из квадратных заготовок, масса 1,8 кг | т | 0.0014 | 13165.99 | 18.43
35 | 101-0797 | Проволока горячекатаная в мотках, диаметром 6,3-6,5 мм | т |  | 8483.71
36 | 101-1019 | Швеллеры № 40 из стали марки Ст0 | т | 0.0033 | 6188.65 | 20.42
37 | 101-1292 | Уайт-спирит | т | 0.0096 | 16345.79 | 156.92
38 | 101-1513 | Электроды диаметром 4 мм Э42 | т | 0.0064 | 10718.55 | 68.6
39 | 101-1515 | Электроды диаметром 4 мм Э46 | т | 0.0001 | 11075.8 | 1.11
40 | 101-1522 | Электроды диаметром 5 мм Э42А | т | 0.0046 | 11447.95 | 52.66
41 | 101-1602 | Ацетилен газообразный технический | м3 | 0.1416 | 86.26 | 12.21
42 | 101-1714 | Болты с гайками и шайбами строительные | т | 0.0163 | 16238.67 | 264.68
43 | 101-1757 | Ветошь | кг | 1.5 | 4.48 | 6.72
44 | 101-1805 | Гвозди строительные | т |  | 12843.6
45 | 101-2278 | Пропан-бутан, смесь техническая | кг | 0.9698 | 16.91 | 16.4
46 | 101-2467 | Растворитель марки Р-4 | т | 0.0011 | 17683.12 | 19.45
47 | 101-2472 | Растворитель марки № 646 | т | 0.0033 | 20203.4 | 66.66
48 | 102-0008 | Лесоматериалы круглые хвойных пород для строительства диаметром 14-24 см, длиной 3-6,5 м | м3 | 0.0142 | 1142.28 | 16.22
49 | 102-0023 | Бруски обрезные хвойных пород длиной 4-6,5 м, шириной 75-150 мм, толщиной 40-75 мм, I сорта | м3 | 0.0016 | 2129.69 | 3.41
50 | 113-0021 | Грунтовка ГФ-021 красно-коричневая | т | -0.0049 | 16135.96 | -79.06
51 | 113-0077 | Ксилол нефтяной марки А | т | 0.0012 | 9248.21 | 11.1
52 | 113-0122 | Отвердитель № 1 | т | 0.001 | 79629.25 | 79.64
53 | 201-0756 | Отдельные конструктивные элементы зданий и сооружений с преобладанием горячекатаных профилей, средняя масса сборочной единицы от 0,1 до 0,5 т | т | 0.0241 | 13509.72 | 325.58
54 | 201-0774 | Конструктивные элементы вспомогательного назначения массой не более 50 кг с преобладанием толстолистовой стали собираемые из двух и более деталей, с отверстиями и без отверстий, соединяемые на сварке | т | 0.0009 | 12393.75 | 11.15
55 | 508-0097 | Канат двойной свивки типа ТК, конструкции 6х19(1+6+12)+1 о.с., оцинкованный из проволок марки В, маркировочная группа 1770 н/мм2, диаметром 5,5 мм | 10 м | 0.0318 | 84.32 | 2.68
56 | прайс | ... | кг | 42.715 | 80.28 | 3416.2
57 | прайс | - Грунтовка "Акрус-эпоцинк" | кг | 15.02 | 80.28 | 1205.81
58 | прайс | - Грунт-эмаль "Акрус-эпокс С" | кг | 14.177 | 73.73 | 1045.27
59 | прайс | - Эмаль "Акрус-полиур" | кг | 13.518 | 86.19 | 1165.12
60 | Типовые исходные данные | ... | т | 0.086 | 1480.99 | 105.69
61 | Типовые исходные данные | - Автотранспорт | т | 0.043 | 1480.99 | 63.68
62 | Типовые исходные данные | - Водный транспорт | т | 0.043 | 976.91 | 42.01
63 | ТСЦ-103-0192 | Трубы стальные электросварные прямошовные со снятой фаской из стали марок БСт2кп-БСт4кп и БСт2пс-БСт4пс наружный диаметр 219 мм, толщина стенки 8 мм | м | 57.27 | 365.88 | 20953.95
64 | ТСЦ-109-0148 | Шнек диаметром 135 мм | шт. | 6.521 | 923.65 | 6023.12
65 | ТСЦ-109-0184 | Долота трехшарошечные типа III 215.9 С-ГВ (д.219) | шт. | 0.00968 | 22565.12 | 218.43
66 | ТСЦ-109-0224 | Долота трехшарошечные типа III 393.7 С-ЦВ (д.419) | шт. | 0.01512 | 71635.33 | 1083.13
67 | ТСЦ-201-0664 | Эстакады открытые кабельные и для прокладки трубопроводов: пролетные строения, опоры, седла, кронштейны | т | 1.6032 | 13215.84 | 21187.63
68 | ТСЦ-201-0768 | Отдельные конструктивные элементы зданий и сооружений с преобладанием толстолистовой стали, средняя масса сборочной единицы до 0,5 т | т | 0.0958 | 12625.15 | 1209.49
69 | ТСЦ-407-0027 | Смесь пескоцементная с содержанием цемента до 67 % | м3 | 2.118 | 524.31 | 1110.49
70 | ТСЦ-408-0200 | Смесь песчано-гравийная природная | м3 | 3.16 | 883.3 | 2791.23
71 | ФССЦпг-03-02-01-016 | Перевозка строительных грузов (кроме массовых навалочных, перевозимых автомобилями-самосвалами, а также бетонных и железобетонных изделий, стеновых и перегородочных материалов, лесоматериалов круглых и пиломатериалов, включенных в таблицу 03-01), бортовым автомобилем грузоподъемностью 5 т, на расстояние до 16 км I класс груза | 1 т груза | 4.083 | 25.63 | 104.65
72 | ФССЦпг-03-02-01-026 | Перевозка строительных грузов (кроме массовых навалочных, перевозимых автомобилями-самосвалами, а также бетонных и железобетонных изделий, стеновых и перегородочных материалов, лесоматериалов круглых и пиломатериалов, включенных в таблицу 03-01), бортовым автомобилем грузоподъемностью 5 т, на расстояние до 26 км I класс груза | 1 т груза | 0.043 | 31.73 | 1.36
73 | ФССЦпг-03-21-01-016 | Перевозка грузов автомобилями-самосвалами грузоподъемностью 10 т, работающих вне карьера, на расстояние: до 16 км I класс груза | 1 т груза | 8.7608 | 13.78 | 120.72
Итого прямые затраты по смете в ценах 2001г. | [5 empty] | 70962 | 2318
Накладные расходы | [5 empty] | 3243
Сметная прибыль | [5 empty] | 2023
Итоги по смете:
Скважины:
Итого Поз. 1, 7 | [5 empty] | 2841 | 560
Накладные расходы 123% ФОТ (от 696) | [5 empty] | 856
Сметная прибыль 51% ФОТ (от 696) | [5 empty] | 355
Итого c накладными и см. прибылью | [5 empty] | 4052
Материалы для строительных работ:
Итого Поз. 2-4, 6, 8, 10, 12, 17, 19, 21, 24, 27, 29, 31 | [5 empty] | 58436
Свайные работы:
Итого Поз. 5 | [5 empty] | 4679 | 458
Накладные расходы 150% ФОТ (от 662) | [5 empty] | 993
Сметная прибыль 80% ФОТ (от 662) | [5 empty] | 530
Итого c накладными и см. прибылью | [5 empty] | 6202
Земляные работы, выполняемые ручным способом:
Итого Поз. 9 | [5 empty] | 16 | 16
Накладные расходы 88% ФОТ (от 16) | [5 empty] | 14
Сметная прибыль 45% ФОТ (от 16) | [5 empty] | 7
Итого c накладными и см. прибылью | [5 empty] | 37
Строительные металлические конструкции:
Итого Поз. 11, 22-23 | [5 empty] | 3781 | 919
Накладные расходы 99% ФОТ (от 1 029) | [5 empty] | 1019
Сметная прибыль 85% ФОТ (от 1 029) | [5 empty] | 875
Итого c накладными и см. прибылью | [5 empty] | 5675
Защита строительных конструкций и оборудования от коррозии:
Итого Поз. 13-16, 18, 20, 25-26, 28, 30 | [5 empty] | 630 | 365
Накладные расходы 99% ФОТ (от 365) | [5 empty] | 361
Сметная прибыль 70% ФОТ (от 365) | [5 empty] | 256
Итого c накладными и см. прибылью | [5 empty] | 1247
Перевозка грузов автотранспортом:
Итого Поз. 32, 34-36 | [5 empty] | 550
Перевозка грузов водным (речным) транспортом:
Итого Поз. 33 | [5 empty] | 29
Итого | [5 empty] | 76228
В том числе:
Материалы | [5 empty] | 60279
Машины и механизмы | [5 empty] | 8365
ФОТ | [5 empty] | 2768
Накладные расходы | [5 empty] | 3243
Сметная прибыль | [5 empty] | 2023
ВСЕГО по смете | [5 empty] | 76228