## ЛСР 17 граф
Обустройство Куюмбинского месторождения. Куст скважин №7 с подъездом и инженерными коммуникациями. Корректировка
(наименование стройки)
ЛОКАЛЬНАЯ СМЕТА № 72-15-02-33007-ГП-СМ-02-02-26
Благоустройство. Узел 3 ПК37+50. Нефтегазосборный трубопровод Куст 7-т.вр.35. 4 этап
(наименование работ и затрат, наименование объекта)
Основание: 72-15-02-33007-ГП
|  |  | Сметная стоимость строительных работ _______________________________________________________________________________________________ | [5 empty] | ___________________________1826,636 |  | тыс. руб.
|  |  | Средства на оплату труда _______________________________________________________________________________________________ | [5 empty] | ___________________________16,596 |  | тыс. руб.
|  |  | Сметная трудоемкость _______________________________________________________________________________________________ | [5 empty] | _______________________________________________________________________________________________354,5 |  | чел.час
Составлен(а) в текущих (прогнозных) ценах по состоянию на 2001г.
№ пп | Обосно- вание | Наименование | Ед. изм. | Кол. | Стоимость единицы, руб. |  |  |  | Общая стоимость, руб. |  |  |  | Т/з осн. раб.на ед. | Т/з осн. раб. Всего | Т/з мех. на ед. | Т/з мех. Всего
[5 empty] | Всего | В том числе |  |  | Всего | В том числе
[6 empty] | Осн.З/п | Эк.Маш | З/пМех |  | Осн.З/п | Эк.Маш | З/пМех
1 | 2 | 3 | 4 | 5 | 6 | 7 | 8 | 9 | 10 | 11 | 12 | 13 | 14 | 15 | 16 | 17
Раздел 1. Земляные работы
1 | ТЕР01-01-013-08 | Разработка грунта с погрузкой на автомобили-самосвалы экскаваторами с ковшом вместимостью 0,65 (0,5-1) м3, группа грунтов 2 НР (8406 руб.): 105% от ФОТ СП (4003 руб.): 50% от ФОТ | 1000 м3 грунта | 13.299 | 8023.59 | 102.35 | 7883.12 | 499.66 | 106706 | 1361 | 104838 | 6645 | 11.41 | 151.74 | 33.09 | 440.06
2 * | Цена заказчика | Грунт из карьера №12 Формулы цены единицы: МАТ=27,46/4,12 | м3 | 13299 | 6.67 |  |  |  | 88704
3 * | ФССЦпг-03-21-01-014 | Перевозка грузов автомобилями-самосвалами грузоподъемностью 10 т, работающих вне карьера, на расстояние: до 14 км I класс груза (Территориальные коэффициенты для пересчета сметной стоимости из базисного уровня Московского региона (ФЕР) в базисный уровень места строительства на территории Красноярского края (ТЕР), сметная зона 7.4 (Филиал ФАУ "Федеральный центр ценообразования в строительстве и промышленности строительных материалов" по Красноярскому краю, письмо №22 от 09.03.2016) ПЗ=2,649 (ОЗП=2,649; ЭМ=2,649 к расх.; ЗПМ=2,649; МАТ=2,649 к расх.; ТЗ=2,649; ТЗМ=2,649)) | 1 т груза | 34577.4 | 34.41 |  |  |  | 1189808
4 | ТЕР01-02-001-02 | Уплотнение грунта прицепными катками на пневмоколесном ходу 25 т на первый проход по одному следу при толщине слоя 30 см НР (3375 руб.): 105% от ФОТ СП (1607 руб.): 50% от ФОТ | 1000 м3 уплотненного грунта | 13.167 | 2643.75 |  | 2643.75 | 244.09 | 34810 |  | 34810 | 3214 |  |  | 15.39 | 202.64
5 | ТЕР01-02-001-08 | На каждый последующий проход по одному следу добавлять к расценке 01-02-001-02 (7 проходов ПЗ=6 (ОЗП=6; ЭМ=6 к расх.; ЗПМ=6; МАТ=6 к расх.; ТЗ=6; ТЗМ=6)) НР (1815 руб.): 105% от ФОТ СП (865 руб.): 50% от ФОТ | 1000 м3 уплотненного грунта | 13.167 | 1886.7 |  | 1886.7 | 131.34 | 24842 |  | 24842 | 1729 |  |  | 8.28 | 109.02
6 | ТЕР01-02-027-13 | Планировка откосов и полотна насыпей механизированным способом, группа грунтов 3 НР (994 руб.): 88% от ФОТ СП (508 руб.): 45% от ФОТ | 1000 м2 спланированной площади | 2.753 | 1284.61 | 357.35 | 927.26 | 52.84 | 3537 | 984 | 2553 | 145 | 40.47 | 111.41 | 3.52 | 9.69
7 | ТЕР01-02-040-02 | Укрепление откосов земляных сооружений посевом многолетних трав механизированным способом НР (580 руб.): 88% от ФОТ СП (297 руб.): 45% от ФОТ | 100 м2 | 17.4 | 728.53 |  | 714.3 | 37.89 | 12676 |  | 12429 | 659 |  |  | 2.55 | 44.37
8 | ТСЦ-414-0137 | Семена газонных трав (смесь) | кг | 46.98 | 299.75 |  |  |  | 14082
9 | ТСЦ-407-0025 | Смесь торфо-песчанная (70% торфа, 30% песка) | м3 | 274.9 | 447.42 |  |  |  | 122996
Итого прямые затраты по разделу в ценах 2001г. | [8 empty] | 1598161 | 2345 | 179472 | 12392 |  | 263.15 |  | 805.78
Накладные расходы | [8 empty] | 15169
Сметная прибыль | [8 empty] | 7280
Итоги по разделу 1 Земляные работы :
Земляные работы, выполняемые механизированным способом:
Итого Поз. 1, 4-5 | [8 empty] | 166358 | 1361 | 164490 | 11588 |  | 151.74 |  | 751.72
Накладные расходы 105% ФОТ (от 12 949) | [8 empty] | 13596
Сметная прибыль 50% ФОТ (от 12 949) | [8 empty] | 6475
Итого c накладными и см. прибылью | [8 empty] | 186429 |  |  |  |  | 151.74 |  | 751.72
Материалы для строительных работ:
Итого Поз. 2, 8-9 | [8 empty] | 225782
Перевозка грузов автотранспортом:
Итого Поз. 3 | [8 empty] | 1189808
Земляные работы, выполняемые по другим видам работ (подготовительным, сопутствующим, укрепительным):
Итого Поз. 6-7 | [8 empty] | 16213 | 984 | 14982 | 804 |  | 111.41 |  | 54.06
Накладные расходы 88% ФОТ (от 1 788) | [8 empty] | 1573
Сметная прибыль 45% ФОТ (от 1 788) | [8 empty] | 805
Итого c накладными и см. прибылью | [8 empty] | 18591 |  |  |  |  | 111.41 |  | 54.06
Итого | [8 empty] | 1620610 |  |  |  |  | 263.15 |  | 805.78
В том числе:
Материалы | [8 empty] | 1416344
Машины и механизмы | [8 empty] | 179472
ФОТ | [8 empty] | 14737
Накладные расходы | [8 empty] | 15169
Сметная прибыль | [8 empty] | 7280
Итого по разделу 1 Земляные работы | [8 empty] | 1620610 |  |  |  |  | 263.15 |  | 805.78
Материалы заказчика | [8 empty] | 537864
Раздел 2. Устройство проездов и площадок
10 | ТЕР27-04-013-03 | Устройство покрытий толщиной 15 см при укатке щебня с пределом прочности на сжатие свыше 68,6 до 98,1 МПа (свыше 700 до 1000 кгc/см2) нижнего слоя двухслойных НР (866 руб.): 156% от ФОТ СП (527 руб.): 95% от ФОТ | 1000 м2 покрытия | 0.776 | 6401.25 | 290.19 | 4996.46 | 425.76 | 4967 | 225 | 3877 | 330 | 32.03 | 24.86 | 29.92 | 23.22
11 | ТЕР27-04-013-04 | На каждый 1 см изменения толщины слоя добавлять или исключать к расценкам 27-04-013-01, 27-04-013-02, 27-04-013-03 (20 см ПЗ=5 (ОЗП=5; ЭМ=5 к расх.; ЗПМ=5; МАТ=5 к расх.; ТЗ=5; ТЗМ=5)) НР (201 руб.): 156% от ФОТ СП (123 руб.): 95% от ФОТ | 1000 м2 покрытия | 0.776 | 1900.45 |  | 1900.45 | 165.8 | 1475 |  | 1475 | 129 |  |  | 12.55 | 9.74
12 | ТЕР27-04-013-02 | Устройство покрытий толщиной 15 см при укатке щебня с пределом прочности на сжатие свыше 68,6 до 98,1 МПа (свыше 700 до 1000 кгc/см2) верхнего слоя двухслойных НР (1401 руб.): 156% от ФОТ СП (853 руб.): 95% от ФОТ | 1000 м2 покрытия | 0.776 | 9859.52 | 525.23 | 7662.39 | 631.34 | 7651 | 408 | 5946 | 490 | 54.94 | 42.63 | 45.29 | 35.15
13 * | Цена заказчика | Щебень из карьера №8 Формулы цены единицы: МАТ=1059,32/4,12 | м3 | 361.69 | 257.12 |  |  |  | 92998
14 * | ФССЦпг-03-21-01-023 | Перевозка грузов автомобилями-самосвалами грузоподъемностью 10 т, работающих вне карьера, на расстояние: до 23 км I класс груза (Территориальные коэффициенты для пересчета сметной стоимости из базисного уровня Московского региона (ФЕР) в базисный уровень места строительства на территории Красноярского края (ТЕР), сметная зона 7.4 (Филиал ФАУ "Федеральный центр ценообразования в строительстве и промышленности строительных материалов" по Красноярскому краю, письмо №22 от 09.03.2016) ПЗ=2,649 (ОЗП=2,649; ЭМ=2,649 к расх.; ЗПМ=2,649; МАТ=2,649 к расх.; ТЗ=2,649; ТЗМ=2,649)) | 1 т груза | 632.9575 | 43.79 |  |  |  | 27717
15 | ТЕР27-04-016-04 | Устройство прослойки из нетканого синтетического материала (НСМ) в земляном полотне сплошной НР (424 руб.): 156% от ФОТ СП (258 руб.): 95% от ФОТ | 1000 м2 поверхности | 0.776 | 1185.57 | 281.06 | 902.8 | 69.94 | 920 | 218 | 701 | 54 | 30.75 | 23.86 | 4.41 | 3.42
16 | ТСЦ-101-4132 | Геосетка «Славрос СД-40» (размер ячейки 35х40 мм) | м2 | 807 | 56.92 |  |  |  | 45934
Противопожарная вспаханная полоса.
17 | ТЕР47-02-029-01 | Нарезка пластов по раскорчеванным вырубкам НР (7 руб.): 140% от ФОТ СП (5 руб.): 90% от ФОТ | 1 км нарезки, прикатки | 0.5454 | 135.56 |  | 135.56 | 9.36 | 74 |  | 74 | 5 |  |  | 0.59 | 0.32
Итого прямые затраты по разделу в ценах 2001г. | [8 empty] | 181736 | 851 | 12073 | 1008 |  | 91.35 |  | 71.85
Накладные расходы | [8 empty] | 2899
Сметная прибыль | [8 empty] | 1766
Итоги по разделу 2 Устройство проездов и площадок :
Автомобильные дороги:
Итого Поз. 10-12, 15 | [8 empty] | 15013 | 851 | 11999 | 1003 |  | 91.35 |  | 71.53
Накладные расходы 156% ФОТ (от 1 854) | [8 empty] | 2892
Сметная прибыль 95% ФОТ (от 1 854) | [8 empty] | 1761
Итого c накладными и см. прибылью | [8 empty] | 19666 |  |  |  |  | 91.35 |  | 71.53
Материалы для строительных работ:
Итого Поз. 13, 16 | [8 empty] | 138932
Перевозка грузов автотранспортом:
Итого Поз. 14 | [8 empty] | 27717
Озеленение. Защитные лесонасаждения:
Итого Поз. 17 | [8 empty] | 74 |  | 74 | 5 |  |  |  | 0.32
Накладные расходы 140% ФОТ (от 5) | [8 empty] | 7
Сметная прибыль 90% ФОТ (от 5) | [8 empty] | 5
Итого c накладными и см. прибылью | [8 empty] | 86 | [6 empty] | 0.32
Итого | [8 empty] | 186401 |  |  |  |  | 91.35 |  | 71.85
В том числе:
Материалы | [8 empty] | 168812
Машины и механизмы | [8 empty] | 12073
ФОТ | [8 empty] | 1859
Накладные расходы | [8 empty] | 2899
Сметная прибыль | [8 empty] | 1766
Итого по разделу 2 Устройство проездов и площадок | [8 empty] | 186401 |  |  |  |  | 91.35 |  | 71.85
Материалы заказчика | [8 empty] | 103461
Раздел 3. Транспортные расходы
Материалы по ТСЦ
18 | ФССЦпг-03-02-01-016 | Перевозка строительных грузов (кроме массовых навалочных, перевозимых автомобилями-самосвалами, а также бетонных и железобетонных изделий, стеновых и перегородочных материалов, лесоматериалов круглых и пиломатериалов, включенных в таблицу 03-01), бортовым автомобилем грузоподъемностью 5 т, на расстояние до 16 км I класс груза (Территориальные коэффициенты для пересчета сметной стоимости из базисного уровня Московского региона (ФЕР) в базисный уровень места строительства на территории Красноярского края (ТЕР), сметная зона 7.4 (Филиал ФАУ "Федеральный центр ценообразования в строительстве и промышленности строительных материалов" по Красноярскому краю, письмо №22 от 09.03.2016) ПЗ=1,987 (ОЗП=1,987; ЭМ=1,987 к расх.; ЗПМ=1,987; МАТ=1,987 к расх.; ТЗ=1,987; ТЗМ=1,987)) | 1 т груза | 385.335 | 50.93 |  |  |  | 19625
Индексы перевода к базисному уровню Красноярского края по Типовым исходным данным ОАО "НК "Славнефть"
Итого прямые затраты по разделу в ценах 2001г. | [8 empty] | 19625
Итоги по разделу 3 Транспортные расходы :
Перевозка грузов автотранспортом:
Итого Поз. 18 | [8 empty] | 19625
Итого | [8 empty] | 19625
В том числе:
Материалы | [8 empty] | 19625
Итого по разделу 3 Транспортные расходы | [8 empty] | 19625
ИТОГИ ПО СМЕТЕ:
Итого прямые затраты по смете в ценах 2001г. | [8 empty] | 1799522 | 3196 | 191545 | 13400 |  | 354.5 |  | 877.63
Накладные расходы | [8 empty] | 18068
В том числе, справочно:
88% ФОТ (от 1788) (Поз. 6-7) | [8 empty] | 1573
105% ФОТ (от 12949) (Поз. 1, 4-5) | [8 empty] | 13596
140% ФОТ (от 5) (Поз. 17) | [8 empty] | 7
156% ФОТ (от 1854) (Поз. 10-12, 15) | [8 empty] | 2892
Сметная прибыль | [8 empty] | 9046
В том числе, справочно:
45% ФОТ (от 1788) (Поз. 6-7) | [8 empty] | 805
50% ФОТ (от 12949) (Поз. 1, 4-5) | [8 empty] | 6475
90% ФОТ (от 5) (Поз. 17) | [8 empty] | 5
95% ФОТ (от 1854) (Поз. 10-12, 15) | [8 empty] | 1761
Итоги по смете:
Земляные работы, выполняемые механизированным способом:
Итого Поз. 1, 4-5 | [8 empty] | 166358 | 1361 | 164490 | 11588 |  | 151.74 |  | 751.72
Накладные расходы 105% ФОТ (от 12 949) | [8 empty] | 13596
Сметная прибыль 50% ФОТ (от 12 949) | [8 empty] | 6475
Итого c накладными и см. прибылью | [8 empty] | 186429 |  |  |  |  | 151.74 |  | 751.72
Материалы для строительных работ:
Итого Поз. 2, 8-9, 13, 16 | [8 empty] | 364714
Перевозка грузов автотранспортом:
Итого Поз. 3, 14, 18 | [8 empty] | 1237150
Земляные работы, выполняемые по другим видам работ (подготовительным, сопутствующим, укрепительным):
Итого Поз. 6-7 | [8 empty] | 16213 | 984 | 14982 | 804 |  | 111.41 |  | 54.06
Накладные расходы 88% ФОТ (от 1 788) | [8 empty] | 1573
Сметная прибыль 45% ФОТ (от 1 788) | [8 empty] | 805
Итого c накладными и см. прибылью | [8 empty] | 18591 |  |  |  |  | 111.41 |  | 54.06
Автомобильные дороги:
Итого Поз. 10-12, 15 | [8 empty] | 15013 | 851 | 11999 | 1003 |  | 91.35 |  | 71.53
Накладные расходы 156% ФОТ (от 1 854) | [8 empty] | 2892
Сметная прибыль 95% ФОТ (от 1 854) | [8 empty] | 1761
Итого c накладными и см. прибылью | [8 empty] | 19666 |  |  |  |  | 91.35 |  | 71.53
Озеленение. Защитные лесонасаждения:
Итого Поз. 17 | [8 empty] | 74 |  | 74 | 5 |  |  |  | 0.32
Накладные расходы 140% ФОТ (от 5) | [8 empty] | 7
Сметная прибыль 90% ФОТ (от 5) | [8 empty] | 5
Итого c накладными и см. прибылью | [8 empty] | 86 | [6 empty] | 0.32
Итого | [8 empty] | 1826636 |  |  |  |  | 354.5 |  | 877.63
В том числе:
Материалы | [8 empty] | 1604781
Машины и механизмы | [8 empty] | 191545
ФОТ | [8 empty] | 16596
Накладные расходы | [8 empty] | 18068
Сметная прибыль | [8 empty] | 9046
ВСЕГО по смете | [8 empty] | 1826636 |  |  |  |  | 354.5 |  | 877.63
Материалы заказчика | [8 empty] | 641325
Составил: ___________________________А.А. Орлова
(должность, подпись, расшифровка)
Проверил: ___________________________В.З. Вазгустова
(должность, подпись, расшифровка)