## 
Стройка | Обустройство Куюмбинского месторождения. Куст скважин №7 с подъездом и инженерными коммуникациями. Корректировка
Объект | Благоустройство. Узел 5 ПК66+61. Нефтегазосборный трубопровод Куст 7-т.вр.35. 4 этап
ЛОКАЛЬНАЯ РЕСУРСНАЯ ВЕДОМОСТЬ №72-15-02-33007-ГП-СМ-02-02-28
№ п/п | Код ресурса | Наименование ресурса | Ед.изм. | Кол-во | Сметная стоимоть в базисном уровне
[5 empty] | На ед. изм. | Общ | ЗП маш
1 | 2 | 3 | 4 | 5 | 6 | 7 | 8
Ресурсы подрядчика
Трудозатраты
1 | 1-1-8 | Затраты труда рабочих (ср 1,8) | чел.час | 50.99 | 8.83 | 450.24
2 | 1-2-0 | Затраты труда рабочих (ср 2) | чел.час | 20.94 | 8.97 | 187.83
3 | 1-2-1 | Затраты труда рабочих (ср 2,1) | чел.час | 16.88 | 9.06 | 152.93
4 | 1-2-2 | Затраты труда рабочих (ср 2,2) | чел.час | 16.21 | 9.14 | 148.16
5 | 1-2-7 | Затраты труда рабочих (ср 2,7) | чел.час | 28.95 | 9.56 | 276.76
6 | 2 | Затраты труда машинистов | чел.час | 170.95
Машины и механизмы
7 | 10312 | Тракторы на гусеничном ходу при работе на других видах строительства 79 кВт (108 л.с.) | маш.-ч | 17.55 | 174.41 | 3060.9 | 15.86
8 | 10313 | Тракторы на гусеничном ходу при работе на других видах строительства 96 кВт (130 л.с.) | маш.-ч | 0.45 | 220.39 | 99.18 | 15.86
9 | 30101 | Автопогрузчики 5 т | маш.-ч | 8.53 | 147.51 | 1258.26 | 11.07
10 | 60248 | Экскаваторы одноковшовые дизельные на гусеничном ходу при работе на других видах строительства 0,65 м3 | маш.-ч | 60.77 | 260.58 | 15835.45 | 14.86
11 | 70148 | Бульдозеры при работе на других видах строительства 59 кВт (80 л.с.) | маш.-ч | 0.38 | 138.07 | 52.47 | 14.86
12 | 70149 | Бульдозеры при работе на других видах строительства 79 кВт (108 л.с.) | маш.-ч | 43.33 | 166.26 | 7204.04 | 15.86
13 | 93101 | Оборудование навесное сельскохозяйственное | маш.-ч | 0.45 | 9.37 | 4.22 | 0
14 | 120202 | Автогрейдеры среднего типа 99 кВт (135 л.с.) | маш.-ч | 3.91 | 287.8 | 1125.3 | 14.86
15 | 120711 | Катки дорожные прицепные на пневмоколесном ходу 25 т | маш.-ч | 17.55 | 53.45 | 938.05 | 0
16 | 120906 | Катки дорожные самоходные гладкие 8 т | маш.-ч | 10.83 | 124.87 | 1352.34 | 12.75
17 | 120907 | Катки дорожные самоходные гладкие 13 т | маш.-ч | 19.58 | 183.25 | 3588.04 | 15.86
18 | 120910 | Катки на пневмоколесном ходу 16 т | маш.-ч | 0.86 | 237.99 | 204.67 | 15.86
19 | 121601 | Машины поливомоечные 6000 л | маш.-ч | 4.12 | 191.74 | 789.97 | 12.75
20 | 121803 | Распределители каменной мелочи | маш.-ч | 0.66 | 182.97 | 120.76 | 14.86
21 | 130300 | Агрегаты для травосеяния на откосах автомобильных и железных дорог | маш.-ч | 2.32 | 135.81 | 315.08 | 0
22 | 400001 | Автомобили бортовые, грузоподъемность до 5 т | маш.-ч | 0.16 | 173.19 | 27.71 | 0
Материалы
23 | 101-0782 | Поковки из квадратных заготовок, масса 1,8 кг | т | 0.0001 | 13165.99 | 1.32
24 | 114-0021 | Удобрения сложно-смешанные гранулированные насыпью | т | 0.0184 | 4184.16 | 76.99
25 | 408-0015 | Щебень из природного камня для строительных работ марка 800, фракция 20-40 мм | м3 | 0.0734 | 953.05 | 69.95
26 | 411-0001 | Вода | м3 | 26.35 | 55.73 | 1468.48
27 | ТСЦ-101-4132 | Геосетка «Славрос СД-40» (размер ячейки 35х40 мм) | м2 | 548 | 56.92 | 31192.16
28 | ТСЦ-407-0025 | Смесь торфо-песчанная (70% торфа, 30% песка) | м3 | 85.32 | 447.42 | 38173.87
29 | ТСЦ-414-0137 | Семена газонных трав (смесь) | кг | 14.58 | 299.75 | 4370.36
30 | ФССЦпг-03-02-01-016 | Перевозка строительных грузов (кроме массовых навалочных, перевозимых автомобилями-самосвалами, а также бетонных и железобетонных изделий, стеновых и перегородочных материалов, лесоматериалов круглых и пиломатериалов, включенных в таблицу 03-01), бортовым автомобилем грузоподъемностью 5 т, на расстояние до 16 км I класс груза | 1 т груза | 11945.105 | 25.63 | 306153.04
Ресурсы заказчика
Материалы
31 | ФССЦпг-03-21-01-014 | Перевозка грузов автомобилями-самосвалами грузоподъемностью 10 т, работающих вне карьера, на расстояние: до 14 км I класс груза | 1 т груза | 4771 | 12.99 | 61975.29
32 | ФССЦпг-03-21-01-023 | Перевозка грузов автомобилями-самосвалами грузоподъемностью 10 т, работающих вне карьера, на расстояние: до 23 км I класс груза | 1 т груза | 429.7563 | 16.53 | 7103.87
33 | Цена заказчика | ... | м3 | 2080.575 | 6.67 | 75381.69
34 | Цена заказчика | - Грунт из карьера №12 | м3 | 1835 | 6.67 | 12239.45
35 | Цена заказчика | - Щебень из карьера №8 | м3 | 245.575 | 257.12 | 63142.24
Итого прямые затраты по смете в ценах 2001г. | [5 empty] | 979278 | 1216
Накладные расходы | [5 empty] | 4486
Сметная прибыль | [5 empty] | 2421
Итоги по смете:
Земляные работы, выполняемые механизированным способом:
Итого Поз. 1, 4-5 | [5 empty] | 22955 | 188
Накладные расходы 105% ФОТ (от 1 788) | [5 empty] | 1877
Сметная прибыль 50% ФОТ (от 1 788) | [5 empty] | 894
Итого c накладными и см. прибылью | [5 empty] | 25726
Материалы для строительных работ:
Итого Поз. 2, 8-9, 13, 16 | [5 empty] | 149117
Перевозка грузов автотранспортом:
Итого Поз. 3, 14, 18 | [5 empty] | 791353
Земляные работы, выполняемые по другим видам работ (подготовительным, сопутствующим, укрепительным):
Итого Поз. 6-7 | [5 empty] | 5553 | 450
Накладные расходы 88% ФОТ (от 722) | [5 empty] | 635
Сметная прибыль 45% ФОТ (от 722) | [5 empty] | 325
Итого c накладными и см. прибылью | [5 empty] | 6513
Автомобильные дороги:
Итого Поз. 10-12, 15 | [5 empty] | 10196 | 578
Накладные расходы 156% ФОТ (от 1 259) | [5 empty] | 1964
Сметная прибыль 95% ФОТ (от 1 259) | [5 empty] | 1196
Итого c накладными и см. прибылью | [5 empty] | 13356
Озеленение. Защитные лесонасаждения:
Итого Поз. 17 | [5 empty] | 104
Накладные расходы 140% ФОТ (от 7) | [5 empty] | 10
Сметная прибыль 90% ФОТ (от 7) | [5 empty] | 6
Итого c накладными и см. прибылью | [5 empty] | 120
Итого | [5 empty] | 986185
В том числе:
Материалы | [5 empty] | 942085
Машины и механизмы | [5 empty] | 35977
ФОТ | [5 empty] | 3776
Накладные расходы | [5 empty] | 4486
Сметная прибыль | [5 empty] | 2421
ВСЕГО по смете | [5 empty] | 986185
Материалы заказчика | [5 empty] | 144460