## ЛСР 17 граф
Обустройство Куюмбинского месторождения. Куст скважин №7 с подъездом и инженерными коммуникациями. Корректировка
(наименование стройки)
ЛОКАЛЬНАЯ СМЕТА № 72-15-02-33007-ГП-СМ-02-02-30
Благоустройство. Узел 7 ПК76+84,62. Нефтегазосборный трубопровод Куст 7-т.вр.35. 4 этап
(наименование работ и затрат, наименование объекта)
Основание: 72-15-02-33007-ГП
|  |  | Сметная стоимость строительных работ _______________________________________________________________________________________________ | [5 empty] | ___________________________8,120 |  | тыс. руб.
|  |  | Средства на оплату труда _______________________________________________________________________________________________ | [5 empty] | ___________________________0,093 |  | тыс. руб.
|  |  | Сметная трудоемкость _______________________________________________________________________________________________ | [5 empty] | _______________________________________________________________________________________________4,96 |  | чел.час
Составлен(а) в текущих (прогнозных) ценах по состоянию на 2001г.
№ пп | Обосно- вание | Наименование | Ед. изм. | Кол. | Стоимость единицы, руб. |  |  |  | Общая стоимость, руб. |  |  |  | Т/з осн. раб.на ед. | Т/з осн. раб. Всего | Т/з мех. на ед. | Т/з мех. Всего
[5 empty] | Всего | В том числе |  |  | Всего | В том числе
[6 empty] | Осн.З/п | Эк.Маш | З/пМех |  | Осн.З/п | Эк.Маш | З/пМех
1 | 2 | 3 | 4 | 5 | 6 | 7 | 8 | 9 | 10 | 11 | 12 | 13 | 14 | 15 | 16 | 17
Раздел 1. Земляные работы
1 | ТЕР01-01-013-08 | Разработка грунта с погрузкой на автомобили-самосвалы экскаваторами с ковшом вместимостью 0,65 (0,5-1) м3, группа грунтов 2 НР (15 руб.): 105% от ФОТ СП (7 руб.): 50% от ФОТ | 1000 м3 грунта | 0.024 | 8023.59 | 102.35 | 7883.12 | 499.66 | 193 | 2 | 189 | 12 | 11.41 | 0.27 | 33.09 | 0.79
2 * | Цена заказчика | Грунт из карьера №12 Формулы цены единицы: МАТ=27,46/4,12 | м3 | 24 | 6.67 |  |  |  | 160
3 * | ФССЦпг-03-21-01-014 | Перевозка грузов автомобилями-самосвалами грузоподъемностью 10 т, работающих вне карьера, на расстояние: до 14 км I класс груза (Территориальные коэффициенты для пересчета сметной стоимости из базисного уровня Московского региона (ФЕР) в базисный уровень места строительства на территории Красноярского края (ТЕР), сметная зона 7.4 (Филиал ФАУ "Федеральный центр ценообразования в строительстве и промышленности строительных материалов" по Красноярскому краю, письмо №22 от 09.03.2016) ПЗ=2,649 (ОЗП=2,649; ЭМ=2,649 к расх.; ЗПМ=2,649; МАТ=2,649 к расх.; ТЗ=2,649; ТЗМ=2,649)) | 1 т груза | 62.4 | 34.41 |  |  |  | 2147
4 | ТЕР01-02-001-02 | Уплотнение грунта прицепными катками на пневмоколесном ходу 25 т на первый проход по одному следу при толщине слоя 30 см НР (6 руб.): 105% от ФОТ СП (3 руб.): 50% от ФОТ | 1000 м3 уплотненного грунта | 0.023 | 2643.75 |  | 2643.75 | 244.09 | 61 |  | 61 | 6 |  |  | 15.39 | 0.35
5 | ТЕР01-02-001-08 | На каждый последующий проход по одному следу добавлять к расценке 01-02-001-02 (7 проходов ПЗ=6 (ОЗП=6; ЭМ=6 к расх.; ЗПМ=6; МАТ=6 к расх.; ТЗ=6; ТЗМ=6)) НР (3 руб.): 105% от ФОТ СП (2 руб.): 50% от ФОТ | 1000 м3 уплотненного грунта | 0.023 | 1886.7 |  | 1886.7 | 131.34 | 43 |  | 43 | 3 |  |  | 8.28 | 0.19
6 | ТЕР01-02-027-13 | Планировка откосов и полотна насыпей механизированным способом, группа грунтов 3 НР (41 руб.): 88% от ФОТ СП (21 руб.): 45% от ФОТ | 1000 м2 спланированной площади | 0.116 | 1284.61 | 357.35 | 927.26 | 52.84 | 149 | 41 | 108 | 6 | 40.47 | 4.69 | 3.52 | 0.41
7 | ТЕР01-02-040-02 | Укрепление откосов земляных сооружений посевом многолетних трав механизированным способом НР (18 руб.): 88% от ФОТ СП (9 руб.): 45% от ФОТ | 100 м2 | 0.53333 | 728.53 |  | 714.3 | 37.89 | 389 |  | 381 | 20 |  |  | 2.55 | 1.36
8 | ТСЦ-414-0137 | Семена газонных трав (смесь) | кг | 1.44 | 299.75 |  |  |  | 432
9 | ТСЦ-407-0025 | Смесь торфо-песчанная (70% торфа, 30% песка) | м3 | 8.427 | 447.42 |  |  |  | 3770
Противопожарная вспаханная полоса
10 | ТЕР47-02-029-01 | Нарезка пластов по раскорчеванным вырубкам НР (4 руб.): 140% от ФОТ СП (3 руб.): 90% от ФОТ | 1 км нарезки, прикатки | 0.3186 | 135.56 |  | 135.56 | 9.36 | 43 |  | 43 | 3 |  |  | 0.59 | 0.19
Итого прямые затраты по разделу в ценах 2001г. | [8 empty] | 7387 | 43 | 825 | 50 |  | 4.96 |  | 3.29
Накладные расходы | [8 empty] | 87
Сметная прибыль | [8 empty] | 45
Итоги по разделу 1 Земляные работы :
Земляные работы, выполняемые механизированным способом:
Итого Поз. 1, 4-5 | [8 empty] | 297 | 2 | 293 | 21 |  | 0.27 |  | 1.33
Накладные расходы 105% ФОТ (от 23) | [8 empty] | 24
Сметная прибыль 50% ФОТ (от 23) | [8 empty] | 12
Итого c накладными и см. прибылью | [8 empty] | 333 |  |  |  |  | 0.27 |  | 1.33
Материалы для строительных работ:
Итого Поз. 2, 8-9 | [8 empty] | 4362
Перевозка грузов автотранспортом:
Итого Поз. 3 | [8 empty] | 2147
Земляные работы, выполняемые по другим видам работ (подготовительным, сопутствующим, укрепительным):
Итого Поз. 6-7 | [8 empty] | 538 | 41 | 489 | 26 |  | 4.69 |  | 1.77
Накладные расходы 88% ФОТ (от 67) | [8 empty] | 59
Сметная прибыль 45% ФОТ (от 67) | [8 empty] | 30
Итого c накладными и см. прибылью | [8 empty] | 627 |  |  |  |  | 4.69 |  | 1.77
Озеленение. Защитные лесонасаждения:
Итого Поз. 10 | [8 empty] | 43 |  | 43 | 3 |  |  |  | 0.19
Накладные расходы 140% ФОТ (от 3) | [8 empty] | 4
Сметная прибыль 90% ФОТ (от 3) | [8 empty] | 3
Итого c накладными и см. прибылью | [8 empty] | 50 | [6 empty] | 0.19
Итого | [8 empty] | 7519 |  |  |  |  | 4.96 |  | 3.29
В том числе:
Материалы | [8 empty] | 6519
Машины и механизмы | [8 empty] | 825
ФОТ | [8 empty] | 93
Накладные расходы | [8 empty] | 87
Сметная прибыль | [8 empty] | 45
Итого по разделу 1 Земляные работы | [8 empty] | 7519 |  |  |  |  | 4.96 |  | 3.29
Материалы заказчика | [8 empty] | 971
Раздел 2. Транспортные расходы
Материалы по ТСЦ
11 | ФССЦпг-03-02-01-016 | Перевозка строительных грузов (кроме массовых навалочных, перевозимых автомобилями-самосвалами, а также бетонных и железобетонных изделий, стеновых и перегородочных материалов, лесоматериалов круглых и пиломатериалов, включенных в таблицу 03-01), бортовым автомобилем грузоподъемностью 5 т, на расстояние до 16 км I класс груза (Территориальные коэффициенты для пересчета сметной стоимости из базисного уровня Московского региона (ФЕР) в базисный уровень места строительства на территории Красноярского края (ТЕР), сметная зона 7.4 (Филиал ФАУ "Федеральный центр ценообразования в строительстве и промышленности строительных материалов" по Красноярскому краю, письмо №22 от 09.03.2016) ПЗ=1,987 (ОЗП=1,987; ЭМ=1,987 к расх.; ЗПМ=1,987; МАТ=1,987 к расх.; ТЗ=1,987; ТЗМ=1,987)) | 1 т груза | 11.799 | 50.93 |  |  |  | 601
Индексы перевода к базисному уровню Красноярского края по Типовым исходным данным ОАО "НК "Славнефть"
Итого прямые затраты по разделу в ценах 2001г. | [8 empty] | 601
Итоги по разделу 2 Транспортные расходы :
Перевозка грузов автотранспортом:
Итого Поз. 11 | [8 empty] | 601
Итого | [8 empty] | 601
В том числе:
Материалы | [8 empty] | 601
Итого по разделу 2 Транспортные расходы | [8 empty] | 601
ИТОГИ ПО СМЕТЕ:
Итого прямые затраты по смете в ценах 2001г. | [8 empty] | 7988 | 43 | 825 | 50 |  | 4.96 |  | 3.29
Накладные расходы | [8 empty] | 87
В том числе, справочно:
88% ФОТ (от 67) (Поз. 6-7) | [8 empty] | 59
105% ФОТ (от 23) (Поз. 1, 4-5) | [8 empty] | 24
140% ФОТ (от 3) (Поз. 10) | [8 empty] | 4
Сметная прибыль | [8 empty] | 45
В том числе, справочно:
45% ФОТ (от 67) (Поз. 6-7) | [8 empty] | 30
50% ФОТ (от 23) (Поз. 1, 4-5) | [8 empty] | 12
90% ФОТ (от 3) (Поз. 10) | [8 empty] | 3
Итоги по смете:
Земляные работы, выполняемые механизированным способом:
Итого Поз. 1, 4-5 | [8 empty] | 297 | 2 | 293 | 21 |  | 0.27 |  | 1.33
Накладные расходы 105% ФОТ (от 23) | [8 empty] | 24
Сметная прибыль 50% ФОТ (от 23) | [8 empty] | 12
Итого c накладными и см. прибылью | [8 empty] | 333 |  |  |  |  | 0.27 |  | 1.33
Материалы для строительных работ:
Итого Поз. 2, 8-9 | [8 empty] | 4362
Перевозка грузов автотранспортом:
Итого Поз. 3, 11 | [8 empty] | 2748
Земляные работы, выполняемые по другим видам работ (подготовительным, сопутствующим, укрепительным):
Итого Поз. 6-7 | [8 empty] | 538 | 41 | 489 | 26 |  | 4.69 |  | 1.77
Накладные расходы 88% ФОТ (от 67) | [8 empty] | 59
Сметная прибыль 45% ФОТ (от 67) | [8 empty] | 30
Итого c накладными и см. прибылью | [8 empty] | 627 |  |  |  |  | 4.69 |  | 1.77
Озеленение. Защитные лесонасаждения:
Итого Поз. 10 | [8 empty] | 43 |  | 43 | 3 |  |  |  | 0.19
Накладные расходы 140% ФОТ (от 3) | [8 empty] | 4
Сметная прибыль 90% ФОТ (от 3) | [8 empty] | 3
Итого c накладными и см. прибылью | [8 empty] | 50 | [6 empty] | 0.19
Итого | [8 empty] | 8120 |  |  |  |  | 4.96 |  | 3.29
В том числе:
Материалы | [8 empty] | 7120
Машины и механизмы | [8 empty] | 825
ФОТ | [8 empty] | 93
Накладные расходы | [8 empty] | 87
Сметная прибыль | [8 empty] | 45
ВСЕГО по смете | [8 empty] | 8120 |  |  |  |  | 4.96 |  | 3.29
Материалы заказчика | [8 empty] | 971
Составил: ___________________________А.А. Орлова
(должность, подпись, расшифровка)
Проверил: ___________________________В.З. Вазгустова
(должность, подпись, расшифровка)