## 
Стройка | Обустройство Куюмбинского месторождения. Куст скважин №7 с подъездом и инженерными коммуникациями. Корректировка
Объект | Благоустройство. Узел 7 ПК76+84,62. Нефтегазосборный трубопровод Куст 7-т.вр.35. 4 этап
ЛОКАЛЬНАЯ РЕСУРСНАЯ ВЕДОМОСТЬ №72-15-02-33007-ГП-СМ-02-02-30
№ п/п | Код ресурса | Наименование ресурса | Ед.изм. | Кол-во | Сметная стоимоть в базисном уровне
[5 empty] | На ед. изм. | Общ | ЗП маш
1 | 2 | 3 | 4 | 5 | 6 | 7 | 8
Ресурсы подрядчика
Трудозатраты
1 | 1-1-8 | Затраты труда рабочих (ср 1,8) | чел.час | 4.69 | 8.83 | 41.41
2 | 1-2-0 | Затраты труда рабочих (ср 2) | чел.час | 0.27 | 8.97 | 2.42
3 | 2 | Затраты труда машинистов | чел.час | 3.29
Машины и механизмы
4 | 10312 | Тракторы на гусеничном ходу при работе на других видах строительства 79 кВт (108 л.с.) | маш.-ч | 0.22 | 174.41 | 38.37 | 15.86
5 | 10313 | Тракторы на гусеничном ходу при работе на других видах строительства 96 кВт (130 л.с.) | маш.-ч | 0.19 | 220.39 | 41.87 | 15.86
6 | 60248 | Экскаваторы одноковшовые дизельные на гусеничном ходу при работе на других видах строительства 0,65 м3 | маш.-ч | 2.03 | 260.58 | 528.98 | 14.86
7 | 70148 | Бульдозеры при работе на других видах строительства 59 кВт (80 л.с.) | маш.-ч | 0.04 | 138.07 | 5.52 | 14.86
8 | 70149 | Бульдозеры при работе на других видах строительства 79 кВт (108 л.с.) | маш.-ч | 0.57 | 166.26 | 94.77 | 15.86
9 | 93101 | Оборудование навесное сельскохозяйственное | маш.-ч | 0.19 | 9.37 | 1.78 | 0
10 | 120202 | Автогрейдеры среднего типа 99 кВт (135 л.с.) | маш.-ч | 0.25 | 287.8 | 71.95 | 14.86
11 | 120711 | Катки дорожные прицепные на пневмоколесном ходу 25 т | маш.-ч | 0.22 | 53.45 | 11.76 | 0
12 | 130300 | Агрегаты для травосеяния на откосах автомобильных и железных дорог | маш.-ч | 0.23 | 135.81 | 31.24 | 0
Материалы
13 | 114-0021 | Удобрения сложно-смешанные гранулированные насыпью | т | 0.0018 | 4184.16 | 7.53
14 | 408-0015 | Щебень из природного камня для строительных работ марка 800, фракция 20-40 мм | м3 | 0.001 | 953.05 | 0.95
15 | ТСЦ-407-0025 | Смесь торфо-песчанная (70% торфа, 30% песка) | м3 | 8.427 | 447.42 | 3770.41
16 | ТСЦ-414-0137 | Семена газонных трав (смесь) | кг | 1.44 | 299.75 | 431.64
17 | ФССЦпг-03-02-01-016 | Перевозка строительных грузов (кроме массовых навалочных, перевозимых автомобилями-самосвалами, а также бетонных и железобетонных изделий, стеновых и перегородочных материалов, лесоматериалов круглых и пиломатериалов, включенных в таблицу 03-01), бортовым автомобилем грузоподъемностью 5 т, на расстояние до 16 км I класс груза | 1 т груза | 11.799 | 25.63 | 302.41
Ресурсы заказчика
Материалы
18 | ФССЦпг-03-21-01-014 | Перевозка грузов автомобилями-самосвалами грузоподъемностью 10 т, работающих вне карьера, на расстояние: до 14 км I класс груза | 1 т груза | 62.4 | 12.99 | 810.58
19 | Цена заказчика | Грунт из карьера №12 | м3 | 24 | 6.67 | 160.08
Итого прямые затраты по смете в ценах 2001г. | [5 empty] | 7988 | 43
Накладные расходы | [5 empty] | 87
Сметная прибыль | [5 empty] | 45
Итоги по смете:
Земляные работы, выполняемые механизированным способом:
Итого Поз. 1, 4-5 | [5 empty] | 297 | 2
Накладные расходы 105% ФОТ (от 23) | [5 empty] | 24
Сметная прибыль 50% ФОТ (от 23) | [5 empty] | 12
Итого c накладными и см. прибылью | [5 empty] | 333
Материалы для строительных работ:
Итого Поз. 2, 8-9 | [5 empty] | 4362
Перевозка грузов автотранспортом:
Итого Поз. 3, 11 | [5 empty] | 2748
Земляные работы, выполняемые по другим видам работ (подготовительным, сопутствующим, укрепительным):
Итого Поз. 6-7 | [5 empty] | 538 | 41
Накладные расходы 88% ФОТ (от 67) | [5 empty] | 59
Сметная прибыль 45% ФОТ (от 67) | [5 empty] | 30
Итого c накладными и см. прибылью | [5 empty] | 627
Озеленение. Защитные лесонасаждения:
Итого Поз. 10 | [5 empty] | 43
Накладные расходы 140% ФОТ (от 3) | [5 empty] | 4
Сметная прибыль 90% ФОТ (от 3) | [5 empty] | 3
Итого c накладными и см. прибылью | [5 empty] | 50
Итого | [5 empty] | 8120
В том числе:
Материалы | [5 empty] | 7120
Машины и механизмы | [5 empty] | 825
ФОТ | [5 empty] | 93
Накладные расходы | [5 empty] | 87
Сметная прибыль | [5 empty] | 45
ВСЕГО по смете | [5 empty] | 8120
Материалы заказчика | [5 empty] | 971