## ЛСР 17 граф
Обустройство Куюмбинского месторождения. Куст скважин №7 с подъездом и инженерными коммуникациями. Корректировка
(наименование стройки)
ЛОКАЛЬНАЯ СМЕТА № 72-15-02-33007-ЛТ-СМ-02-02-01
Трубопровод 219х8 мм. L=3034,9 м. Нефтегазосборный трубопровод Куст 7-т.вр.35. 4 этап
(наименование работ и затрат, наименование объекта)
Основание: 72-15-02-33007-ЛТ
|  |  | Сметная стоимость строительных работ _______________________________________________________________________________________________ | [5 empty] | ___________________________7690,013 |  | тыс. руб.
|  |  | Средства на оплату труда _______________________________________________________________________________________________ | [5 empty] | ___________________________438,151 |  | тыс. руб.
|  |  | Сметная трудоемкость _______________________________________________________________________________________________ | [5 empty] | _______________________________________________________________________________________________37601,9 |  | чел.час
Составлен(а) в текущих (прогнозных) ценах по состоянию на 2001г.
№ пп | Обосно- вание | Наименование | Ед. изм. | Кол. | Стоимость единицы, руб. |  |  |  | Общая стоимость, руб. |  |  |  | Т/з осн. раб.на ед. | Т/з осн. раб. Всего | Т/з мех. на ед. | Т/з мех. Всего
[5 empty] | Всего | В том числе |  |  | Всего | В том числе
[6 empty] | Осн.З/п | Эк.Маш | З/пМех |  | Осн.З/п | Эк.Маш | З/пМех
1 | 2 | 3 | 4 | 5 | 6 | 7 | 8 | 9 | 10 | 11 | 12 | 13 | 14 | 15 | 16 | 17
Раздел 1. Земляные работы
1 | ТЕР01-01-058-04 | Рытье и засыпка траншей глубиной 1,4 м для трубопроводов диаметром 300-600 мм одноковшовыми экскаваторами с ковшом вместимостью 0,65 м3, группа грунтов 4 НР (15043 руб.): 105% от ФОТ СП (7164 руб.): 50% от ФОТ | 1 км траншей | 3.026 | 23700.94 | 2975.26 | 20725.68 | 1759.57 | 71719 | 9003 | 62716 | 5324 | 311.22 | 941.75 | 118.41 | 358.31
2 | ТЕР01-01-058-08 | При изменении глубины траншеи на каждые 0,2 м добавлять или исключать к расценке 01-01-058-04 НР (127 руб.): 105% от ФОТ СП (61 руб.): 50% от ФОТ | 1 км траншей | 0.082 | 7376.26 | 937.26 | 6439 | 534.51 | 605 | 77 | 528 | 44 | 98.04 | 8.04 | 35.97 | 2.95
3 | ТЕР01-01-058-08 | При изменении глубины траншеи на каждые 0,2 м добавлять или исключать к расценке 01-01-058-04 (глубина 1,8 м ПЗ=2 (ОЗП=2; ЭМ=2 к расх.; ЗПМ=2; МАТ=2 к расх.; ТЗ=2; ТЗМ=2)) НР (5135 руб.): 105% от ФОТ СП (2445 руб.): 50% от ФОТ | 1 км траншей | 1.661 | 14752.52 | 1874.52 | 12878 | 1069.02 | 24504 | 3114 | 21390 | 1776 | 196.08 | 325.69 | 71.94 | 119.49
4 | ТЕР01-01-058-08 | При изменении глубины траншеи на каждые 0,2 м добавлять или исключать к расценке 01-01-058-04 (глубина 2,2 м ПЗ=4 (ОЗП=4; ЭМ=4 к расх.; ЗПМ=4; МАТ=4 к расх.; ТЗ=4; ТЗМ=4)) НР (5372 руб.): 105% от ФОТ СП (2558 руб.): 50% от ФОТ | 1 км траншей | 0.869 | 29505.04 | 3749.04 | 25756 | 2138.04 | 25640 | 3258 | 22382 | 1858 | 392.16 | 340.79 | 143.88 | 125.03
5 | ТЕР01-01-058-08 | При изменении глубины траншеи на каждые 0,2 м добавлять или исключать к расценке 01-01-058-04 (глубина 3 м ПЗ=8 (ОЗП=8; ЭМ=8 к расх.; ЗПМ=8; МАТ=8 к расх.; ТЗ=8; ТЗМ=8)) НР (803 руб.): 105% от ФОТ СП (383 руб.): 50% от ФОТ | 1 км траншей | 0.065 | 59010.08 | 7498.08 | 51512 | 4276.08 | 3836 | 487 | 3349 | 278 | 784.32 | 50.98 | 287.76 | 18.7
Грунт для устройства подстилающего основания, обсыпка трубопровода
6 | ТЕР01-01-013-08 | Разработка грунта с погрузкой на автомобили-самосвалы экскаваторами с ковшом вместимостью 0,65 (0,5-1) м3, группа грунтов 2 НР (773 руб.): 105% от ФОТ СП (368 руб.): 50% от ФОТ | 1000 м3 грунта | 1.223 | 8023.59 | 102.35 | 7883.12 | 499.66 | 9813 | 125 | 9641 | 611 | 11.41 | 13.95 | 33.09 | 40.47
7 | ТЕР01-01-013-10 | Разработка грунта с погрузкой на автомобили-самосвалы экскаваторами с ковшом вместимостью 0,65 (0,5-1) м3, группа грунтов 4 НР (1290 руб.): 105% от ФОТ СП (615 руб.): 50% от ФОТ | 1000 м3 грунта | 1.223 | 13382.37 | 170.61 | 13154.58 | 833.82 | 16367 | 209 | 16088 | 1020 | 19.02 | 23.26 | 55.22 | 67.53
8 * | Цена заказчика | Грунт из карьера №12 Формулы цены единицы: МАТ=27,46/4,12 | м3 | 2445.4 | 6.67 |  |  |  | 16311
9 * | ФССЦпг-03-21-01-014 | Перевозка грузов автомобилями-самосвалами грузоподъемностью 10 т, работающих вне карьера, на расстояние: до 14 км I класс груза (Территориальные коэффициенты для пересчета сметной стоимости из базисного уровня Московского региона (ФЕР) в базисный уровень места строительства на территории Красноярского края (ТЕР), сметная зона 7.4 (Филиал ФАУ "Федеральный центр ценообразования в строительстве и промышленности строительных материалов" по Красноярскому краю, письмо №22 от 09.03.2016) ПЗ=2,649 (ОЗП=2,649; ЭМ=2,649 к расх.; ЗПМ=2,649; МАТ=2,649 к расх.; ТЗ=2,649; ТЗМ=2,649)) | 1 т груза | 4157.18 | 34.41 |  |  |  | 143049
Устройство отсыпки над траншеей, h=0,5м
10 | ТЕР01-01-031-03 | Разработка грунта с перемещением до 10 м бульдозерами мощностью 96 кВт (130 л.с.), группа грунтов 3 (3.76При перемещении бульдозерами ранее разработанных разрыхленных грунтов, за исключением взорванной скальной породы, сыпучих барханных и дюнных песков ЭМ=0,85 к расх.; ЗПМ=0,85; ТЗМ=0,85) НР (311 руб.): 105% от ФОТ СП (148 руб.): 50% от ФОТ | 1000 м3 грунта | 1.8155 | 1972.87 |  | 1972.87 | 163.12 | 3582 |  | 3582 | 296 |  |  | 10.29 | 18.68
11 | ТЕР01-01-031-11 | При перемещении грунта на каждые последующие 10 м добавлять к расценке 01-01-031-03 (20м ПЗ=2 (ОЗП=2; ЭМ=2 к расх.; ЗПМ=2; МАТ=2 к расх.; ТЗ=2; ТЗМ=2)) НР (579 руб.): 105% от ФОТ СП (276 руб.): 50% от ФОТ | 1000 м3 грунта | 1.8155 | 3671.44 |  | 3671.44 | 303.56 | 6665 |  | 6665 | 551 |  |  | 19.14 | 34.75
Устройство засыпки ПК25+00-ПК25+31,73
12 | ТЕР01-01-013-08 | Разработка грунта с погрузкой на автомобили-самосвалы экскаваторами с ковшом вместимостью 0,65 (0,5-1) м3, группа грунтов 2 НР (209 руб.): 105% от ФОТ СП (100 руб.): 50% от ФОТ | 1000 м3 грунта | 0.331 | 8023.59 | 102.35 | 7883.12 | 499.66 | 2656 | 34 | 2609 | 165 | 11.41 | 3.78 | 33.09 | 10.95
13 | ТЕР01-01-013-10 | Разработка грунта с погрузкой на автомобили-самосвалы экскаваторами с ковшом вместимостью 0,65 (0,5-1) м3, группа грунтов 4 НР (349 руб.): 105% от ФОТ СП (166 руб.): 50% от ФОТ | 1000 м3 грунта | 0.331 | 13382.37 | 170.61 | 13154.58 | 833.82 | 4430 | 56 | 4354 | 276 | 19.02 | 6.3 | 55.22 | 18.28
14 * | Цена заказчика | Грунт из карьера №12 Формулы цены единицы: МАТ=27,46/4,12 | м3 | 662 | 6.67 |  |  |  | 4416
15 * | ФССЦпг-03-21-01-014 | Перевозка грузов автомобилями-самосвалами грузоподъемностью 10 т, работающих вне карьера, на расстояние: до 14 км I класс груза (Территориальные коэффициенты для пересчета сметной стоимости из базисного уровня Московского региона (ФЕР) в базисный уровень места строительства на территории Красноярского края (ТЕР), сметная зона 7.4 (Филиал ФАУ "Федеральный центр ценообразования в строительстве и промышленности строительных материалов" по Красноярскому краю, письмо №22 от 09.03.2016) ПЗ=2,649 (ОЗП=2,649; ЭМ=2,649 к расх.; ЗПМ=2,649; МАТ=2,649 к расх.; ТЗ=2,649; ТЗМ=2,649)) | 1 т груза | 1125.4 | 34.41 |  |  |  | 38725
16 | ТЕР01-01-031-03 | Разработка грунта с перемещением до 10 м бульдозерами мощностью 96 кВт (130 л.с.), группа грунтов 3 (3.76При перемещении бульдозерами ранее разработанных разрыхленных грунтов, за исключением взорванной скальной породы, сыпучих барханных и дюнных песков ЭМ=0,85 к расх.; ЗПМ=0,85; ТЗМ=0,85) НР (113 руб.): 105% от ФОТ СП (54 руб.): 50% от ФОТ | 1000 м3 грунта | 0.662 | 1972.87 |  | 1972.87 | 163.12 | 1306 |  | 1306 | 108 |  |  | 10.29 | 6.81
17 | ТЕР01-01-031-11 | При перемещении грунта на каждые последующие 10 м добавлять к расценке 01-01-031-03 (20м ПЗ=2 (ОЗП=2; ЭМ=2 к расх.; ЗПМ=2; МАТ=2 к расх.; ТЗ=2; ТЗМ=2)) НР (211 руб.): 105% от ФОТ СП (101 руб.): 50% от ФОТ | 1000 м3 грунта | 0.662 | 3671.44 |  | 3671.44 | 303.56 | 2430 |  | 2430 | 201 |  |  | 19.14 | 12.67
Устройство срезки ПК25+31,73-ПК25+80
18 | ТЕР01-01-003-10 | Разработка грунта в отвал экскаваторами «драглайн» или «обратная лопата» с ковшом вместимостью 0,65 (0,5-1) м3, группа грунтов 4 НР (931 руб.): 105% от ФОТ СП (444 руб.): 50% от ФОТ | 1000 м3 грунта | 1.242 | 9962.78 | 154.55 | 9808.23 | 559.33 | 12374 | 192 | 12182 | 695 | 17.23 | 21.4 | 37.64 | 46.75
19 | ТЕР01-01-031-03 | Разработка грунта с перемещением до 10 м бульдозерами мощностью 96 кВт (130 л.с.), группа грунтов 3 (3.76При перемещении бульдозерами ранее разработанных разрыхленных грунтов, за исключением взорванной скальной породы, сыпучих барханных и дюнных песков ЭМ=0,85 к расх.; ЗПМ=0,85; ТЗМ=0,85) НР (213 руб.): 105% от ФОТ СП (102 руб.): 50% от ФОТ | 1000 м3 грунта | 1.242 | 1972.87 |  | 1972.87 | 163.12 | 2450 |  | 2450 | 203 |  |  | 10.29 | 12.78
20 | ТЕР01-01-031-11 | При перемещении грунта на каждые последующие 10 м добавлять к расценке 01-01-031-03 (20м ПЗ=2 (ОЗП=2; ЭМ=2 к расх.; ЗПМ=2; МАТ=2 к расх.; ТЗ=2; ТЗМ=2)) НР (396 руб.): 105% от ФОТ СП (189 руб.): 50% от ФОТ | 1000 м3 грунта | 1.242 | 3671.44 |  | 3671.44 | 303.56 | 4560 |  | 4560 | 377 |  |  | 19.14 | 23.77
Итого прямые затраты по разделу в ценах 2001г. | [8 empty] | 395438 | 16555 | 176232 | 13783 |  | 1735.94 |  | 917.92
Накладные расходы | [8 empty] | 31855
Сметная прибыль | [8 empty] | 15169
Итоги по разделу 1 Земляные работы :
Земляные работы, выполняемые механизированным способом:
Итого Поз. 1-7, 10-13, 16-20 | [8 empty] | 192937 | 16555 | 176232 | 13783 |  | 1735.94 |  | 917.92
Накладные расходы 105% ФОТ (от 30 338) | [8 empty] | 31855
Сметная прибыль 50% ФОТ (от 30 338) | [8 empty] | 15169
Итого c накладными и см. прибылью | [8 empty] | 239961 |  |  |  |  | 1735.94 |  | 917.92
Материалы для строительных работ:
Итого Поз. 8, 14 | [8 empty] | 20727
Перевозка грузов автотранспортом:
Итого Поз. 9, 15 | [8 empty] | 181774
Итого | [8 empty] | 442462 |  |  |  |  | 1735.94 |  | 917.92
В том числе:
Материалы | [8 empty] | 202651
Машины и механизмы | [8 empty] | 176232
ФОТ | [8 empty] | 30338
Накладные расходы | [8 empty] | 31855
Сметная прибыль | [8 empty] | 15169
Итого по разделу 1 Земляные работы | [8 empty] | 442462 |  |  |  |  | 1735.94 |  | 917.92
Материалы заказчика | [8 empty] | 89347
Раздел 2. Устройство полок на трассе
21 | ТЕР01-01-084-04 | Устройство полок одноковшовыми экскаваторами с ковшом вместимостью 0,65 м3 на поперечных уклонах более 8 градусов с укладкой грунта в отвал, группа грунтов 4 НР (10633 руб.): 105% от ФОТ СП (5064 руб.): 50% от ФОТ | 1000 м3 грунта | 5.266 | 12085.62 | 876.08 | 11209.54 | 1047.04 | 63643 | 4613 | 59030 | 5514 | 91.64 | 482.58 | 69.71 | 367.09
22 | ТЕР01-01-013-08 | Разработка грунта с погрузкой на автомобили-самосвалы экскаваторами с ковшом вместимостью 0,65 (0,5-1) м3, группа грунтов 2 НР (486 руб.): 105% от ФОТ СП (232 руб.): 50% от ФОТ | 1000 м3 грунта | 0.769 | 8023.59 | 102.35 | 7883.12 | 499.66 | 6170 | 79 | 6062 | 384 | 11.41 | 8.77 | 33.09 | 25.45
23 | ТЕР01-01-013-10 | Разработка грунта с погрузкой на автомобили-самосвалы экскаваторами с ковшом вместимостью 0,65 (0,5-1) м3, группа грунтов 4 НР (811 руб.): 105% от ФОТ СП (386 руб.): 50% от ФОТ | 1000 м3 грунта | 0.769 | 13382.37 | 170.61 | 13154.58 | 833.82 | 10291 | 131 | 10116 | 641 | 19.02 | 14.63 | 55.22 | 42.46
24 * | Цена заказчика | Грунт из карьера №12 Формулы цены единицы: МАТ=27,46/4,12 | м3 | 1538.5 | 6.67 |  |  |  | 10262
25 * | ФССЦпг-03-21-01-014 | Перевозка грузов автомобилями-самосвалами грузоподъемностью 10 т, работающих вне карьера, на расстояние: до 14 км I класс груза (Территориальные коэффициенты для пересчета сметной стоимости из базисного уровня Московского региона (ФЕР) в базисный уровень места строительства на территории Красноярского края (ТЕР), сметная зона 7.4 (Филиал ФАУ "Федеральный центр ценообразования в строительстве и промышленности строительных материалов" по Красноярскому краю, письмо №22 от 09.03.2016) ПЗ=2,649 (ОЗП=2,649; ЭМ=2,649 к расх.; ЗПМ=2,649; МАТ=2,649 к расх.; ТЗ=2,649; ТЗМ=2,649)) | 1 т груза | 2615.45 | 34.41 |  |  |  | 89998
Крепление откосов
26 | ТЕР27-04-016-06 | Устройство прослойки из нетканого синтетического материала (НСМ) при укреплении откосов неподтопляемой НР (802 руб.): 156% от ФОТ СП (488 руб.): 95% от ФОТ | 1000 м2 поверхности | 1.734 | 361.06 | 296.14 | 34.64 |  | 626 | 514 | 60 |  | 32.4 | 56.18
27 | прайс | Геосетка ОСС-Д 40/4/50 Формулы цены единицы: МАТ=68,29/1,18/4,12 (Транспортные и заготовительно-складские расходы ПЗ=13%) | м2 | 1734 | 14.05 |  |  |  | 27536
28 | ТЕР01-02-040-02 | Укрепление откосов земляных сооружений посевом многолетних трав механизированным способом НР (578 руб.): 88% от ФОТ СП (296 руб.): 45% от ФОТ | 100 м2 | 17.34 | 4972.41 |  | 714.3 | 37.89 | 86222 |  | 12386 | 657 |  |  | 2.55 | 44.22
29 | ТСЦ-414-0137 | Семена газонных трав (смесь) | кг | 46.82 | 299.75 |  |  |  | 14034
30 | ТЕР27-04-016-06 | Устройство прослойки из нетканого синтетического материала (НСМ) при укреплении откосов неподтопляемой НР (900 руб.): 156% от ФОТ СП (548 руб.): 95% от ФОТ | 1000 м2 поверхности | 1.9498 | 361.06 | 296.14 | 34.64 |  | 704 | 577 | 68 |  | 32.4 | 63.17
31 * | прайс | Геотекстиль Геотекс М-400 Формулы цены единицы: МАТ=69/1,18/4,12 (Транспортные и заготовительно-складские расходы ПЗ=13%) | м2 | 2047.3 | 14.19 |  |  |  | 32818
32 | ТЕР27-04-016-06 | Устройство прослойки из нетканого синтетического материала (НСМ) при укреплении откосов неподтопляемой НР (900 руб.): 156% от ФОТ СП (548 руб.): 95% от ФОТ | 1000 м2 поверхности | 1.9498 | 361.06 | 296.14 | 34.64 |  | 704 | 577 | 68 |  | 32.4 | 63.17
33 * | ТСЦ-113-0324 | Пленка полиэтиленовая толщиной 0,2-0,5 мм | м2 | 2047.3 | 24.98 |  |  |  | 51142
34 | ТЕР27-04-016-06 | Устройство прослойки из нетканого синтетического материала (НСМ) при укреплении откосов неподтопляемой НР (900 руб.): 156% от ФОТ СП (548 руб.): 95% от ФОТ | 1000 м2 поверхности | 1.9498 | 361.06 | 296.14 | 34.64 |  | 704 | 577 | 68 |  | 32.4 | 63.17
35 * | прайс | Геотекстиль Геотекс М-400 Формулы цены единицы: МАТ=69/1,18/4,12 (Транспортные и заготовительно-складские расходы ПЗ=13%) | м2 | 2047.29 | 14.19 |  |  |  | 32818
36 | ТЕР30-08-048-01 | Укрепление поверхности матрацами «Рено» НР (135713 руб.): 148% от ФОТ СП (73358 руб.): 80% от ФОТ | 10 м2 поверхности | 118.8 | 2546.42 | 751.48 | 306.47 | 20.39 | 302515 | 89276 | 36409 | 2422 | 74.7 | 8874.36 | 1.77 | 210.28
37 * | Цена заказчика | Щебень Формулы цены единицы: МАТ=1059,32/4,12 | м3 | 374.2 | 257.12 |  |  |  | 96214
38 * | ФССЦпг-03-21-01-023 | Перевозка грузов автомобилями-самосвалами грузоподъемностью 10 т, работающих вне карьера, на расстояние: до 23 км I класс груза (Территориальные коэффициенты для пересчета сметной стоимости из базисного уровня Московского региона (ФЕР) в базисный уровень места строительства на территории Красноярского края (ТЕР), сметная зона 7.4 (Филиал ФАУ "Федеральный центр ценообразования в строительстве и промышленности строительных материалов" по Красноярскому краю, письмо №22 от 09.03.2016) ПЗ=2,649 (ОЗП=2,649; ЭМ=2,649 к расх.; ЗПМ=2,649; МАТ=2,649 к расх.; ТЗ=2,649; ТЗМ=2,649)) | 1 т груза | 654.85 | 43.79 |  |  |  | 28676
39 | ТСЦ-101-3006 | Анкер из арматурной стали АI, диаметром 12мм, длиной 90 см | т | 6.7 | 32194.66 |  |  |  | 215704
Крепление технологического проезда
40 | ТЕР27-04-016-04 | Устройство прослойки из нетканого синтетического материала (НСМ) в земляном полотне сплошной НР (2157 руб.): 156% от ФОТ СП (1314 руб.): 95% от ФОТ | 1000 м2 поверхности | 3.9394 | 1185.57 | 281.06 | 902.8 | 69.94 | 4670 | 1107 | 3556 | 276 | 30.75 | 121.14 | 4.41 | 17.37
41 * | прайс | Геотекстиль Геотекс М-400 Формулы цены единицы: МАТ=69/1,18/4,12 (Транспортные и заготовительно-складские расходы ПЗ=13%) | м2 | 4136.4 | 14.19 |  |  |  | 66306
42 | ТЕР27-04-016-04 | Устройство прослойки из нетканого синтетического материала (НСМ) в земляном полотне сплошной НР (1950 руб.): 156% от ФОТ СП (1188 руб.): 95% от ФОТ | 1000 м2 поверхности | 3.56 | 1185.57 | 281.06 | 902.8 | 69.94 | 4221 | 1001 | 3214 | 249 | 30.75 | 109.47 | 4.41 | 15.7
43 | прайс | Геосетка ОСС-Д 40/4/50 Формулы цены единицы: МАТ=68,29/1,18/4,12 (Транспортные и заготовительно-складские расходы ПЗ=13%) | м2 | 3560 | 14.05 |  |  |  | 56533
44 | ТЕР27-04-013-03 | Устройство покрытий толщиной 15 см при укатке щебня с пределом прочности на сжатие свыше 68,6 до 98,1 МПа (свыше 700 до 1000 кгc/см2) нижнего слоя двухслойных НР (3976 руб.): 156% от ФОТ СП (2422 руб.): 95% от ФОТ | 1000 м2 покрытия | 3.56 | 6401.25 | 290.19 | 4996.46 | 425.76 | 22788 | 1033 | 17787 | 1516 | 32.03 | 114.03 | 29.92 | 106.52
45 | ТЕР27-04-013-02 | Устройство покрытий толщиной 15 см при укатке щебня с пределом прочности на сжатие свыше 68,6 до 98,1 МПа (свыше 700 до 1000 кгc/см2) верхнего слоя двухслойных НР (6424 руб.): 156% от ФОТ СП (3912 руб.): 95% от ФОТ | 1000 м2 покрытия | 3.56 | 9859.52 | 525.23 | 7662.39 | 631.34 | 35100 | 1870 | 27278 | 2248 | 54.94 | 195.59 | 45.29 | 161.23
46 | ТЕР27-04-013-04 | На каждый 1 см изменения толщины слоя добавлять или исключать к расценкам 27-04-013-01, 27-04-013-02, 27-04-013-03 (20 см ПЗ=5 (ОЗП=5; ЭМ=5 к расх.; ЗПМ=5; МАТ=5 к расх.; ТЗ=5; ТЗМ=5)) НР (920 руб.): 156% от ФОТ СП (561 руб.): 95% от ФОТ | 1000 м2 покрытия | 3.56 | 1900.45 |  | 1900.45 | 165.8 | 6766 |  | 6766 | 590 |  |  | 12.55 | 44.68
47 * | Цена заказчика | Щебень Формулы цены единицы: МАТ=1059,32/4,12 | м3 | 1658.9 | 257.12 |  |  |  | 426536
48 * | ФССЦпг-03-21-01-023 | Перевозка грузов автомобилями-самосвалами грузоподъемностью 10 т, работающих вне карьера, на расстояние: до 23 км I класс груза (Территориальные коэффициенты для пересчета сметной стоимости из базисного уровня Московского региона (ФЕР) в базисный уровень места строительства на территории Красноярского края (ТЕР), сметная зона 7.4 (Филиал ФАУ "Федеральный центр ценообразования в строительстве и промышленности строительных материалов" по Красноярскому краю, письмо №22 от 09.03.2016) ПЗ=2,649 (ОЗП=2,649; ЭМ=2,649 к расх.; ЗПМ=2,649; МАТ=2,649 к расх.; ТЗ=2,649; ТЗМ=2,649)) | 1 т груза | 2903.075 | 43.79 |  |  |  | 127126
Крепление материковой части срезки
49 | ТЕР27-04-016-04 | Устройство прослойки из нетканого синтетического материала (НСМ) в земляном полотне сплошной НР (2157 руб.): 156% от ФОТ СП (1314 руб.): 95% от ФОТ | 1000 м2 поверхности | 3.9394 | 1185.57 | 281.06 | 902.8 | 69.94 | 4670 | 1107 | 3556 | 276 | 30.75 | 121.14 | 4.41 | 17.37
50 * | прайс | Геотекстиль Геотекс М-400 Формулы цены единицы: МАТ=69/1,18/4,12 (Транспортные и заготовительно-складские расходы ПЗ=13%) | м2 | 4136.4 | 14.19 |  |  |  | 66306
51 | ТЕР01-01-031-01 | Разработка грунта с перемещением до 10 м бульдозерами мощностью 96 кВт (130 л.с.), группа грунтов 1 (растительный грунт) (3.76При перемещении бульдозерами ранее разработанных разрыхленных грунтов, за исключением взорванной скальной породы, сыпучих барханных и дюнных песков ЭМ=0,85 к расх.; ЗПМ=0,85; ТЗМ=0,85) НР (33 руб.): 105% от ФОТ СП (16 руб.): 50% от ФОТ | 1000 м3 грунта | 0.234 | 1578.3 |  | 1578.3 | 130.49 | 369 |  | 369 | 31 |  |  | 8.23 | 1.93
52 | ТЕР01-01-031-09 | При перемещении грунта на каждые последующие 10 м добавлять к расценке 01-01-031-01 (20м ПЗ=2 (ОЗП=2; ЭМ=2 к расх.; ЗПМ=2; МАТ=2 к расх.; ТЗ=2; ТЗМ=2)) НР (63 руб.): 105% от ФОТ СП (30 руб.): 50% от ФОТ | 1000 м3 грунта | 0.234 | 3122.82 |  | 3122.82 | 258.2 | 731 |  | 731 | 60 |  |  | 16.28 | 3.81
Разработка и обратная засыпка канав для крепления геотекстильного материала
53 | ТЕР01-02-057-04 | Разработка грунта вручную в траншеях глубиной до 2 м без креплений с откосами, группа грунтов 4 НР (1672 руб.): 88% от ФОТ СП (855 руб.): 45% от ФОТ | 100 м3 грунта | 0.544 | 3492.36 | 3492.36 |  |  | 1900 | 1900 |  |  | 356 | 193.66
54 | ТЕР01-02-061-04 | Засыпка вручную траншей, пазух котлованов и ям, группа грунтов 4 НР (570 руб.): 88% от ФОТ СП (292 руб.): 45% от ФОТ | 100 м3 грунта | 0.544 | 1190.94 | 1190.94 |  |  | 648 | 648 |  |  | 138 | 75.07
Итого прямые затраты по разделу в ценах 2001г. | [8 empty] | 1895451 | 105010 | 187524 | 14864 |  | 10556.13 |  | 1058.11
Накладные расходы | [8 empty] | 171647
Сметная прибыль | [8 empty] | 93370
Итоги по разделу 2 Устройство полок на трассе :
Земляные работы, выполняемые механизированным способом:
Итого Поз. 21-23, 51-52 | [8 empty] | 81204 | 4823 | 76308 | 6630 |  | 505.98 |  | 440.74
Накладные расходы 105% ФОТ (от 11 453) | [8 empty] | 12026
Сметная прибыль 50% ФОТ (от 11 453) | [8 empty] | 5727
Итого c накладными и см. прибылью | [8 empty] | 98957 |  |  |  |  | 505.98 |  | 440.74
Материалы для строительных работ:
Итого Поз. 24, 27, 31, 35, 37, 41, 43, 47, 50 | [8 empty] | 815329
Перевозка грузов автотранспортом:
Итого Поз. 25, 38, 48 | [8 empty] | 245800
Автомобильные дороги:
Итого Поз. 26, 30, 32-34, 40, 42, 44-46, 49 | [8 empty] | 132095 | 8363 | 62421 | 5155 |  | 907.06 |  | 362.87
Накладные расходы 156% ФОТ (от 13 518) | [8 empty] | 21088
Сметная прибыль 95% ФОТ (от 13 518) | [8 empty] | 12842
Итого c накладными и см. прибылью | [8 empty] | 166025 |  |  |  |  | 907.06 |  | 362.87
Земляные работы, выполняемые по другим видам работ (подготовительным, сопутствующим, укрепительным):
Итого Поз. 28-29 | [8 empty] | 100256 |  | 12386 | 657 |  |  |  | 44.22
Накладные расходы 88% ФОТ (от 657) | [8 empty] | 578
Сметная прибыль 45% ФОТ (от 657) | [8 empty] | 296
Итого c накладными и см. прибылью | [8 empty] | 101130 | [6 empty] | 44.22
Мосты и трубы:
Итого Поз. 36 | [8 empty] | 302515 | 89276 | 36409 | 2422 |  | 8874.36 |  | 210.28
Накладные расходы 148% ФОТ (от 91 698) | [8 empty] | 135713
Сметная прибыль 80% ФОТ (от 91 698) | [8 empty] | 73358
Итого c накладными и см. прибылью | [8 empty] | 511586 |  |  |  |  | 8874.36 |  | 210.28
Земляные работы, выполняемые ручным способом:
Итого Поз. 39, 53-54 | [8 empty] | 218252 | 2548 |  |  |  | 268.73
Накладные расходы 88% ФОТ (от 2 548) | [8 empty] | 2242
Сметная прибыль 45% ФОТ (от 2 548) | [8 empty] | 1147
Итого c накладными и см. прибылью | [8 empty] | 221641 |  |  |  |  | 268.73
Итого | [8 empty] | 2160468 |  |  |  |  | 10556.13 |  | 1058.11
В том числе:
Материалы | [8 empty] | 1570475
Машины и механизмы | [8 empty] | 187524
ФОТ | [8 empty] | 119874
Накладные расходы | [8 empty] | 171647
Сметная прибыль | [8 empty] | 93370
Итого по разделу 2 Устройство полок на трассе | [8 empty] | 2160468 |  |  |  |  | 10556.13 |  | 1058.11
Материалы заказчика | [8 empty] | 852436
Раздел 3. Устройство водоотводного кювета
55 | ТЕР01-01-003-10 | Разработка грунта в отвал экскаваторами «драглайн» или «обратная лопата» с ковшом вместимостью 0,65 (0,5-1) м3, группа грунтов 4 НР (400 руб.): 105% от ФОТ СП (191 руб.): 50% от ФОТ | 1000 м3 грунта | 0.5338 | 9962.78 | 154.55 | 9808.23 | 559.33 | 5318 | 82 | 5236 | 299 | 17.23 | 9.2 | 37.64 | 20.09
56 | ТЕР01-01-031-03 | Разработка грунта с перемещением до 10 м бульдозерами мощностью 96 кВт (130 л.с.), группа грунтов 3 (насыпь) (3.76При перемещении бульдозерами ранее разработанных разрыхленных грунтов, за исключением взорванной скальной породы, сыпучих барханных и дюнных песков ЭМ=0,85 к расх.; ЗПМ=0,85; ТЗМ=0,85) НР (91 руб.): 105% от ФОТ СП (44 руб.): 50% от ФОТ | 1000 м3 грунта | 0.5338 | 1972.87 |  | 1972.87 | 163.12 | 1053 |  | 1053 | 87 |  |  | 10.29 | 5.49
57 | ТЕР01-01-031-11 | При перемещении грунта на каждые последующие 10 м добавлять к расценке 01-01-031-03 (20м ПЗ=2 (ОЗП=2; ЭМ=2 к расх.; ЗПМ=2; МАТ=2 к расх.; ТЗ=2; ТЗМ=2)) НР (170 руб.): 105% от ФОТ СП (81 руб.): 50% от ФОТ | 1000 м3 грунта | 0.5338 | 3671.44 |  | 3671.44 | 303.56 | 1960 |  | 1960 | 162 |  |  | 19.14 | 10.22
58 | ТЕР27-04-016-04 | Устройство прослойки из нетканого синтетического материала (НСМ) в земляном полотне сплошной НР (1075 руб.): 156% от ФОТ СП (655 руб.): 95% от ФОТ | 1000 м2 поверхности | 1.9635 | 1185.57 | 281.06 | 902.8 | 69.94 | 2328 | 552 | 1773 | 137 | 30.75 | 60.38 | 4.41 | 8.66
59 * | прайс | Геотекстиль Геотекс М-400 Формулы цены единицы: МАТ=69/1,18/4,12 (Транспортные и заготовительно-складские расходы ПЗ=13%) | м2 | 2061.675 | 14.19 |  |  |  | 33049
60 | ТЕР27-04-016-04 | Устройство прослойки из нетканого синтетического материала (НСМ) в земляном полотне сплошной НР (1075 руб.): 156% от ФОТ СП (655 руб.): 95% от ФОТ | 1000 м2 поверхности | 1.9635 | 1185.57 | 281.06 | 902.8 | 69.94 | 2328 | 552 | 1773 | 137 | 30.75 | 60.38 | 4.41 | 8.66
61 * | ТСЦ-113-0324 | Пленка полиэтиленовая толщиной 0,2-0,5 мм | м2 | 2061.7 | 24.98 |  |  |  | 51501
62 | ТЕР27-04-016-04 | Устройство прослойки из нетканого синтетического материала (НСМ) в земляном полотне сплошной НР (1075 руб.): 156% от ФОТ СП (655 руб.): 95% от ФОТ | 1000 м2 поверхности | 1.9635 | 1185.57 | 281.06 | 902.8 | 69.94 | 2328 | 552 | 1773 | 137 | 30.75 | 60.38 | 4.41 | 8.66
63 * | прайс | Геотекстиль Геотекс М-400 Формулы цены единицы: МАТ=69/1,18/4,12 (Транспортные и заготовительно-складские расходы ПЗ=13%) | м2 | 2061.675 | 14.19 |  |  |  | 33049
64 | ТЕР30-08-048-01 | Укрепление поверхности матрацами «Рено» НР (256348 руб.): 148% от ФОТ СП (138566 руб.): 80% от ФОТ | 10 м2 поверхности | 224.4 | 2546.42 | 751.48 | 306.47 | 20.39 | 571417 | 168632 | 68772 | 4576 | 74.7 | 16762.68 | 1.77 | 397.19
65 * | Цена заказчика | Щебень Формулы цены единицы: МАТ=1059,32/4,12 | м3 | 706.9 | 257.12 |  |  |  | 181758
66 * | ФССЦпг-03-21-01-023 | Перевозка грузов автомобилями-самосвалами грузоподъемностью 10 т, работающих вне карьера, на расстояние: до 23 км I класс груза (Территориальные коэффициенты для пересчета сметной стоимости из базисного уровня Московского региона (ФЕР) в базисный уровень места строительства на территории Красноярского края (ТЕР), сметная зона 7.4 (Филиал ФАУ "Федеральный центр ценообразования в строительстве и промышленности строительных материалов" по Красноярскому краю, письмо №22 от 09.03.2016) ПЗ=2,649 (ОЗП=2,649; ЭМ=2,649 к расх.; ЗПМ=2,649; МАТ=2,649 к расх.; ТЗ=2,649; ТЗМ=2,649)) | 1 т груза | 1237.075 | 43.79 |  |  |  | 54172
67 | ТСЦ-101-3006 | Анкер из арматурной стали АI, диаметром 12мм, длиной 1,5 м | т | 1.65 | 32194.66 |  |  |  | 53121
Итого прямые затраты по разделу в ценах 2001г. | [8 empty] | 993382 | 170370 | 82340 | 5535 |  | 16953.02 |  | 458.97
Накладные расходы | [8 empty] | 260235
Сметная прибыль | [8 empty] | 140845
Итоги по разделу 3 Устройство водоотводного кювета :
Земляные работы, выполняемые механизированным способом:
Итого Поз. 55-57 | [8 empty] | 8331 | 82 | 8249 | 548 |  | 9.2 |  | 35.8
Накладные расходы 105% ФОТ (от 630) | [8 empty] | 662
Сметная прибыль 50% ФОТ (от 630) | [8 empty] | 315
Итого c накладными и см. прибылью | [8 empty] | 9308 |  |  |  |  | 9.2 |  | 35.8
Автомобильные дороги:
Итого Поз. 58, 60-62 | [8 empty] | 58485 | 1656 | 5319 | 411 |  | 181.14 |  | 25.98
Накладные расходы 156% ФОТ (от 2 067) | [8 empty] | 3225
Сметная прибыль 95% ФОТ (от 2 067) | [8 empty] | 1964
Итого c накладными и см. прибылью | [8 empty] | 63674 |  |  |  |  | 181.14 |  | 25.98
Материалы для строительных работ:
Итого Поз. 59, 63, 65 | [8 empty] | 247856
Мосты и трубы:
Итого Поз. 64 | [8 empty] | 571417 | 168632 | 68772 | 4576 |  | 16762.68 |  | 397.19
Накладные расходы 148% ФОТ (от 173 208) | [8 empty] | 256348
Сметная прибыль 80% ФОТ (от 173 208) | [8 empty] | 138566
Итого c накладными и см. прибылью | [8 empty] | 966331 |  |  |  |  | 16762.68 |  | 397.19
Перевозка грузов автотранспортом:
Итого Поз. 66 | [8 empty] | 54172
Земляные работы, выполняемые ручным способом:
Итого Поз. 67 | [8 empty] | 53121
Накладные расходы 88% ФОТ (от 0)
Сметная прибыль 45% ФОТ (от 0)
Итого c накладными и см. прибылью | [8 empty] | 53121
Итого | [8 empty] | 1394462 |  |  |  |  | 16953.02 |  | 458.97
В том числе:
Материалы | [8 empty] | 733084
Машины и механизмы | [8 empty] | 82340
ФОТ | [8 empty] | 175905
Накладные расходы | [8 empty] | 260235
Сметная прибыль | [8 empty] | 140845
Итого по разделу 3 Устройство водоотводного кювета | [8 empty] | 1394462 |  |  |  |  | 16953.02 |  | 458.97
Материалы заказчика | [8 empty] | 312218
Раздел 4. Устройство водоотводых канав - 8 шт
68 | ТЕР01-01-013-08 | Разработка грунта с погрузкой на автомобили-самосвалы экскаваторами с ковшом вместимостью 0,65 (0,5-1) м3, группа грунтов 2 НР (6 руб.): 105% от ФОТ СП (3 руб.): 50% от ФОТ | 1000 м3 грунта | 0.01 | 8023.59 | 102.35 | 7883.12 | 499.66 | 80 | 1 | 79 | 5 | 11.41 | 0.11 | 33.09 | 0.33
69 | ТЕР01-01-013-10 | Разработка грунта с погрузкой на автомобили-самосвалы экскаваторами с ковшом вместимостью 0,65 (0,5-1) м3, группа грунтов 4 НР (11 руб.): 105% от ФОТ СП (5 руб.): 50% от ФОТ | 1000 м3 грунта | 0.01 | 13382.37 | 170.61 | 13154.58 | 833.82 | 134 | 2 | 132 | 8 | 19.02 | 0.19 | 55.22 | 0.55
70 * | Цена заказчика | Грунт из карьера №12 Формулы цены единицы: МАТ=27,46/4,12 | м3 | 20.6 | 6.67 |  |  |  | 137
71 * | ФССЦпг-03-21-01-014 | Перевозка грузов автомобилями-самосвалами грузоподъемностью 10 т, работающих вне карьера, на расстояние: до 14 км I класс груза (Территориальные коэффициенты для пересчета сметной стоимости из базисного уровня Московского региона (ФЕР) в базисный уровень места строительства на территории Красноярского края (ТЕР), сметная зона 7.4 (Филиал ФАУ "Федеральный центр ценообразования в строительстве и промышленности строительных материалов" по Красноярскому краю, письмо №22 от 09.03.2016) ПЗ=2,649 (ОЗП=2,649; ЭМ=2,649 к расх.; ЗПМ=2,649; МАТ=2,649 к расх.; ТЗ=2,649; ТЗМ=2,649)) | 1 т груза | 35.02 | 34.41 |  |  |  | 1205
72 | ТЕР01-01-031-03 | Разработка грунта с перемещением до 10 м бульдозерами мощностью 96 кВт (130 л.с.), группа грунтов 3 (подсыпка) (3.76При перемещении бульдозерами ранее разработанных разрыхленных грунтов, за исключением взорванной скальной породы, сыпучих барханных и дюнных песков ЭМ=0,85 к расх.; ЗПМ=0,85; ТЗМ=0,85) НР (3 руб.): 105% от ФОТ СП (2 руб.): 50% от ФОТ | 1000 м3 грунта | 0.0206 | 1972.87 |  | 1972.87 | 163.12 | 41 |  | 41 | 3 |  |  | 10.29 | 0.21
73 | ТЕР01-01-031-11 | При перемещении грунта на каждые последующие 10 м добавлять к расценке 01-01-031-03 (20м ПЗ=2 (ОЗП=2; ЭМ=2 к расх.; ЗПМ=2; МАТ=2 к расх.; ТЗ=2; ТЗМ=2)) НР (6 руб.): 105% от ФОТ СП (3 руб.): 50% от ФОТ | 1000 м3 грунта | 0.0206 | 3671.44 |  | 3671.44 | 303.56 | 76 |  | 76 | 6 |  |  | 19.14 | 0.39
74 | ТЕР27-04-016-04 | Устройство прослойки из нетканого синтетического материала (НСМ) в земляном полотне сплошной НР (257 руб.): 156% от ФОТ СП (157 руб.): 95% от ФОТ | 1000 м2 поверхности | 0.468 | 1185.57 | 281.06 | 902.8 | 69.94 | 555 | 132 | 423 | 33 | 30.75 | 14.39 | 4.41 | 2.06
75 * | прайс | Геотекстиль Геотекс М-400 Формулы цены единицы: МАТ=69/1,18/4,12 (Транспортные и заготовительно-складские расходы ПЗ=13%) | м2 | 491.4 | 14.19 |  |  |  | 7877
76 | ТЕР27-04-016-04 | Устройство прослойки из нетканого синтетического материала (НСМ) в земляном полотне сплошной НР (128 руб.): 156% от ФОТ СП (78 руб.): 95% от ФОТ | 1000 м2 поверхности | 0.2336 | 1185.57 | 281.06 | 902.8 | 69.94 | 277 | 66 | 211 | 16 | 30.75 | 7.18 | 4.41 | 1.03
77 * | ТСЦ-113-0324 | Пленка полиэтиленовая толщиной 0,2-0,5 мм | м2 | 245.28 | 24.98 |  |  |  | 6127
78 | ТЕР30-08-048-01 | Укрепление поверхности матрацами «Рено» НР (50264 руб.): 148% от ФОТ СП (27170 руб.): 80% от ФОТ | 10 м2 поверхности | 44 | 2711.77 | 751.48 | 306.47 | 20.39 | 119318 | 33065 | 13485 | 897 | 74.7 | 3286.8 | 1.77 | 77.88
79 * | Цена заказчика | Щебень Формулы цены единицы: МАТ=1059,32/4,12 | м3 | 138.6 | 257.12 |  |  |  | 35637
80 * | ФССЦпг-03-21-01-023 | Перевозка грузов автомобилями-самосвалами грузоподъемностью 10 т, работающих вне карьера, на расстояние: до 23 км I класс груза (Территориальные коэффициенты для пересчета сметной стоимости из базисного уровня Московского региона (ФЕР) в базисный уровень места строительства на территории Красноярского края (ТЕР), сметная зона 7.4 (Филиал ФАУ "Федеральный центр ценообразования в строительстве и промышленности строительных материалов" по Красноярскому краю, письмо №22 от 09.03.2016) ПЗ=2,649 (ОЗП=2,649; ЭМ=2,649 к расх.; ЗПМ=2,649; МАТ=2,649 к расх.; ТЗ=2,649; ТЗМ=2,649)) | 1 т груза | 242.55 | 43.79 |  |  |  | 10621
81 | ТЕР27-02-005-01 | Устройство водосбросных сооружений с проезжей части из продольных лотков из сборного бетона НР (1348 руб.): 156% от ФОТ СП (821 руб.): 95% от ФОТ | 100 м3 лотка | 0.16 | 28688.57 | 3496.06 | 25192.51 | 1906.98 | 4590 | 559 | 4031 | 305 | 352.07 | 56.33 | 128.33 | 20.53
82 | ТЕР06-01-082-18 | Приготовление тяжелых кладочных растворов цементных марки 100 НР (26 руб.): 66% от ФОТ СП (26 руб.): 65% от ФОТ | 100 м3 раствора | 0.015 | 58167.5 | 2055.39 | 3404.29 | 574.75 | 873 | 31 | 51 | 9 | 229.14 | 3.44 | 51.92 | 0.78
83 * | Цена заказчика | Песок природный Формулы цены единицы: МАТ=5287/4,12 | м3 | 1.82 | 1283.25 |  |  |  | 2336
84 * | ТСЦ-403-0184 | Доборные лотки ЛК 75.120.90-1 бетон В15 (М200), объем 0,20 м3, расход арматуры 6,7 кг | шт. | 8 | 509.48 |  |  |  | 4076
85 * | ТСЦ-403-0525 | Плита днища доборная ПД 75.120.12-3 /бетон В15 (М200), объем 0,11 м3, расход ар-ры 4,1 кг / (серия 3.006.1-8) | шт. | 8 | 408.07 |  |  |  | 3265
86 | ТЕР13-03-001-01 | Огрунтовка бетонных и оштукатуренных поверхностей битумной грунтовкой, первый слой НР (37 руб.): 99% от ФОТ СП (26 руб.): 70% от ФОТ | 100 м2 окрашиваемой поверхности | 0.416 | 389.35 | 89.68 | 14.88 | 0.11 | 162 | 37 | 6 |  | 7.43 | 3.09 | 0.01
Итого прямые затраты по разделу в ценах 2001г. | [8 empty] | 197387 | 33893 | 18535 | 1282 |  | 3371.53 |  | 103.76
Накладные расходы | [8 empty] | 52086
Сметная прибыль | [8 empty] | 28290
Итоги по разделу 4 Устройство водоотводых канав - 8 шт :
Земляные работы, выполняемые механизированным способом:
Итого Поз. 68-69, 72-73 | [8 empty] | 331 | 3 | 328 | 22 |  | 0.3 |  | 1.48
Накладные расходы 105% ФОТ (от 25) | [8 empty] | 26
Сметная прибыль 50% ФОТ (от 25) | [8 empty] | 13
Итого c накладными и см. прибылью | [8 empty] | 370 |  |  |  |  | 0.3 |  | 1.48
Материалы для строительных работ:
Итого Поз. 70, 75, 79, 83 | [8 empty] | 45987
Перевозка грузов автотранспортом:
Итого Поз. 71, 80 | [8 empty] | 11826
Автомобильные дороги:
Итого Поз. 74, 76-77, 81, 84-85 | [8 empty] | 18890 | 757 | 4665 | 354 |  | 77.9 |  | 23.62
Накладные расходы 156% ФОТ (от 1 111) | [8 empty] | 1733
Сметная прибыль 95% ФОТ (от 1 111) | [8 empty] | 1055
Итого c накладными и см. прибылью | [8 empty] | 21678 |  |  |  |  | 77.9 |  | 23.62
Мосты и трубы:
Итого Поз. 78 | [8 empty] | 119318 | 33065 | 13485 | 897 |  | 3286.8 |  | 77.88
Накладные расходы 148% ФОТ (от 33 962) | [8 empty] | 50264
Сметная прибыль 80% ФОТ (от 33 962) | [8 empty] | 27170
Итого c накладными и см. прибылью | [8 empty] | 196752 |  |  |  |  | 3286.8 |  | 77.88
Изготовление в построечных условиях материалов и полуфабрикатов, металлических и трубопроводных заготовок (Норматив СП необходимо указать при составлении сметы):
Итого Поз. 82 | [8 empty] | 873 | 31 | 51 | 9 |  | 3.44 |  | 0.78
Накладные расходы 66% ФОТ (от 40) | [8 empty] | 26
Сметная прибыль 65% ФОТ (от 40) | [8 empty] | 26
Итого c накладными и см. прибылью | [8 empty] | 925 |  |  |  |  | 3.44 |  | 0.78
Защита строительных конструкций и оборудования от коррозии:
Итого Поз. 86 | [8 empty] | 162 | 37 | 6 |  |  | 3.09
Накладные расходы 99% ФОТ (от 37) | [8 empty] | 37
Сметная прибыль 70% ФОТ (от 37) | [8 empty] | 26
Итого c накладными и см. прибылью | [8 empty] | 225 |  |  |  |  | 3.09
Итого | [8 empty] | 277763 |  |  |  |  | 3371.53 |  | 103.76
В том числе:
Материалы | [8 empty] | 144055
Машины и механизмы | [8 empty] | 18535
ФОТ | [8 empty] | 35175
Накладные расходы | [8 empty] | 52086
Сметная прибыль | [8 empty] | 28290
Итого по разделу 4 Устройство водоотводых канав - 8 шт | [8 empty] | 277763 |  |  |  |  | 3371.53 |  | 103.76
Материалы заказчика | [8 empty] | 63021
Раздел 5. Сварка трубопровода, монтаж захлестов и катушек
87 | ГЭСН25-02-011-12 | Ручная электродуговая сварка на трассе одиночных труб Ду 200 мм электродами с основным покрытием, толщина стенки: 8 мм (Прил.25.3 п.3.2.1Сварка трубопроводов из труб с заводской изоляцией ОЗП=1,15; ЭМ=1,15 к расх.; ЗПМ=1,15; ТЗ=1,15; ТЗМ=1,15) НР (22422 руб.): 132% от ФОТ СП (10192 руб.): 60% от ФОТ | 1 км трубопровода | 3.035 | 30147.04 | 4424.46 | 19915.86 | 1172.17 | 91496 | 13428 | 60445 | 3558 | 361.18 | 1096.18 | 76.59 | 232.45
Захлесты
88 | ГЭСН25-02-023-02 | Сборочно-сварочные работы при монтаже захлестов для трубопроводов Ду 200 мм, толщина стенки: 8 мм (Прил.25.3 п.3.2.1Сварка трубопроводов из труб с заводской изоляцией ОЗП=1,15; ЭМ=1,15 к расх.; ЗПМ=1,15; ТЗ=1,15; ТЗМ=1,15) НР (3887 руб.): 132% от ФОТ СП (1767 руб.): 60% от ФОТ | 1 захлест | 15 | 1710.93 | 125.59 | 1561.23 | 70.75 | 25664 | 1884 | 23418 | 1061 | 10.12 | 151.8 | 7.54 | 113.1
Катушки
89 | ГЭСН25-02-030-02 | Сборочно-сварочные работы при врезке катушек для трубопроводов Ду 200 мм, толщина стенки: 8 мм (Прил.25.3 п.3.2.1Сварка трубопроводов из труб с заводской изоляцией ОЗП=1,15; ЭМ=1,15 к расх.; ЗПМ=1,15; ТЗ=1,15; ТЗМ=1,15) НР (4978 руб.): 132% от ФОТ СП (2263 руб.): 60% от ФОТ | 1 катушка | 14 | 2397.59 | 169.57 | 2187.16 | 99.8 | 33566 | 2374 | 30620 | 1397 | 14.24 | 199.36 | 10.57 | 147.98
90 | ТЕР22-03-001-05 | Установка фасонных частей стальных сварных диаметром 100-250 мм НР (3682 руб.): 143% от ФОТ СП (2292 руб.): 89% от ФОТ | 1 т фасонных частей | 0.426 | 24074.31 | 4510.95 | 18610.75 | 1532.96 | 10256 | 1922 | 7928 | 653 | 353.8 | 150.72 | 103.16 | 43.95
91 * | прайс | Отвод 90 град. ОКШ90-219(8К52)-4,0-0,6-1,5DN-13ХФА-ХЛ1 со стоимостью покрытия Формулы цены единицы: МАТ=19870/4,12 (Транспортные и заготовительно-складские расходы ПЗ=13%) | шт | 2 | 4822.82 |  |  |  | 10900
92 * | прайс | Отводы гнутые 8 град. ОГ8-219(8К52)-4,0-0,6-5DN-750/750-13ХФА-ХЛ1 Формулы цены единицы: МАТ=41744/4,12 (Транспортные и заготовительно-складские расходы ПЗ=13%) | шт | 1 | 10132.04 |  |  |  | 11449
93 * | прайс | Отводы гнутые 15 град. ОГ15-219(8К52)-4,0-0,6-5DN-800/800-13ХФА-ХЛ1 Формулы цены единицы: МАТ=47384/4,12 (Транспортные и заготовительно-складские расходы ПЗ=13%) | шт | 1 | 11500.97 |  |  |  | 12996
94 * | прайс | Отводы гнутые 24 град. ОГ24-219(8К52)-4,0-0,6-5DN-900/900-13ХФА-ХЛ1 Формулы цены единицы: МАТ=54350/4,12 (Транспортные и заготовительно-складские расходы ПЗ=13%) | шт | 1 | 13191.75 |  |  |  | 14907
95 * | прайс | Отводы гнутые 30 град. ОГ30-219(8К52)-4,0-0,6-5DN-950/950-13ХФА-ХЛ1 Формулы цены единицы: МАТ=55070/4,12 (Транспортные и заготовительно-складские расходы ПЗ=13%) | шт | 1 | 13366.5 |  |  |  | 15104
96 * | прайс | Отводы гнутые 45 град. ОГ45-219(8К52)-4,0-0,6-5DN-1100/1100-13ХФА-ХЛ1 Формулы цены единицы: МАТ=59714/4,12 (Транспортные и заготовительно-складские расходы ПЗ=13%) | шт | 1 | 14493.69 |  |  |  | 16378
97 * | прайс | Наружное двухслойное покрытие на основе экструдированного полиэтилена усиленного типа отвода 219х8 Формулы цены единицы: МАТ=3739,1/1,18/4,12 (Транспортные и заготовительно-складские расходы ПЗ=13%) | шт | 5 | 769.11 |  |  |  | 4345
Итого прямые затраты по разделу в ценах 2001г. | [8 empty] | 247061 | 19608 | 122411 | 6669 |  | 1598.06 |  | 537.48
Накладные расходы | [8 empty] | 34969
Сметная прибыль | [8 empty] | 16513
Итоги по разделу 5 Сварка трубопровода, монтаж захлестов и катушек :
Магистральные и промысловые трубопроводы:
Итого Поз. 87-89 | [8 empty] | 150726 | 17686 | 114483 | 6016 |  | 1447.34 |  | 493.53
Накладные расходы 132% ФОТ (от 23 702) | [8 empty] | 31287
Сметная прибыль 60% ФОТ (от 23 702) | [8 empty] | 14221
Итого c накладными и см. прибылью | [8 empty] | 196234 |  |  |  |  | 1447.34 |  | 493.53
Наружные сети водопровода, канализации, теплоснабжения, газопровода:
Итого Поз. 90 | [8 empty] | 10256 | 1922 | 7928 | 653 |  | 150.72 |  | 43.95
Накладные расходы 143% ФОТ (от 2 575) | [8 empty] | 3682
Сметная прибыль 89% ФОТ (от 2 575) | [8 empty] | 2292
Итого c накладными и см. прибылью | [8 empty] | 16230 |  |  |  |  | 150.72 |  | 43.95
Материалы для строительных работ:
Итого Поз. 91-97 | [8 empty] | 86079
Итого | [8 empty] | 298543 |  |  |  |  | 1598.06 |  | 537.48
В том числе:
Материалы | [8 empty] | 95141
Машины и механизмы | [8 empty] | 122411
ФОТ | [8 empty] | 26277
Накладные расходы | [8 empty] | 34969
Сметная прибыль | [8 empty] | 16513
Итого по разделу 5 Сварка трубопровода, монтаж захлестов и катушек | [8 empty] | 298543 |  |  |  |  | 1598.06 |  | 537.48
Материалы заказчика | [8 empty] | 76178
Раздел 6. Стоимость и транспортировка труб
98 * | прайс | Трубы стальные электросварные бесшовные 219х8 - 13ХФА (К52) У-2 Формулы цены единицы: МАТ=58000/1,18/4,12 (Транспортные и заготовительно-складские расходы ПЗ=13%) | тн | 127.606 | 11930.23 |  |  |  | 1720277
99 * | прайс | Наружное двухслойное покрытие на основе экструдированного полиэтилена усиленного типа трубы 219х8мм Формулы цены единицы: МАТ=627,29/1,18/4,12 (Транспортные и заготовительно-складские расходы ПЗ=13%) | мп | 3065.2 | 129.03 |  |  |  | 446906
100 | ГЭСН25-06-001-04 | Разгрузка из железнодорожных полувагонов и погрузка на плетевоз автокраном труб: Ду 200 мм (Прил.25.3 п.3.2.3Погрузочно-разгрузочные работы ОЗП=1,15; ЭМ=1,15 к расх.; ЗПМ=1,15; ТЗ=1,15; ТЗМ=1,15) НР (235 руб.): 132% от ФОТ СП (107 руб.): 60% от ФОТ | 1 км труб | 3.065 | 239.49 | 42.53 | 196.96 | 15.72 | 734 | 130 | 604 | 48 | 4.34 | 13.3 | 1.06 | 3.25
101 | ГЭСН25-06-011-04 | Транспортировка на автомобилях-плетевозах на расстояние 30 км пакетов неизолированных труб: Ду 200 мм толщиной стенки до 10 мм НР (401 руб.): 132% от ФОТ СП (182 руб.): 60% от ФОТ | 1 км труб | 3.065 | 1327.13 |  | 1327.13 | 99.12 | 4068 |  | 4068 | 304 |  |  | 6.67 | 20.44
102 | ГЭСН25-06-011-29 | На каждый 1 км изменения расстояния транспортировки добавлять или исключать: к норме 25-06-011-04 (до 3км (30-27=3км) ПЗ=27 (ОЗП=27; ЭМ=27 к расх.; ЗПМ=27; МАТ=27 к расх.; ТЗ=27; ТЗМ=27)) НР (-358 руб.): 132% от ФОТ СП (-163 руб.): 60% от ФОТ | 1 км труб | -3.065 | 1181.79 |  | 1181.79 | 88.29 | -3622 |  | -3622 | -271 |  |  | 5.94 | -18.21
103 | ГЭСН25-06-006-04 | Разгрузка на трассе труб: Ду 200 мм (Прил.25.3 п.3.2.3Погрузочно-разгрузочные работы ОЗП=1,15; ЭМ=1,15 к расх.; ЗПМ=1,15; ТЗ=1,15; ТЗМ=1,15) НР (645 руб.): 132% от ФОТ СП (293 руб.): 60% от ФОТ | 1 км труб | 3.065 | 2922.4 | 113.99 | 895.37 | 45.6 | 8957 | 349 | 2744 | 140 | 12.71 | 38.96 | 2.88 | 8.83
Итого прямые затраты по разделу в ценах 2001г. | [8 empty] | 2177320 | 479 | 3794 | 221 |  | 52.26 |  | 14.31
Накладные расходы | [8 empty] | 924
Сметная прибыль | [8 empty] | 420
Итоги по разделу 6 Стоимость и транспортировка труб :
Материалы для строительных работ:
Итого Поз. 98-99 | [8 empty] | 2167183
Магистральные и промысловые трубопроводы:
Итого Поз. 100-103 | [8 empty] | 10137 | 479 | 3794 | 221 |  | 52.26 |  | 14.31
Накладные расходы 132% ФОТ (от 700) | [8 empty] | 924
Сметная прибыль 60% ФОТ (от 700) | [8 empty] | 420
Итого c накладными и см. прибылью | [8 empty] | 11481 |  |  |  |  | 52.26 |  | 14.31
Итого | [8 empty] | 2178664 |  |  |  |  | 52.26 |  | 14.31
В том числе:
Материалы | [8 empty] | 1923736
Машины и механизмы | [8 empty] | 3794
ФОТ | [8 empty] | 700
Накладные расходы | [8 empty] | 924
Сметная прибыль | [8 empty] | 420
Итого по разделу 6 Стоимость и транспортировка труб | [8 empty] | 2178664 |  |  |  |  | 52.26 |  | 14.31
Материалы заказчика | [8 empty] | 1917872
Раздел 7. Антикоррозийная изоляция, укладка трубопровода
104 | ГЭСН25-07-023-01 | Укладка в траншею изолированных трубопроводов: Ду 200-250 мм НР (2657 руб.): 132% от ФОТ СП (1208 руб.): 60% от ФОТ | 1 км труб | 3.035 | 2770.23 | 663.16 | 2107.07 |  | 8408 | 2013 | 6395 |  | 67.6 | 205.17 | 8.8 | 26.71
105 | ГЭСН25-07-022-01 | Изоляция термоусаживающимися манжетами типа «Canusa» вручную стыков изолированных труб: Ду 200 мм НР (3004 руб.): 132% от ФОТ СП (1366 руб.): 60% от ФОТ | 1 стык | 317 | 38.79 | 4.91 | 31.18 | 2.27 | 12296 | 1556 | 9884 | 720 | 0.47 | 148.99 | 0.17 | 53.89
106 * | прайс | Термоусаживающаяся манжета ТИАЛ-М 219.450.1.4 Формулы цены единицы: МАТ=434/1,18/4,12 (Транспортные и заготовительно-складские расходы ПЗ=13%) | компл. | 317 | 89.27 |  |  |  | 31979
107 | ТЕР26-01-054-01 | Обертывание поверхности изоляции рулонными материалами насухо с проклейкой швов=футеровка НР (7282 руб.): 110% от ФОТ СП (4634 руб.): 70% от ФОТ | 100 м2 поверхности покрытия изоляции | 20.847 | 715.17 | 317.56 | 91.46 |  | 14909 | 6620 | 1907 |  | 31.98 | 666.69
108 * | прайс | Скальный лист СКЛ 3-219(1260) - ГРИНКОД Формулы цены единицы: МАТ=431/1,18/4,12 (Транспортные и заготовительно-складские расходы ПЗ=13%) | м2 | 2084.7 | 88.65 |  |  |  | 208824
Итого прямые затраты по разделу в ценах 2001г. | [8 empty] | 276416 | 10189 | 18186 | 720 |  | 1020.85 |  | 80.6
Накладные расходы | [8 empty] | 12943
Сметная прибыль | [8 empty] | 7207
Итоги по разделу 7 Антикоррозийная изоляция, укладка трубопровода :
Магистральные и промысловые трубопроводы:
Итого Поз. 104-105 | [8 empty] | 20704 | 3569 | 16279 | 720 |  | 354.16 |  | 80.6
Накладные расходы 132% ФОТ (от 4 289) | [8 empty] | 5661
Сметная прибыль 60% ФОТ (от 4 289) | [8 empty] | 2573
Итого c накладными и см. прибылью | [8 empty] | 28938 |  |  |  |  | 354.16 |  | 80.6
Материалы для строительных работ:
Итого Поз. 106, 108 | [8 empty] | 240803
Теплоизоляционные работы:
Итого Поз. 107 | [8 empty] | 14909 | 6620 | 1907 |  |  | 666.69
Накладные расходы 110% ФОТ (от 6 620) | [8 empty] | 7282
Сметная прибыль 70% ФОТ (от 6 620) | [8 empty] | 4634
Итого c накладными и см. прибылью | [8 empty] | 26825 |  |  |  |  | 666.69
Итого | [8 empty] | 296566 |  |  |  |  | 1020.85 |  | 80.6
В том числе:
Материалы | [8 empty] | 220346
Машины и механизмы | [8 empty] | 18186
ФОТ | [8 empty] | 10909
Накладные расходы | [8 empty] | 12943
Сметная прибыль | [8 empty] | 7207
Итого по разделу 7 Антикоррозийная изоляция, укладка трубопровода | [8 empty] | 296566 |  |  |  |  | 1020.85 |  | 80.6
Материалы заказчика | [8 empty] | 213108
Раздел 8. Очистка полости и испытание трубопровода
109 | ГЭСН25-05-020-05 | Контроль импульсными рентгеновскими аппаратами на трассе качества сварных соединений труб: Ду 200 мм толщиной стенки до 12 мм НР (1618 руб.): 132% от ФОТ СП (736 руб.): 60% от ФОТ | 1 стык | 105 | 155.6 | 6.75 | 148.85 | 4.92 | 16338 | 709 | 15629 | 517 | 0.61 | 64.05 | 0.31 | 32.55
110 | прайс | Пленка радиографическая рулонная Формулы цены единицы: МАТ=349,35/1,18/4,12 (Транспортные и заготовительно-складские расходы ПЗ=13%) | мп | 83 | 71.86 |  |  |  | 6740
111 | ГЭСН25-05-030-04 | Дополнительные затраты на обработку пленок и расшифровку результатов контроля качества сварных стыков трубопроводов условным диаметром: 200 мм НР (536 руб.): 132% от ФОТ СП (244 руб.): 60% от ФОТ | 1 стык | 105 | 28.98 | 3.87 | 22.51 |  | 3043 | 406 | 2364 |  | 0.28 | 29.4
112 | ГЭСН25-05-027-04 | Контроль качества сварных соединений труб ультразвуковым методом на трассе, условный диаметр: 200 мм НР (6492 руб.): 132% от ФОТ СП (2951 руб.): 60% от ФОТ | 1 стык | 212 | 296.92 | 14 | 282.92 | 9.2 | 62947 | 2968 | 59979 | 1950 | 1.16 | 245.92 | 0.58 | 122.96
113 | ГЭСН25-12-006-03 | Очистка воздухом с пропуском двух очистных поршней полости трубопровода: Ду 200 мм НР (98 руб.): 132% от ФОТ СП (44 руб.): 60% от ФОТ | 1 км трубопровода | 3.0349 | 295.27 | 18.51 | 276.76 | 6.09 | 896 | 56 | 840 | 18 | 1.6 | 4.86 | 0.41 | 1.24
114 | прайс | Поршень очистительный Формулы цены единицы: МАТ=3896,75/4,12 (Транспортные и заготовительно-складские расходы ПЗ=13%) | шт | 0.1002 | 945.81 |  |  |  | 107
115 | ГЭСН25-12-002-03 | Предварительное гидравлическое испытание трубопроводов условным диаметром: 200 мм НР (21043 руб.): 132% от ФОТ СП (9565 руб.): 60% от ФОТ | 100 м трубопровода | 7.912 | 21907.57 | 1051.21 | 19602.02 | 963.73 | 173333 | 8317 | 155091 | 7625 | 101.96 | 806.71 | 97.22 | 769.2
116 | ТСЦ-403-6010 | Плиты железобетонные для покрытий автомобильных дорог | м3 | 4.386 | 6793.98 |  |  |  | 29798
117 | ГЭСН25-12-005-03 | Монтаж и демонтаж временного узла присоединения наполнительно-опрессовочных агрегатов при промывке и испытании водой магистральных трубопроводов условным диаметром: 200 мм НР (5268 руб.): 132% от ФОТ СП (2395 руб.): 60% от ФОТ | 1 узел | 1 | 46265.7 | 2248.65 | 38413.72 | 1741.62 | 46266 | 2249 | 38414 | 1742 | 212.94 | 212.94 | 188.22 | 188.22
118 | ТСЦ-403-6010 | Плиты железобетонные для покрытий автомобильных дорог | м3 | 0.554 | 6793.98 |  |  |  | 3764
119 | ГЭСН25-12-012-03 | Гидравлическое испытание при давлении до 9,4 МПа трубопроводов: Ду 200 мм НР (776 руб.): 132% от ФОТ СП (353 руб.): 60% от ФОТ | 1 км трубопровода | 3.0349 | 2330.3 | 172.58 | 407.8 | 21.17 | 7072 | 524 | 1238 | 64 | 15.95 | 48.41 | 1.66 | 5.04
120 | прайс | Поршни разделители для труб Формулы цены единицы: МАТ=3896,75/4,12 (Транспортные и заготовительно-складские расходы ПЗ=13%) | шт | 0.1002 | 945.81 |  |  |  | 107
121 | ГЭСН25-12-013-03 | Выдержка под давлением при гидравлическом испытании на прочность и герметичность трубопроводов: Ду 200 мм НР (14330 руб.): 132% от ФОТ СП (6514 руб.): 60% от ФОТ | 1 участок испытания трубопровода | 1 | 36399.7 | 9478.54 | 26921.16 | 1377 | 36400 | 9479 | 26921 | 1377 | 876.02 | 876.02 | 108 | 108
122 | ГЭСН25-12-017-03 | Вытеснение воды после гидравлического испытания трубопроводов: Ду 200 мм НР (1283 руб.): 132% от ФОТ СП (583 руб.): 60% от ФОТ | 1 км трубопровода | 3.0349 | 1673.63 | 105.49 | 1568.14 | 214.96 | 5079 | 320 | 4759 | 652 | 8.5 | 25.8 | 5.28 | 16.02
123 | прайс | Поршень очистительный Формулы цены единицы: МАТ=3896,75/4,12 (Транспортные и заготовительно-складские расходы ПЗ=13%) | шт | 0.1002 | 945.81 |  |  |  | 107
Итого прямые затраты по разделу в ценах 2001г. | [8 empty] | 391997 | 25028 | 305235 | 13945 |  | 2314.11 |  | 1243.23
Накладные расходы | [8 empty] | 51444
Сметная прибыль | [8 empty] | 23384
Итоги по разделу 8 Очистка полости и испытание трубопровода :
Магистральные и промысловые трубопроводы:
Итого Поз. 109, 111-113, 115-119, 121-122 | [8 empty] | 384936 | 25028 | 305235 | 13945 |  | 2314.11 |  | 1243.23
Накладные расходы 132% ФОТ (от 38 973) | [8 empty] | 51444
Сметная прибыль 60% ФОТ (от 38 973) | [8 empty] | 23384
Итого c накладными и см. прибылью | [8 empty] | 459764 |  |  |  |  | 2314.11 |  | 1243.23
Материалы для строительных работ:
Итого Поз. 110, 114, 120, 123 | [8 empty] | 7061
Итого | [8 empty] | 466825 |  |  |  |  | 2314.11 |  | 1243.23
В том числе:
Материалы | [8 empty] | 60922
Машины и механизмы | [8 empty] | 305235
ФОТ | [8 empty] | 38973
Накладные расходы | [8 empty] | 51444
Сметная прибыль | [8 empty] | 23384
Итого по разделу 8 Очистка полости и испытание трубопровода | [8 empty] | 466825 |  |  |  |  | 2314.11 |  | 1243.23
Раздел 9. Транспортные расходы
Материалы по прайс листам
124 | Типовые исходные данные | Автотранспорт Формулы цены единицы: МАТ=8338/5,63 (30% от общего объема грузов ПЗ=0,3 (ОЗП=0,3; ЭМ=0,3 к расх.; ЗПМ=0,3; МАТ=0,3 к расх.; ТЗ=0,3; ТЗМ=0,3)) | т | 145.25 | 444.3 |  |  |  | 64535
125 | Типовые исходные данные | Водный транспорт Формулы цены единицы: МАТ=5500/5,63 (70% от общего объема грузов ПЗ=0,7 (ОЗП=0,7; ЭМ=0,7 к расх.; ЗПМ=0,7; МАТ=0,7 к расх.; ТЗ=0,7; ТЗМ=0,7)) | т | 145.25 | 683.84 |  |  |  | 99328
126 | ФССЦпг-03-02-01-026 | Перевозка строительных грузов (кроме массовых навалочных, перевозимых автомобилями-самосвалами, а также бетонных и железобетонных изделий, стеновых и перегородочных материалов, лесоматериалов круглых и пиломатериалов, включенных в таблицу 03-01), бортовым автомобилем грузоподъемностью 5 т, на расстояние до 26 км I класс груза (Территориальные коэффициенты для пересчета сметной стоимости из базисного уровня Московского региона (ФЕР) в базисный уровень места строительства на территории Красноярского края (ТЕР), сметная зона 7.4 (Филиал ФАУ "Федеральный центр ценообразования в строительстве и промышленности строительных материалов" по Красноярскому краю, письмо №22 от 09.03.2016) ПЗ=1,987 (ОЗП=1,987; ЭМ=1,987 к расх.; ЗПМ=1,987; МАТ=1,987 к расх.; ТЗ=1,987; ТЗМ=1,987)) | 1 т груза | 145.247 | 63.05 |  |  |  | 9158
Материалы по ТСЦ
127 | ФССЦпг-03-01-01-016 | Перевозка бетонных и ж/б изделий, стеновых и перегородочных материалов (кирпич, блоки, камни, плиты и панели), лесоматериалов круглых и пиломатериалов автомобилями бортовыми грузоподъемностью до 15 т, на расстояние до 16 км I класс груза (Территориальные коэффициенты для пересчета сметной стоимости из базисного уровня Московского региона (ФЕР) в базисный уровень места строительства на территории Красноярского края (ТЕР), сметная зона 7.4 (Филиал ФАУ "Федеральный центр ценообразования в строительстве и промышленности строительных материалов" по Красноярскому краю, письмо №22 от 09.03.2016) ПЗ=2,74 (ОЗП=2,74; ЭМ=2,74 к расх.; ЗПМ=2,74; МАТ=2,74 к расх.; ТЗ=2,74; ТЗМ=2,74)) | 1 т груза | 18.14 | 39.18 |  |  |  | 711
128 | ФССЦпг-03-02-01-016 | Перевозка строительных грузов (кроме массовых навалочных, перевозимых автомобилями-самосвалами, а также бетонных и железобетонных изделий, стеновых и перегородочных материалов, лесоматериалов круглых и пиломатериалов, включенных в таблицу 03-01), бортовым автомобилем грузоподъемностью 5 т, на расстояние до 16 км I класс груза (Территориальные коэффициенты для пересчета сметной стоимости из базисного уровня Московского региона (ФЕР) в базисный уровень места строительства на территории Красноярского края (ТЕР), сметная зона 7.4 (Филиал ФАУ "Федеральный центр ценообразования в строительстве и промышленности строительных материалов" по Красноярскому краю, письмо №22 от 09.03.2016) ПЗ=1,987 (ОЗП=1,987; ЭМ=1,987 к расх.; ЗПМ=1,987; МАТ=1,987 к расх.; ТЗ=1,987; ТЗМ=1,987)) | 1 т груза | 10.4 | 50.93 |  |  |  | 530
Индексы перевода к базисному уровню Красноярского края по Письму ОАО "НК "Славнефть" №03/01-02-08 от 30.03.2015г, на оборудование по Письму Минстроя №25374-ЮР/08 от 13.11.2014г.
Итого прямые затраты по разделу в ценах 2001г. | [8 empty] | 174262
Итоги по разделу 9 Транспортные расходы :
Перевозка грузов автотранспортом:
Итого Поз. 124, 126-128 | [8 empty] | 74934
Перевозка грузов водным (речным) транспортом:
Итого Поз. 125 | [8 empty] | 99328
Итого | [8 empty] | 174262
В том числе:
Материалы | [8 empty] | 174262
Итого по разделу 9 Транспортные расходы | [8 empty] | 174262
ИТОГИ ПО СМЕТЕ:
Итого прямые затраты по смете в ценах 2001г. | [8 empty] | 6748714 | 381132 | 914257 | 57019 |  | 37601.9 |  | 4414.38
Накладные расходы | [8 empty] | 616102
В том числе, справочно:
66% ФОТ (от 40) (Поз. 82) | [8 empty] | 26
88% ФОТ (от 3205) (Поз. 28-29, 39, 53-54, 67) | [8 empty] | 2820
99% ФОТ (от 37) (Поз. 86) | [8 empty] | 37
105% ФОТ (от 42446) (Поз. 1-7, 10-13, 16-23, 51-52, 55-57, 68-69, 72-73) | [8 empty] | 44568
110% ФОТ (от 6620) (Поз. 107) | [8 empty] | 7282
132% ФОТ (от 67664) (Поз. 87-89, 100-105, 109, 111-113, 115-119, 121-122) | [8 empty] | 89316
143% ФОТ (от 2575) (Поз. 90) | [8 empty] | 3682
148% ФОТ (от 298868) (Поз. 36, 64, 78) | [8 empty] | 442325
156% ФОТ (от 16696) (Поз. 26, 30, 32-34, 40, 42, 44-46, 49, 58, 60-62, 74, 76-77, 81, 84-85) | [8 empty] | 26046
Сметная прибыль | [8 empty] | 325197
В том числе, справочно:
45% ФОТ (от 3205) (Поз. 28-29, 39, 53-54, 67) | [8 empty] | 1443
50% ФОТ (от 42446) (Поз. 1-7, 10-13, 16-23, 51-52, 55-57, 68-69, 72-73) | [8 empty] | 21223
60% ФОТ (от 67664) (Поз. 87-89, 100-105, 109, 111-113, 115-119, 121-122) | [8 empty] | 40598
65% ФОТ (от 40) (Поз. 82) | [8 empty] | 26
70% ФОТ (от 6657) (Поз. 86, 107) | [8 empty] | 4660
80% ФОТ (от 298868) (Поз. 36, 64, 78) | [8 empty] | 239094
89% ФОТ (от 2575) (Поз. 90) | [8 empty] | 2292
95% ФОТ (от 16696) (Поз. 26, 30, 32-34, 40, 42, 44-46, 49, 58, 60-62, 74, 76-77, 81, 84-85) | [8 empty] | 15861
Итоги по смете:
Земляные работы, выполняемые механизированным способом:
Итого Поз. 1-7, 10-13, 16-23, 51-52, 55-57, 68-69, 72-73 | [8 empty] | 282803 | 21463 | 261117 | 20983 |  | 2251.42 |  | 1395.94
Накладные расходы 105% ФОТ (от 42 446) | [8 empty] | 44568
Сметная прибыль 50% ФОТ (от 42 446) | [8 empty] | 21223
Итого c накладными и см. прибылью | [8 empty] | 348594 |  |  |  |  | 2251.42 |  | 1395.94
Материалы для строительных работ:
Итого Поз. 8, 14, 24, 27, 31, 35, 37, 41, 43, 47, 50, 59, 63, 65, 70, 75, 79, 83, 91-99, 106, 108, 110, 114, 120, 123 | [8 empty] | 3631025
Перевозка грузов автотранспортом:
Итого Поз. 9, 15, 25, 38, 48, 66, 71, 80, 124, 126-128 | [8 empty] | 568506
Автомобильные дороги:
Итого Поз. 26, 30, 32-34, 40, 42, 44-46, 49, 58, 60-62, 74, 76-77, 81, 84-85 | [8 empty] | 209470 | 10776 | 72405 | 5920 |  | 1166.1 |  | 412.47
Накладные расходы 156% ФОТ (от 16 696) | [8 empty] | 26046
Сметная прибыль 95% ФОТ (от 16 696) | [8 empty] | 15861
Итого c накладными и см. прибылью | [8 empty] | 251377 |  |  |  |  | 1166.1 |  | 412.47
Земляные работы, выполняемые по другим видам работ (подготовительным, сопутствующим, укрепительным):
Итого Поз. 28-29 | [8 empty] | 100256 |  | 12386 | 657 |  |  |  | 44.22
Накладные расходы 88% ФОТ (от 657) | [8 empty] | 578
Сметная прибыль 45% ФОТ (от 657) | [8 empty] | 296
Итого c накладными и см. прибылью | [8 empty] | 101130 | [6 empty] | 44.22
Мосты и трубы:
Итого Поз. 36, 64, 78 | [8 empty] | 993250 | 290973 | 118666 | 7895 |  | 28923.84 |  | 685.35
Накладные расходы 148% ФОТ (от 298 868) | [8 empty] | 442325
Сметная прибыль 80% ФОТ (от 298 868) | [8 empty] | 239094
Итого c накладными и см. прибылью | [8 empty] | 1674669 |  |  |  |  | 28923.84 |  | 685.35
Земляные работы, выполняемые ручным способом:
Итого Поз. 39, 53-54, 67 | [8 empty] | 271373 | 2548 |  |  |  | 268.73
Накладные расходы 88% ФОТ (от 2 548) | [8 empty] | 2242
Сметная прибыль 45% ФОТ (от 2 548) | [8 empty] | 1147
Итого c накладными и см. прибылью | [8 empty] | 274762 |  |  |  |  | 268.73
Изготовление в построечных условиях материалов и полуфабрикатов, металлических и трубопроводных заготовок (Норматив СП необходимо указать при составлении сметы):
Итого Поз. 82 | [8 empty] | 873 | 31 | 51 | 9 |  | 3.44 |  | 0.78
Накладные расходы 66% ФОТ (от 40) | [8 empty] | 26
Сметная прибыль 65% ФОТ (от 40) | [8 empty] | 26
Итого c накладными и см. прибылью | [8 empty] | 925 |  |  |  |  | 3.44 |  | 0.78
Защита строительных конструкций и оборудования от коррозии:
Итого Поз. 86 | [8 empty] | 162 | 37 | 6 |  |  | 3.09
Накладные расходы 99% ФОТ (от 37) | [8 empty] | 37
Сметная прибыль 70% ФОТ (от 37) | [8 empty] | 26
Итого c накладными и см. прибылью | [8 empty] | 225 |  |  |  |  | 3.09
Магистральные и промысловые трубопроводы:
Итого Поз. 87-89, 100-105, 109, 111-113, 115-119, 121-122 | [8 empty] | 566503 | 46762 | 439791 | 20902 |  | 4167.87 |  | 1831.67
Накладные расходы 132% ФОТ (от 67 664) | [8 empty] | 89316
Сметная прибыль 60% ФОТ (от 67 664) | [8 empty] | 40598
Итого c накладными и см. прибылью | [8 empty] | 696417 |  |  |  |  | 4167.87 |  | 1831.67
Наружные сети водопровода, канализации, теплоснабжения, газопровода:
Итого Поз. 90 | [8 empty] | 10256 | 1922 | 7928 | 653 |  | 150.72 |  | 43.95
Накладные расходы 143% ФОТ (от 2 575) | [8 empty] | 3682
Сметная прибыль 89% ФОТ (от 2 575) | [8 empty] | 2292
Итого c накладными и см. прибылью | [8 empty] | 16230 |  |  |  |  | 150.72 |  | 43.95
Теплоизоляционные работы:
Итого Поз. 107 | [8 empty] | 14909 | 6620 | 1907 |  |  | 666.69
Накладные расходы 110% ФОТ (от 6 620) | [8 empty] | 7282
Сметная прибыль 70% ФОТ (от 6 620) | [8 empty] | 4634
Итого c накладными и см. прибылью | [8 empty] | 26825 |  |  |  |  | 666.69
Перевозка грузов водным (речным) транспортом:
Итого Поз. 125 | [8 empty] | 99328
Итого | [8 empty] | 7690013 |  |  |  |  | 37601.9 |  | 4414.38
В том числе:
Материалы | [8 empty] | 5124672
Машины и механизмы | [8 empty] | 914257
ФОТ | [8 empty] | 438151
Накладные расходы | [8 empty] | 616102
Сметная прибыль | [8 empty] | 325197
ВСЕГО по смете | [8 empty] | 7690013 |  |  |  |  | 37601.9 |  | 4414.38
Материалы заказчика | [8 empty] | 3524181
Составил: ___________________________Н.В. Гоцуляк
(должность, подпись, расшифровка)
Проверил: ___________________________В.З. Вазгустова
(должность, подпись, расшифровка)