## ЛСР 17 граф
Обустройство Куюмбинского месторождения. Куст скважин №7 с подъездом и инженерными коммуникациями. Корректировка
(наименование стройки)
ЛОКАЛЬНАЯ СМЕТА № 72-15-02-33007-ЛТ-СМ-02-02-03
Узел 1 (узел камеры пуска) ПК0-13,48, Нефтегазосборный трубопровод Куст 7-т.вр.35. 4 этап
(наименование работ и затрат, наименование объекта)
Основание: 72-15-02-33007-ЛТ
|  |  | Сметная стоимость _______________________________________________________________________________________________ | [5 empty] | ___________________________243,131 |  | тыс. руб.
|  |  | строительных работ _______________________________________________________________________________________________ | [5 empty] | _______________________________________________________________________________________________13,068 |  | тыс. руб.
|  |  | монтажных работ _______________________________________________________________________________________________ | [5 empty] | _______________________________________________________________________________________________66,972 |  | тыс. руб.
|  |  | оборудования _______________________________________________________________________________________________ | [5 empty] | _______________________________________________________________________________________________163,091 |  | тыс. руб.
|  |  | Средства на оплату труда _______________________________________________________________________________________________ | [5 empty] | ___________________________2,994 |  | тыс. руб.
|  |  | Сметная трудоемкость _______________________________________________________________________________________________ | [5 empty] | _______________________________________________________________________________________________226,92 |  | чел.час
Составлен(а) в текущих (прогнозных) ценах по состоянию на 2001г.
№ пп | Обосно- вание | Наименование | Ед. изм. | Кол. | Стоимость единицы, руб. |  |  |  | Общая стоимость, руб. |  |  |  | Т/з осн. раб.на ед. | Т/з осн. раб. Всего | Т/з мех. на ед. | Т/з мех. Всего
[5 empty] | Всего | В том числе |  |  | Всего | В том числе
[6 empty] | Осн.З/п | Эк.Маш | З/пМех |  | Осн.З/п | Эк.Маш | З/пМех
1 | 2 | 3 | 4 | 5 | 6 | 7 | 8 | 9 | 10 | 11 | 12 | 13 | 14 | 15 | 16 | 17
Раздел 1. Монтаж арматуры
1 | ТЕРм37-01-001-06 | Монтаж оборудования без механизмов на открытой площадке, масса оборудования 1,5 т=1,45 т НР (375 руб.): 88% от ФОТ СП (256 руб.): 60% от ФОТ | 1 шт. | 1 | 2532.69 | 402.34 | 471.15 | 23.63 | 2533 | 402 | 471 | 24 | 38.1 | 38.1 | 1.59 | 1.59
2 * О | прайс | Камера пуска DN200мм Формулы цены единицы: ПЗ=670216,8/4,65 (Транспортные и заготовительно-складские расходы ПЗ=13% (ОЗП=13%; ЭМ=13% к расх.; ЗПМ=13%; МАТ=13% к расх.; ТЗ=13%; ТЗМ=13%)) | шт. | 1 | 162869.89 |  |  |  | 162870
3 | ТЕРм12-12-001-07 | Арматура фланцевая с ручным приводом или без привода водопроводная на условное давление до 4 МПа, диаметр условного прохода 50 мм НР (39 руб.): 88% от ФОТ СП (26 руб.): 60% от ФОТ | 1 шт. | 1 | 107.9 | 38.63 | 63.94 | 5.05 | 108 | 39 | 64 | 5 | 3.49 | 3.49 | 0.34 | 0.34
4 * | прайс | Задвижки клиновые с выдвижным шпинделем фланцевые для воды, пара, газа, нефтепродуктов давлением 4 МПа (40 кгс/см2) диаметром 50 мм Формулы цены единицы: МАТ=16990/4,12 (Транспортные и заготовительно-складские расходы ПЗ=13% (ОЗП=13%; ЭМ=13% к расх.; ЗПМ=13%; МАТ=13% к расх.; ТЗ=13%; ТЗМ=13%)) | шт. | 1 | 4659.88 |  |  |  | 4660
Итого прямые затраты по разделу в ценах 2001г. | [8 empty] | 170171 | 441 | 535 | 29 |  | 41.59 |  | 1.93
Накладные расходы | [8 empty] | 414
Сметная прибыль | [8 empty] | 282
Итоги по разделу 1 Монтаж арматуры :
Итоги по Монтажным работам
Монтаж оборудования:
Итого Поз. 1, 3 | [8 empty] | 2641 | 441 | 535 | 29 |  | 41.59 |  | 1.93
Накладные расходы 88% ФОТ (от 470) | [8 empty] | 414
Сметная прибыль 60% ФОТ (от 470) | [8 empty] | 282
Итого c накладными и см. прибылью | [8 empty] | 3337 |  |  |  |  | 41.59 |  | 1.93
Материалы для монтажных работ:
Итого Поз. 4 | [8 empty] | 4660
Итого | [8 empty] | 7997 |  |  |  |  | 41.59 |  | 1.93
Итоги по Оборудованию
Оборудование:
Итого Поз. 2 | [8 empty] | 162870
Итого | [8 empty] | 162870
Итого | [8 empty] | 170867 |  |  |  |  | 41.59 |  | 1.93
В том числе:
Материалы | [8 empty] | 6325
Машины и механизмы | [8 empty] | 535
ФОТ | [8 empty] | 470
Оборудование | [8 empty] | 162870
Накладные расходы | [8 empty] | 414
Сметная прибыль | [8 empty] | 282
Итого по разделу 1 Монтаж арматуры | [8 empty] | 170867 |  |  |  |  | 41.59 |  | 1.93
Материалы заказчика | [8 empty] | 148257
Раздел 2. Монтаж трубопроводов
Надземная прокладка
5 | ТЕРм12-02-005-13 | Трубопровод из стальных труб с фланцами и сварными стыками на условное давление не более 10 МПа из труб и готовых деталей на эстакадах, кронштейнах и других специальных конструкциях, диаметр трубопровода наружный 219 мм (МДС81-37.2004 п.п.4.3.1 т.2.Коэффициент изменения массы оборудования 1,31-1,4 ПЗ=1,2 (ОЗП=1,2; ЭМ=1,2 к расх.; ЗПМ=1,2; МАТ=1,2 к расх.; ТЗ=1,2; ТЗМ=1,2)) НР (99 руб.): 88% от ФОТ СП (67 руб.): 60% от ФОТ | 100 м трубопровода | 0.041 | 13173.89 | 2138.72 | 9899.06 | 594.05 | 540 | 88 | 406 | 24 | 193.2 | 7.92 | 41.2 | 1.69
6 * | прайс | Трубы стальные электросварные бесшовные 219х8 - 13ХФА (К52) У-2 Формулы цены единицы: МАТ=58000/1,18/4,12 (Транспортные и заготовительно-складские расходы ПЗ=13%) | тн | 0.048 | 11930.23 |  |  |  | 647
7 * | прайс | Отвод 90 град. ОКШ90-219(8К52)-4,0-0,6-1,5DN-13ХФА-ХЛ1 Формулы цены единицы: МАТ=19870/1,18/4,12 (Транспортные и заготовительно-складские расходы ПЗ=13% (ОЗП=13%; ЭМ=13% к расх.; ЗПМ=13%; МАТ=13% к расх.; ТЗ=13%; ТЗМ=13%)) | шт. | 1 | 4618.46 |  |  |  | 4618
8 * | прайс | Отводы гнутые 45 град.ОГ45-219(8К52)-4,0-0,6-5DN-1100/1100-13ХФА-ХЛ1 Формулы цены единицы: МАТ=59714/1,18/4,12 (Транспортные и заготовительно-складские расходы ПЗ=13% (ОЗП=13%; ЭМ=13% к расх.; ЗПМ=13%; МАТ=13% к расх.; ТЗ=13%; ТЗМ=13%)) | шт. | 1 | 13879.55 |  |  |  | 13880
9 * | ТСЦ-507-2229 | Тройники переходные на Ру до 16 МПа (160 кгс/см2) диаметром условного прохода 200х125 мм, наружным диаметром и толщиной стенки 219х8-133х5 мм=прим. | шт. | 1 | 461.48 |  |  |  | 461
10 | ТЕР22-03-001-05 | Установка фасонных частей стальных сварных диаметром 100-250 мм НР (51 руб.): 143% от ФОТ СП (32 руб.): 89% от ФОТ | 1 т фасонных частей | 0.0059 | 24074.31 | 4510.95 | 18610.75 | 1532.96 | 142 | 27 | 110 | 9 | 353.8 | 2.09 | 103.16 | 0.61
11 | ТСЦ-103-0362 | Трубы стальные бесшовные, горячедеформированные со снятой фаской из стали марок 15, 20, 25, наружным диаметром 57 мм, толщина стенки 6 мм | м | 0.52 | 90.27 |  |  |  | 47
12 * | ТСЦ-507-2298 | Переходы концентрические на Ру до 16 МПа (160 кгс/см2) диаметром условного прохода 100х50 мм, наружным диаметром и толщиной стенки 108х6-57х4 мм=прим. | шт. | 1 | 45.18 |  |  |  | 45
13 | ТСЦ-507-2383 | Заглушки эллиптические на Ру 10 МПа (100 кгс/см2) из стали 20, диаметром условного прохода 50 мм, наружным диаметром 57 мм, толщиной стенки 5,0 мм=днище | шт. | 1 | 14.12 |  |  |  | 14
Подземная прокладка
14 | ТЕРм12-02-005-13 | Трубопровод из стальных труб с фланцами и сварными стыками на условное давление не более 10 МПа из труб и готовых деталей на эстакадах, кронштейнах и других специальных конструкциях, диаметр трубопровода наружный 219 мм (МДС81-37.2004 п.п.4.3.1 т.2.Коэффициент изменения массы оборудования 1,31-1,4 ПЗ=1,2 (ОЗП=1,2; ЭМ=1,2 к расх.; ЗПМ=1,2; МАТ=1,2 к расх.; ТЗ=1,2; ТЗМ=1,2)) НР (317 руб.): 88% от ФОТ СП (216 руб.): 60% от ФОТ | 100 м трубопровода | 0.132 | 13173.89 | 2138.72 | 9899.06 | 594.05 | 1739 | 282 | 1307 | 78 | 193.2 | 25.5 | 41.2 | 5.44
15 * | прайс | Трубы стальные электросварные бесшовные 219х8 - 13ХФА (К52) У-2 Формулы цены единицы: МАТ=58000/1,18/4,12 (Транспортные и заготовительно-складские расходы ПЗ=13%) | тн | 0.437 | 11930.23 |  |  |  | 5891
16 * | прайс | Наружное двухслойное полиэтиленовое покрытие усиленного типа трубы диам. 219*8мм Формулы цены единицы: МАТ=627,29/1,18/4,12 (Транспортные и заготовительно-складские расходы ПЗ=13% (ОЗП=13%; ЭМ=13% к расх.; ЗПМ=13%; МАТ=13% к расх.; ТЗ=13%; ТЗМ=13%)) | м | 10.5 | 145.8 |  |  |  | 1531
17 * | прайс | Отвод 90 град. ОКШ90-219(8К52)-4,0-0,6-1,5DN-13ХФА-ХЛ1 Формулы цены единицы: МАТ=19870/1,18/4,12 (Транспортные и заготовительно-складские расходы ПЗ=13% (ОЗП=13%; ЭМ=13% к расх.; ЗПМ=13%; МАТ=13% к расх.; ТЗ=13%; ТЗМ=13%)) | шт. | 1 | 4618.46 |  |  |  | 4618
18 * | прайс | Наружное двухслойное покрытие на основе экструдированного полиэтилена отвода 219х8мм Формулы цены единицы: МАТ=5268,5/4,12 (Транспортные и заготовительно-складские расходы ПЗ=13% (ОЗП=13%; ЭМ=13% к расх.; ЗПМ=13%; МАТ=13% к расх.; ТЗ=13%; ТЗМ=13%)) | м2 | 0.6 | 1445 |  |  |  | 867
19 * | прайс | Отводы гнутые 45 град.ОГ45-219(8К52)-4,0-0,6-5DN-1100/1100-13ХФА-ХЛ1 Формулы цены единицы: МАТ=59714/1,18/4,12 (Транспортные и заготовительно-складские расходы ПЗ=13% (ОЗП=13%; ЭМ=13% к расх.; ЗПМ=13%; МАТ=13% к расх.; ТЗ=13%; ТЗМ=13%)) | шт. | 1 | 13879.55 |  |  |  | 13880
20 * | прайс | Наружное двухслойное покрытие на основе экструдированного полиэтилена отвода 219х8мм Формулы цены единицы: МАТ=5268,5/4,12 (Транспортные и заготовительно-складские расходы ПЗ=13% (ОЗП=13%; ЭМ=13% к расх.; ЗПМ=13%; МАТ=13% к расх.; ТЗ=13%; ТЗМ=13%)) | м2 | 1.6 | 1445 |  |  |  | 2312
Итого прямые затраты по разделу в ценах 2001г. | [8 empty] | 51232 | 397 | 1823 | 111 |  | 35.51 |  | 7.74
Накладные расходы | [8 empty] | 466
Сметная прибыль | [8 empty] | 315
Итоги по разделу 2 Монтаж трубопроводов :
Итоги по Строительным работам
Наружные сети водопровода, канализации, теплоснабжения, газопровода:
Итого Поз. 10 | [8 empty] | 142 | 27 | 110 | 9 |  | 2.09 |  | 0.61
Накладные расходы 143% ФОТ (от 36) | [8 empty] | 51
Сметная прибыль 89% ФОТ (от 36) | [8 empty] | 32
Итого c накладными и см. прибылью | [8 empty] | 225 |  |  |  |  | 2.09 |  | 0.61
Материалы для строительных работ:
Итого Поз. 11-13 | [8 empty] | 106
Итого | [8 empty] | 331 |  |  |  |  | 2.09 |  | 0.61
Итоги по Монтажным работам
Монтаж оборудования:
Итого Поз. 5, 14 | [8 empty] | 2279 | 370 | 1713 | 102 |  | 33.42 |  | 7.13
Накладные расходы 88% ФОТ (от 472) | [8 empty] | 415
Сметная прибыль 60% ФОТ (от 472) | [8 empty] | 283
Итого c накладными и см. прибылью | [8 empty] | 2977 |  |  |  |  | 33.42 |  | 7.13
Материалы для монтажных работ:
Итого Поз. 6-9, 15-20 | [8 empty] | 48705
Итого | [8 empty] | 51682 |  |  |  |  | 33.42 |  | 7.13
Итого | [8 empty] | 52013 |  |  |  |  | 35.51 |  | 7.74
В том числе:
Материалы | [8 empty] | 48261
Машины и механизмы | [8 empty] | 1823
ФОТ | [8 empty] | 508
Накладные расходы | [8 empty] | 466
Сметная прибыль | [8 empty] | 315
Итого по разделу 2 Монтаж трубопроводов | [8 empty] | 52013 |  |  |  |  | 35.51 |  | 7.74
Материалы заказчика | [8 empty] | 43200
Раздел 3. Прочие изделия
Узел манометра - 1шт.
21 | ТЕРм12-12-009-02 | Арматура муфтовая с ручным приводом или без привода водопроводная на условное давление до 10 МПа, диаметр условного прохода: 15 мм НР (47 руб.): 88% от ФОТ СП (32 руб.): 60% от ФОТ | 1 шт. | 1 | 64.41 | 53.14 | 6.39 |  | 64 | 53 | 6 |  | 4.8 | 4.8
22 | прайс | Вентильный блок В-05Д Формулы цены единицы: МАТ=4660/4,12 (Транспортные и заготовительно-складские расходы ПЗ=13% (ОЗП=13%; ЭМ=13% к расх.; ЗПМ=13%; МАТ=13% к расх.; ТЗ=13%; ТЗМ=13%)) | шт. | 1 | 1278.11 |  |  |  | 1278
23 | ТЕРм11-02-001-01 | Прибор, устанавливаемый на резьбовых соединениях, масса: до 1,5 кг НР (11 руб.): 88% от ФОТ СП (7 руб.): 60% от ФОТ | 1 шт. | 1 | 14.24 | 11.74 |  |  | 14 | 12 |  |  | 1.03 | 1.03
24 О | прайс | Манометр МП-4У 6,0 МПа Формулы цены единицы: ПЗ=908,1/4,65 (Транспортные и заготовительно-складские расходы ПЗ=13% (ОЗП=13%; ЭМ=13% к расх.; ЗПМ=13%; МАТ=13% к расх.; ТЗ=13%; ТЗМ=13%)) | шт. | 1 | 220.68 |  |  |  | 221
Итого прямые затраты по разделу в ценах 2001г. | [8 empty] | 1577 | 65 | 6 |  |  | 5.83
Накладные расходы | [8 empty] | 57
Сметная прибыль | [8 empty] | 39
Итоги по разделу 3 Прочие изделия :
Итоги по Монтажным работам
Монтаж оборудования:
Итого Поз. 21, 23 | [8 empty] | 78 | 65 | 6 |  |  | 5.83
Накладные расходы 88% ФОТ (от 65) | [8 empty] | 57
Сметная прибыль 60% ФОТ (от 65) | [8 empty] | 39
Итого c накладными и см. прибылью | [8 empty] | 174 |  |  |  |  | 5.83
Материалы для монтажных работ:
Итого Поз. 22 | [8 empty] | 1278
Итого | [8 empty] | 1452 |  |  |  |  | 5.83
Итоги по Оборудованию
Оборудование:
Итого Поз. 24 | [8 empty] | 221
Итого | [8 empty] | 221
Итого | [8 empty] | 1673 |  |  |  |  | 5.83
В том числе:
Материалы | [8 empty] | 1285
Машины и механизмы | [8 empty] | 6
ФОТ | [8 empty] | 65
Оборудование | [8 empty] | 221
Накладные расходы | [8 empty] | 57
Сметная прибыль | [8 empty] | 39
Итого по разделу 3 Прочие изделия | [8 empty] | 1673 |  |  |  |  | 5.83
Раздел 4. Контроль качества сварных швов
25 | ТЕРм39-02-012-10 | Рентгенографический контроль трубопровода через две стенки, диаметр трубопровода 273 мм, толщина стенки до 10 мм=прим. НР (439 руб.): 88% от ФОТ СП (299 руб.): 60% от ФОТ | 1 снимок | 24 | 77.11 | 20.8 | 3.12 |  | 1851 | 499 | 75 |  | 1.4 | 33.6
26 | ТЕРм39-02-012-10 | Рентгенографический контроль трубопровода через две стенки, диаметр трубопровода 273 мм, толщина стенки до 10 мм=прим. (1.39.2.ОП Прил.39.1При подготовке поверхности под контроль и контроле монтажных сварных соединений: в траншеях, на эстакадах, с лесов, подмостей, при затруднительном доступе к сварному соединению ОЗП=1,25; ЭМ=1,25 к расх.; ЗПМ=1,25; ТЗ=1,25; ТЗМ=1,25) НР (458 руб.): 88% от ФОТ СП (312 руб.): 60% от ФОТ | 1 снимок | 20 | 83.09 | 26 | 3.9 |  | 1662 | 520 | 78 |  | 1.75 | 35
27 | ТЕРм39-02-012-02 | Рентгенографический контроль трубопровода через две стенки, диаметр трубопровода 60 мм, толщина стенки до 11 мм (1.39.2.ОП Прил.39.1При радиационных методах контроля: при просвечивании через две стенки стыков трубопроводов на эллипс ОЗП=1,2; ЭМ=1,2 к расх.; ЗПМ=1,2; ТЗ=1,2; ТЗМ=1,2) НР (150 руб.): 88% от ФОТ СП (103 руб.): 60% от ФОТ | 1 снимок | 8 | 46.59 | 21.4 | 2.84 |  | 373 | 171 | 23 |  | 1.44 | 11.52
28 | ТЕРм39-01-005-28 | Зачистка механизированная поверхности сварного соединения и околошовной зоны трубопроводов из углеродистых и легированных сталей до шероховатости не грубее Rz 40 мкм (V4) без снятия выпуклости (усиления) сварного шва, диаметр трубопровода 219-245 мм, толщина стенки до 10 мм НР (21 руб.): 88% от ФОТ СП (14 руб.): 60% от ФОТ | 1 стык | 2 | 24.48 | 12.18 | 12.06 |  | 49 | 24 | 24 |  | 1.1 | 2.2
29 | ТЕРм39-02-006-14 | Ультразвуковая дефектоскопия трубопровода одним преобразователем сварных соединений перлитного класса с двух сторон, прозвучивание поперечное, диаметр трубопровода 299 мм, толщина стенки до 8 мм=прим. 219*8 мм НР (28 руб.): 88% от ФОТ СП (19 руб.): 60% от ФОТ | 1 стык | 2 | 30.35 | 16.13 | 7.09 |  | 61 | 32 | 14 |  | 1.3 | 2.6
Итого прямые затраты по разделу в ценах 2001г. | [8 empty] | 3996 | 1246 | 214 |  |  | 84.92
Накладные расходы | [8 empty] | 1096
Сметная прибыль | [8 empty] | 748
Итоги по разделу 4 Контроль качества сварных швов :
Монтаж оборудования:
Итого Поз. 25-29 | [8 empty] | 3996 | 1246 | 214 |  |  | 84.92
Накладные расходы 88% ФОТ (от 1 246) | [8 empty] | 1096
Сметная прибыль 60% ФОТ (от 1 246) | [8 empty] | 748
Итого c накладными и см. прибылью | [8 empty] | 5840 |  |  |  |  | 84.92
Итого | [8 empty] | 5840 |  |  |  |  | 84.92
В том числе:
Материалы | [8 empty] | 2536
Машины и механизмы | [8 empty] | 214
ФОТ | [8 empty] | 1246
Накладные расходы | [8 empty] | 1096
Сметная прибыль | [8 empty] | 748
Итого по разделу 4 Контроль качества сварных швов | [8 empty] | 5840 |  |  |  |  | 84.92
Раздел 5. Изоляция труб и арматуры
30 | ТЕР13-03-002-16 | Огрунтовка металлических поверхностей за один раз грунтовкой «Унигрэм»=прим. НР (2 руб.): 99% от ФОТ СП (1 руб.): 70% от ФОТ | 100 м2 окрашиваемой поверхности | 0.03 | 73.31 | 58.42 | 14.88 | 0.11 | 2 | 2 |  |  | 4.64 | 0.14 | 0.01
31 | прайс | Цинконаполненный протекторный грунт СБЗ-111 «УНИПОЛ» марка АЦ Формулы цены единицы: МАТ=392,53/1,18/4,12 (Транспортные и заготовительно-складские расходы ПЗ=13% (ОЗП=13%; ЭМ=13% к расх.; ЗПМ=13%; МАТ=13% к расх.; ТЗ=13%; ТЗМ=13%)) | кг | 1.02 | 91.24 |  |  |  | 93
32 | ТЕР13-03-004-13 | Окраска металлических огрунтованных поверхностей эмалью ЭП-5116 (2 слоя ПЗ=2 (ОЗП=2; ЭМ=2 к расх.; ЗПМ=2; МАТ=2 к расх.; ТЗ=2; ТЗМ=2)) НР (2 руб.): 99% от ФОТ СП (1 руб.): 70% от ФОТ | 100 м2 окрашиваемой поверхности | 0.03 | 109.74 | 79.98 | 29.76 | 0.22 | 3 | 2 | 1 |  | 7.66 | 0.23 | 0.02
33 | прайс | Грунт-эмаль СБЗ-111 «УНИПОЛ» марка АМ (2 слоя) Формулы цены единицы: МАТ=263,61/1,18/4,12 (Транспортные и заготовительно-складские расходы ПЗ=13% (ОЗП=13%; ЭМ=13% к расх.; ЗПМ=13%; МАТ=13% к расх.; ТЗ=13%; ТЗМ=13%)) | кг | 1.38 | 61.27 |  |  |  | 85
34 | ТЕР26-01-013-01 | Изоляция арматуры и фланцевых соединений съемными полуфутлярами из матов минераловатных прошивных и листов оцинкованной стали, условный диаметр трубопроводов до 200 мм НР (262 руб.): 110% от ФОТ СП (167 руб.): 70% от ФОТ | 10 шт. арматуры и фланцевых соединений | 0.4 | 2307.92 | 595.43 | 302.07 |  | 923 | 238 | 121 |  | 46.7 | 18.68
35 | ТСЦ-104-0009 | Маты прошивные из минеральной ваты без обкладок М-100, толщина 60 мм | м3 | 0.89 | 670.94 |  |  |  | 597
36 | ТСЦ-104-0008 | Маты прошивные из минеральной ваты без обкладок М-100, толщина 80 мм | м3 | 0.25 | 632.08 |  |  |  | 158
37 | ГЭСН25-07-022-01 | Изоляция термоусаживающимися манжетами типа «Canusa» вручную стыков изолированных труб: Ду 200 мм НР (57 руб.): 132% от ФОТ СП (26 руб.): 60% от ФОТ | 1 стык | 6 | 40.2 | 4.91 | 31.18 | 2.27 | 241 | 29 | 187 | 14 | 0.47 | 2.82 | 0.17 | 1.02
38 * | прайс | Термоусаживающаяся манжета ТИАЛ-М-219 Формулы цены единицы: МАТ=434/4,12 (Транспортные и заготовительно-складские расходы ПЗ=13% (ОЗП=13%; ЭМ=13% к расх.; ЗПМ=13%; МАТ=13% к расх.; ТЗ=13%; ТЗМ=13%)) | шт | 6 | 119.03 |  |  |  | 714
39 | ТЕР26-01-004-01 | Изоляция трубопроводов изделиями (сегментами) минераловатными на битумном связующем НР (100 руб.): 110% от ФОТ СП (64 руб.): 70% от ФОТ | 1 м3 изоляции | 0.21 | 2282.25 | 432.84 | 196.29 |  | 479 | 91 | 41 |  | 39.1 | 8.21
40 | прайс | Сегменты теплоизоляционные СЭ 35-2200.219.50 Формулы цены единицы: МАТ=970/1,18/4,12 (Транспортные и заготовительно-складские расходы ПЗ=13% (ОЗП=13%; ЭМ=13% к расх.; ЗПМ=13%; МАТ=13% к расх.; ТЗ=13%; ТЗМ=13%)) | м | 6.18 | 225.46 |  |  |  | 1393
41 | ТЕР22-02-008-06 | Нанесение нормальной антикоррозионной изоляции из полимерных липких лент на стальные трубопроводы диаметром 200 мм НР (7 руб.): 143% от ФОТ СП (4 руб.): 89% от ФОТ | 1 км трубопровода | 0.002 | 41563.11 | 565.89 | 31328.35 | 2116.8 | 83 | 1 | 63 | 4 | 48.91 | 0.1 | 136.48 | 0.27
42 * | прайс | Лента ТИАЛ-Л Формулы цены единицы: МАТ=100/4,12 (Транспортные и заготовительно-складские расходы ПЗ=13% (ОЗП=13%; ЭМ=13% к расх.; ЗПМ=13%; МАТ=13% к расх.; ТЗ=13%; ТЗМ=13%)) | м | 19.5 | 27.43 |  |  |  | 535
43 | ТЕР26-01-049-02 | Покрытие поверхности изоляции трубопроводов: сталью оцинкованной НР (356 руб.): 110% от ФОТ СП (227 руб.): 70% от ФОТ | 100 м2 поверхности покрытия изоляции | 0.194 | 17861.31 | 1667.88 | 1134.87 |  | 3465 | 324 | 220 |  | 148.52 | 28.81
Опознавательная окраска (стрелки направления потока)
44 | ТЕР13-03-002-04 | Огрунтовка металлических поверхностей за один раз грунтовкой ГФ-021 НР 99% от ФОТ СП 70% от ФОТ | 100 м2 окрашиваемой поверхности | 0.006 | 292.06 | 65.05 | 14.88 | 0.11 | 2 |  |  |  | 5.31 | 0.03 | 0.01
45 | ТЕР13-03-004-26 | Окраска металлических огрунтованных поверхностей: эмалью ПФ-115 (2 слоя ПЗ=2 (ОЗП=2; ЭМ=2 к расх.; ЗПМ=2; МАТ=2 к расх.; ТЗ=2; ТЗМ=2)) НР 99% от ФОТ СП 70% от ФОТ | 100 м2 окрашиваемой поверхности | 0.006 | 1173.46 | 79.98 | 20 | 0.22 | 7 |  |  |  | 7.66 | 0.05 | 0.02
Итого прямые затраты по разделу в ценах 2001г. | [8 empty] | 8780 | 687 | 633 | 18 |  | 59.07 |  | 1.29
Накладные расходы | [8 empty] | 786
Сметная прибыль | [8 empty] | 490
Итоги по разделу 5 Изоляция труб и арматуры :
Защита строительных конструкций и оборудования от коррозии:
Итого Поз. 30, 32, 44-45 | [8 empty] | 14 | 4 | 1 |  |  | 0.45
Накладные расходы 99% ФОТ (от 4) | [8 empty] | 4
Сметная прибыль 70% ФОТ (от 4) | [8 empty] | 3
Итого c накладными и см. прибылью | [8 empty] | 21 |  |  |  |  | 0.45
Материалы для строительных работ:
Итого Поз. 31, 33, 35-36, 38, 40, 42 | [8 empty] | 3575
Теплоизоляционные работы:
Итого Поз. 34, 39, 43 | [8 empty] | 4867 | 653 | 382 |  |  | 55.7
Накладные расходы 110% ФОТ (от 653) | [8 empty] | 718
Сметная прибыль 70% ФОТ (от 653) | [8 empty] | 457
Итого c накладными и см. прибылью | [8 empty] | 6042 |  |  |  |  | 55.7
Магистральные и промысловые трубопроводы:
Итого Поз. 37 | [8 empty] | 241 | 29 | 187 | 14 |  | 2.82 |  | 1.02
Накладные расходы 132% ФОТ (от 43) | [8 empty] | 57
Сметная прибыль 60% ФОТ (от 43) | [8 empty] | 26
Итого c накладными и см. прибылью | [8 empty] | 324 |  |  |  |  | 2.82 |  | 1.02
Наружные сети водопровода, канализации, теплоснабжения, газопровода:
Итого Поз. 41 | [8 empty] | 83 | 1 | 63 | 4 |  | 0.1 |  | 0.27
Накладные расходы 143% ФОТ (от 5) | [8 empty] | 7
Сметная прибыль 89% ФОТ (от 5) | [8 empty] | 4
Итого c накладными и см. прибылью | [8 empty] | 94 |  |  |  |  | 0.1 |  | 0.27
Итого | [8 empty] | 10056 |  |  |  |  | 59.07 |  | 1.29
В том числе:
Материалы | [8 empty] | 7460
Машины и механизмы | [8 empty] | 633
ФОТ | [8 empty] | 705
Накладные расходы | [8 empty] | 786
Сметная прибыль | [8 empty] | 490
Итого по разделу 5 Изоляция труб и арматуры | [8 empty] | 10056 |  |  |  |  | 59.07 |  | 1.29
Материалы заказчика | [8 empty] | 1105
Раздел 6. Транспортные расходы
Материалы по прайс листам
46 | Типовые исходные данные | Автотранспорт Формулы цены единицы: МАТ=8338/5,63 (30% от общего объема грузов ПЗ=0,3 (ОЗП=0,3; ЭМ=0,3 к расх.; ЗПМ=0,3; МАТ=0,3 к расх.; ТЗ=0,3; ТЗМ=0,3)) | т | 2.24 | 444.3 |  |  |  | 995
47 | Типовые исходные данные | Водный транспорт Формулы цены единицы: МАТ=5500/5,63 (70% от общего объема грузов ПЗ=0,7 (ОЗП=0,7; ЭМ=0,7 к расх.; ЗПМ=0,7; МАТ=0,7 к расх.; ТЗ=0,7; ТЗМ=0,7)) | т | 2.24 | 683.84 |  |  |  | 1532
48 | ФССЦпг-03-02-01-026 | Перевозка строительных грузов (кроме массовых навалочных, перевозимых автомобилями-самосвалами, а также бетонных и железобетонных изделий, стеновых и перегородочных материалов, лесоматериалов круглых и пиломатериалов, включенных в таблицу 03-01), бортовым автомобилем грузоподъемностью 5 т, на расстояние до 26 км I класс груза (Территориальные коэффициенты для пересчета сметной стоимости из базисного уровня Московского региона (ФЕР) в базисный уровень места строительства на территории Красноярского края (ТЕР), сметная зона 7.4 (Филиал ФАУ "Федеральный центр ценообразования в строительстве и промышленности строительных материалов" по Красноярскому краю, письмо №22 от 09.03.2016) ПЗ=1,987 (ОЗП=1,987; ЭМ=1,987 к расх.; ЗПМ=1,987; МАТ=1,987 к расх.; ТЗ=1,987; ТЗМ=1,987)) | 1 т груза | 2.243 | 63.05 |  |  |  | 141
Материалы по ТСЦ
49 | ФССЦпг-03-02-01-016 | Перевозка строительных грузов (кроме массовых навалочных, перевозимых автомобилями-самосвалами, а также бетонных и железобетонных изделий, стеновых и перегородочных материалов, лесоматериалов круглых и пиломатериалов, включенных в таблицу 03-01), бортовым автомобилем грузоподъемностью 5 т, на расстояние до 16 км I класс груза (Территориальные коэффициенты для пересчета сметной стоимости из базисного уровня Московского региона (ФЕР) в базисный уровень места строительства на территории Красноярского края (ТЕР), сметная зона 7.4 (Филиал ФАУ "Федеральный центр ценообразования в строительстве и промышленности строительных материалов" по Красноярскому краю, письмо №22 от 09.03.2016) ПЗ=1,987 (ОЗП=1,987; ЭМ=1,987 к расх.; ЗПМ=1,987; МАТ=1,987 к расх.; ТЗ=1,987; ТЗМ=1,987)) | 1 т груза | 0.245 | 50.93 |  |  |  | 12
Индексы перевода к базисному уровню Красноярского края по Письму ОАО "НК "Славнефть" №03/01-02-08 от 30.03.2015г, на оборудование по Письму Минстроя №25374-ЮР/08 от 13.11.2014г.
Итого прямые затраты по разделу в ценах 2001г. | [8 empty] | 2680
Итоги по разделу 6 Транспортные расходы :
Перевозка грузов автотранспортом:
Итого Поз. 46, 48-49 | [8 empty] | 1148
Перевозка грузов водным (речным) транспортом:
Итого Поз. 47 | [8 empty] | 1532
Итого | [8 empty] | 2680
В том числе:
Материалы | [8 empty] | 2680
Итого по разделу 6 Транспортные расходы | [8 empty] | 2680
ИТОГИ ПО СМЕТЕ:
Итого прямые затраты по смете в ценах 2001г. | [8 empty] | 238436 | 2836 | 3211 | 158 |  | 226.92 |  | 10.96
Накладные расходы | [8 empty] | 2821
В том числе, справочно:
88% ФОТ (от 2253) (Поз. 1, 3, 5, 14, 21, 23, 25-29) | [8 empty] | 1983
99% ФОТ (от 4) (Поз. 30, 32, 44-45) | [8 empty] | 4
110% ФОТ (от 653) (Поз. 34, 39, 43) | [8 empty] | 718
132% ФОТ (от 43) (Поз. 37) | [8 empty] | 57
143% ФОТ (от 41) (Поз. 10, 41) | [8 empty] | 59
Сметная прибыль | [8 empty] | 1874
В том числе, справочно:
60% ФОТ (от 2296) (Поз. 37, 1, 3, 5, 14, 21, 23, 25-29) | [8 empty] | 1378
70% ФОТ (от 657) (Поз. 30, 32, 44-45, 34, 39, 43) | [8 empty] | 460
89% ФОТ (от 41) (Поз. 10, 41) | [8 empty] | 36
Итоги по смете:
Итоги по Строительным работам
Наружные сети водопровода, канализации, теплоснабжения, газопровода:
Итого Поз. 10, 41 | [8 empty] | 225 | 28 | 173 | 13 |  | 2.19 |  | 0.88
Накладные расходы 143% ФОТ (от 41) | [8 empty] | 59
Сметная прибыль 89% ФОТ (от 41) | [8 empty] | 36
Итого c накладными и см. прибылью | [8 empty] | 320 |  |  |  |  | 2.19 |  | 0.88
Материалы для строительных работ:
Итого Поз. 11-13, 31, 33, 35-36, 38, 40, 42 | [8 empty] | 3681
Защита строительных конструкций и оборудования от коррозии:
Итого Поз. 30, 32, 44-45 | [8 empty] | 14 | 4 | 1 |  |  | 0.45
Накладные расходы 99% ФОТ (от 4) | [8 empty] | 4
Сметная прибыль 70% ФОТ (от 4) | [8 empty] | 3
Итого c накладными и см. прибылью | [8 empty] | 21 |  |  |  |  | 0.45
Теплоизоляционные работы:
Итого Поз. 34, 39, 43 | [8 empty] | 4867 | 653 | 382 |  |  | 55.7
Накладные расходы 110% ФОТ (от 653) | [8 empty] | 718
Сметная прибыль 70% ФОТ (от 653) | [8 empty] | 457
Итого c накладными и см. прибылью | [8 empty] | 6042 |  |  |  |  | 55.7
Магистральные и промысловые трубопроводы:
Итого Поз. 37 | [8 empty] | 241 | 29 | 187 | 14 |  | 2.82 |  | 1.02
Накладные расходы 132% ФОТ (от 43) | [8 empty] | 57
Сметная прибыль 60% ФОТ (от 43) | [8 empty] | 26
Итого c накладными и см. прибылью | [8 empty] | 324 |  |  |  |  | 2.82 |  | 1.02
Перевозка грузов автотранспортом:
Итого Поз. 46, 48-49 | [8 empty] | 1148
Перевозка грузов водным (речным) транспортом:
Итого Поз. 47 | [8 empty] | 1532
Итого | [8 empty] | 13068 |  |  |  |  | 61.16 |  | 1.9
Итоги по Монтажным работам
Монтаж оборудования:
Итого Поз. 1, 3, 5, 14, 21, 23, 25-29 | [8 empty] | 8994 | 2122 | 2468 | 131 |  | 165.76 |  | 9.06
Накладные расходы 88% ФОТ (от 2 253) | [8 empty] | 1983
Сметная прибыль 60% ФОТ (от 2 253) | [8 empty] | 1352
Итого c накладными и см. прибылью | [8 empty] | 12329 |  |  |  |  | 165.76 |  | 9.06
Материалы для монтажных работ:
Итого Поз. 4, 6-9, 15-20, 22 | [8 empty] | 54643
Итого | [8 empty] | 66972 |  |  |  |  | 165.76 |  | 9.06
Итоги по Оборудованию
Оборудование:
Итого Поз. 2, 24 | [8 empty] | 163091
Итого | [8 empty] | 163091
Итого | [8 empty] | 243131 |  |  |  |  | 226.92 |  | 10.96
В том числе:
Материалы | [8 empty] | 68547
Машины и механизмы | [8 empty] | 3211
ФОТ | [8 empty] | 2994
Оборудование | [8 empty] | 163091
Накладные расходы | [8 empty] | 2821
Сметная прибыль | [8 empty] | 1874
ВСЕГО по смете | [8 empty] | 243131 |  |  |  |  | 226.92 |  | 10.96
Материалы заказчика | [8 empty] | 192562
Составил: ___________________________И.И. Елизарова
(должность, подпись, расшифровка)
Проверил: ___________________________В.З. Вазгустова
(должность, подпись, расшифровка)