## ЛСР 17 граф
Обустройство Куюмбинского месторождения. Куст скважин №7 с подъездом и инженерными коммуникациями. Корректировка
(наименование стройки)
ЛОКАЛЬНАЯ СМЕТА № 72-15-02-33007-ЛТ-СМ-02-02-04
Узел 2 (узел камер пуска-приема) ПК30-48,67, Нефтегазосборный трубопровод Куст 7-т.вр.35. 4 этап
(наименование работ и затрат, наименование объекта)
Основание: 72-15-02-33007-ЛТ
|  |  | Сметная стоимость _______________________________________________________________________________________________ | [5 empty] | ___________________________2645,503 |  | тыс. руб.
|  |  | строительных работ _______________________________________________________________________________________________ | [5 empty] | _______________________________________________________________________________________________89,373 |  | тыс. руб.
|  |  | монтажных работ _______________________________________________________________________________________________ | [5 empty] | _______________________________________________________________________________________________788,152 |  | тыс. руб.
|  |  | оборудования _______________________________________________________________________________________________ | [5 empty] | _______________________________________________________________________________________________1767,978 |  | тыс. руб.
|  |  | Средства на оплату труда _______________________________________________________________________________________________ | [5 empty] | ___________________________20,951 |  | тыс. руб.
|  |  | Сметная трудоемкость _______________________________________________________________________________________________ | [5 empty] | _______________________________________________________________________________________________1583,09 |  | чел.час
Составлен(а) в текущих (прогнозных) ценах по состоянию на 2001г.
№ пп | Обосно- вание | Наименование | Ед. изм. | Кол. | Стоимость единицы, руб. |  |  |  | Общая стоимость, руб. |  |  |  | Т/з осн. раб.на ед. | Т/з осн. раб. Всего | Т/з мех. на ед. | Т/з мех. Всего
[5 empty] | Всего | В том числе |  |  | Всего | В том числе
[6 empty] | Осн.З/п | Эк.Маш | З/пМех |  | Осн.З/п | Эк.Маш | З/пМех
1 | 2 | 3 | 4 | 5 | 6 | 7 | 8 | 9 | 10 | 11 | 12 | 13 | 14 | 15 | 16 | 17
Раздел 1. Монтаж емкости и арматуры
1 | ТЕРм37-01-013-08 | Монтаж оборудования на открытой площадке, масса оборудования 3 т НР (1225 руб.): 88% от ФОТ СП (835 руб.): 60% от ФОТ | 1 шт. | 1 | 5262.28 | 1309.22 | 1589.47 | 83.17 | 5262 | 1309 | 1589 | 83 | 121 | 121 | 5.49 | 5.49
2 * О | прайс | Емкость подземная горизонтальная дренажная V-8м3 Формулы цены единицы: ПЗ=1700000/1,18/4,65 (Транспортные и заготовительно-складские расходы ПЗ=13% (ОЗП=13%; ЭМ=13% к расх.; ЗПМ=13%; МАТ=13% к расх.; ТЗ=13%; ТЗМ=13%)) | шт | 1 | 350100.24 |  |  |  | 350100
3 | ТЕРм37-01-001-06 | Монтаж оборудования без механизмов на открытой площадке, масса оборудования 1,5 т=1,45 т НР (375 руб.): 88% от ФОТ СП (256 руб.): 60% от ФОТ | 1 шт. | 1 | 2532.69 | 402.34 | 471.15 | 23.63 | 2533 | 402 | 471 | 24 | 38.1 | 38.1 | 1.59 | 1.59
4 * О | прайс | Камера приема DN200мм Формулы цены единицы: ПЗ=670216,8/4,65 (Транспортные и заготовительно-складские расходы ПЗ=13% (ОЗП=13%; ЭМ=13% к расх.; ЗПМ=13%; МАТ=13% к расх.; ТЗ=13%; ТЗМ=13%)) | шт. | 1 | 162869.89 |  |  |  | 162870
5 | ТЕРм37-01-001-08 | Монтаж оборудования без механизмов на открытой площадке, масса оборудования 3 т=2,85 т НР (837 руб.): 88% от ФОТ СП (571 руб.): 60% от ФОТ | 1 шт. | 1 | 4273.9 | 882.82 | 1099.45 | 67.91 | 4274 | 883 | 1099 | 68 | 83.6 | 83.6 | 4.57 | 4.57
6 * О | прайс | Камера запуска DN500мм Формулы цены единицы: ПЗ=2936800/4,65 (Транспортные и заготовительно-складские расходы ПЗ=13% (ОЗП=13%; ЭМ=13% к расх.; ЗПМ=13%; МАТ=13% к расх.; ТЗ=13%; ТЗМ=13%)) | шт. | 1 | 713673.98 |  |  |  | 713674
7 | ТЕРм12-12-001-18 | Арматура фланцевая с ручным приводом или без привода водопроводная на условное давление до 4 МПа, диаметр условного прохода 500 мм НР (499 руб.): 88% от ФОТ СП (340 руб.): 60% от ФОТ | 1 шт. | 2 | 1385.77 | 223.28 | 867.26 | 59.89 | 2772 | 447 | 1735 | 120 | 20.17 | 40.34 | 4.03 | 8.06
8 * О | прайс | Задвижки фланцевые с ручным приводом и без привода давлением 4 МПа (40 кгс/см2), диаметром 500 мм Формулы цены единицы: ПЗ=907990/4,65 (Транспортные и заготовительно-складские расходы ПЗ=13% (ОЗП=13%; ЭМ=13% к расх.; ЗПМ=13%; МАТ=13% к расх.; ТЗ=13%; ТЗМ=13%)) | шт. | 2 | 220651.34 |  |  |  | 441303
9 | ТЕРм12-12-001-15 | Арматура фланцевая с ручным приводом или без привода водопроводная на условное давление до 4 МПа, диаметр условного прохода 300 мм НР (290 руб.): 88% от ФОТ СП (197 руб.): 60% от ФОТ | 1 шт. | 2 | 719.7 | 126.75 | 493.89 | 37.3 | 1439 | 254 | 988 | 75 | 11.45 | 22.9 | 2.51 | 5.02
10 * О | прайс | Задвижки фланцевые с ручным приводом и без привода давлением 4 МПа (40 кгс/см2), диаметром 300 мм Формулы цены единицы: ПЗ=204000/4,65 (Транспортные и заготовительно-складские расходы ПЗ=13% (ОЗП=13%; ЭМ=13% к расх.; ЗПМ=13%; МАТ=13% к расх.; ТЗ=13%; ТЗМ=13%)) | шт. | 2 | 49574.2 |  |  |  | 99148
11 | ТЕРм12-12-001-13 | Арматура фланцевая с ручным приводом или без привода водопроводная на условное давление до 4 МПа, диаметр условного прохода 200 мм НР (94 руб.): 88% от ФОТ СП (64 руб.): 60% от ФОТ | 1 шт. | 1 | 411.17 | 85.68 | 273.67 | 21.1 | 411 | 86 | 274 | 21 | 7.74 | 7.74 | 1.42 | 1.42
12 * | прайс | Задвижки с ручным приводом и без привода давлением 4 МПа (40 кгс/см2), диаметром 200 мм Формулы цены единицы: МАТ=120790/4,12 (Транспортные и заготовительно-складские расходы ПЗ=13% (ОЗП=13%; ЭМ=13% к расх.; ЗПМ=13%; МАТ=13% к расх.; ТЗ=13%; ТЗМ=13%)) | шт. | 1 | 33129.29 |  |  |  | 33129
13 | ТЕРм12-12-001-12 | Арматура фланцевая с ручным приводом или без привода водопроводная на условное давление до 4 МПа, диаметр условного прохода 150 мм НР (70 руб.): 88% от ФОТ СП (48 руб.): 60% от ФОТ | 1 шт. | 1 | 286.67 | 65.2 | 197.12 | 15.31 | 287 | 65 | 197 | 15 | 5.89 | 5.89 | 1.03 | 1.03
14 * | прайс | Задвижки клиновые с выдвижным шпинделем фланцевые для воды, пара, газа, нефтепродуктов давлением 4 МПа (40 кгс/см2) ЗКЛ2 (30лс15нж), диаметром 150 мм Формулы цены единицы: МАТ=69590/4,12 (Транспортные и заготовительно-складские расходы ПЗ=13% (ОЗП=13%; ЭМ=13% к расх.; ЗПМ=13%; МАТ=13% к расх.; ТЗ=13%; ТЗМ=13%)) | шт. | 1 | 19086.58 |  |  |  | 19087
15 | ТЕРм12-12-001-10 | Арматура фланцевая с ручным приводом или без привода водопроводная на условное давление до 4 МПа, диаметр условного прохода 100 мм НР (156 руб.): 88% от ФОТ СП (106 руб.): 60% от ФОТ | 1 шт. | 3 | 188.13 | 49.48 | 122.3 | 9.51 | 564 | 148 | 367 | 29 | 4.47 | 13.41 | 0.64 | 1.92
16 * | прайс | Задвижки клиновые с выдвижным шпинделем фланцевые для воды, пара, газа, нефтепродуктов давлением 4 МПа (40 кгс/см2) диаметром 100 мм Формулы цены единицы: МАТ=38190/4,12 (Транспортные и заготовительно-складские расходы ПЗ=13% (ОЗП=13%; ЭМ=13% к расх.; ЗПМ=13%; МАТ=13% к расх.; ТЗ=13%; ТЗМ=13%)) | шт. | 3 | 10474.44 |  |  |  | 31423
17 | ТЕРм12-12-001-07 | Арматура фланцевая с ручным приводом или без привода водопроводная на условное давление до 4 МПа, диаметр условного прохода 50 мм НР (115 руб.): 88% от ФОТ СП (79 руб.): 60% от ФОТ | 1 шт. | 3 | 107.9 | 38.63 | 63.94 | 5.05 | 324 | 116 | 192 | 15 | 3.49 | 10.47 | 0.34 | 1.02
18 * | прайс | Задвижки клиновые с выдвижным шпинделем фланцевые для воды, пара, газа, нефтепродуктов давлением 4 МПа (40 кгс/см2) диаметром 50 мм Формулы цены единицы: МАТ=16990/4,12 (Транспортные и заготовительно-складские расходы ПЗ=13% (ОЗП=13%; ЭМ=13% к расх.; ЗПМ=13%; МАТ=13% к расх.; ТЗ=13%; ТЗМ=13%)) | шт. | 3 | 4659.88 |  |  |  | 13980
19 | ТЕРм12-12-001-09 | Арматура фланцевая с ручным приводом или без привода водопроводная на условное давление до 4 МПа, диаметр условного прохода 80 мм НР (50 руб.): 88% от ФОТ СП (34 руб.): 60% от ФОТ | 1 шт. | 1 | 176.52 | 48.27 | 118.73 | 9.36 | 177 | 48 | 119 | 9 | 4.36 | 4.36 | 0.63 | 0.63
20 * | прайс | Задвижки клиновые с выдвижным шпинделем фланцевые для воды, пара, газа, нефтепродуктов давлением 1,6 МПа (16 кгс/см2) диаметром 80 мм Формулы цены единицы: МАТ=20290/4,12 (Транспортные и заготовительно-складские расходы ПЗ=13% (ОЗП=13%; ЭМ=13% к расх.; ЗПМ=13%; МАТ=13% к расх.; ТЗ=13%; ТЗМ=13%)) | шт. | 1 | 5564.98 |  |  |  | 5565
21 | ТЕРм12-12-001-07 | Арматура фланцевая с ручным приводом или без привода водопроводная на условное давление до 4 МПа, диаметр условного прохода 50 мм НР (39 руб.): 88% от ФОТ СП (26 руб.): 60% от ФОТ | 1 шт. | 1 | 107.9 | 38.63 | 63.94 | 5.05 | 108 | 39 | 64 | 5 | 3.49 | 3.49 | 0.34 | 0.34
22 * | прайс | Задвижки клиновые с выдвижным шпинделем фланцевые для воды, пара, газа, нефтепродуктов давлением 1,6 МПа (16 кгс/см2) диаметром 50 мм Формулы цены единицы: МАТ=14190/4,12 (Транспортные и заготовительно-складские расходы ПЗ=13% (ОЗП=13%; ЭМ=13% к расх.; ЗПМ=13%; МАТ=13% к расх.; ТЗ=13%; ТЗМ=13%)) | шт. | 1 | 3891.91 |  |  |  | 3892
Итого прямые затраты по разделу в ценах 2001г. | [8 empty] | 1892322 | 3797 | 7095 | 464 |  | 351.3 |  | 31.09
Накладные расходы | [8 empty] | 3750
Сметная прибыль | [8 empty] | 2557
Итоги по разделу 1 Монтаж емкости и арматуры :
Итоги по Монтажным работам
Монтаж оборудования:
Итого Поз. 1, 3, 5, 7, 9, 11, 13, 15, 17, 19, 21 | [8 empty] | 18151 | 3797 | 7095 | 464 |  | 351.3 |  | 31.09
Накладные расходы 88% ФОТ (от 4 261) | [8 empty] | 3750
Сметная прибыль 60% ФОТ (от 4 261) | [8 empty] | 2557
Итого c накладными и см. прибылью | [8 empty] | 24458 |  |  |  |  | 351.3 |  | 31.09
Материалы для монтажных работ:
Итого Поз. 12, 14, 16, 18, 20, 22 | [8 empty] | 107076
Итого | [8 empty] | 131534 |  |  |  |  | 351.3 |  | 31.09
Итоги по Оборудованию
Оборудование:
Итого Поз. 2, 4, 6, 8, 10 | [8 empty] | 1767095
Итого | [8 empty] | 1767095
Итого | [8 empty] | 1898629 |  |  |  |  | 351.3 |  | 31.09
В том числе:
Материалы | [8 empty] | 114335
Машины и механизмы | [8 empty] | 7095
ФОТ | [8 empty] | 4261
Оборудование | [8 empty] | 1767095
Накладные расходы | [8 empty] | 3750
Сметная прибыль | [8 empty] | 2557
Итого по разделу 1 Монтаж емкости и арматуры | [8 empty] | 1898629 |  |  |  |  | 351.3 |  | 31.09
Материалы заказчика | [8 empty] | 1658558
Раздел 2. Монтаж трубопроводов
Надземная прокладка
23 | ТЕРм12-02-005-18 | Трубопровод из стальных труб с фланцами и сварными стыками на условное давление не более 10 МПа из труб и готовых деталей на эстакадах, кронштейнах и других специальных конструкциях, диаметр трубопровода наружный 530 мм (МДС81-37.2004 п.п.4.3.1 т.2.Коэффициент изменения массы оборудования 1,21-1,3 ПЗ=1,15 (ОЗП=1,15; ЭМ=1,15 к расх.; ЗПМ=1,15; МАТ=1,15 к расх.; ТЗ=1,15; ТЗМ=1,15)) НР (524 руб.): 88% от ФОТ СП (357 руб.): 60% от ФОТ | 100 м трубопровода | 0.125 | 21040.92 | 3908.26 | 14000.72 | 850.68 | 2630 | 489 | 1750 | 106 | 353.05 | 44.13 | 58.63 | 7.33
24 * | прайс | Трубы стальные электросварные прямошевные 530х10 - 13ХФА (К52) У-2 Формулы цены единицы: МАТ=58000/1,18/4,12 (Транспортные и заготовительно-складские расходы ПЗ=13%) | тн | 0.666 | 11930.23 |  |  |  | 8978
25 * | прайс | Отводы гнутые 45 град.ОГ45-530(10К52)-4,0-0,6-5DN-1700/1700-13ХФА-ХЛ1 Формулы цены единицы: МАТ=406950/4,12 (Транспортные и заготовительно-складские расходы ПЗ=13% (ОЗП=13%; ЭМ=13% к расх.; ЗПМ=13%; МАТ=13% к расх.; ТЗ=13%; ТЗМ=13%)) | шт. | 1 | 111614.93 |  |  |  | 111615
26 * | ТСЦ-507-2197 | Тройники равнопроходные на Ру до 16 МПа (160 кгс/см2) диаметром условного прохода 400 мм, наружным диаметром 426 мм, толщиной стенки 16 мм=прим.530*10мм | шт. | 1 | 2571.34 |  |  |  | 2571
27 * | ТСЦ-507-2247 | Тройники переходные на Ру до 16 МПа (160 кгс/см2) диаметром условного прохода 400х350 мм, наружным диаметром и толщиной стенки 426х10-377х9 мм=прим. 530*10-159*6мм; 530*10-219*8мм | шт. | 3 | 2118.63 |  |  |  | 6356
28 * | ТСЦ-507-2373 | Переходы концентрические на Ру до 16 МПа (160 кгс/см2) диаметром условного прохода 500х350 мм, наружным диаметром и толщиной стенки 530х12-377х12 мм=прим.530*10-325*8 мм | шт. | 1 | 2141.55 |  |  |  | 2142
29 | ТЕРм12-01-005-15 | Трубопровод в помещениях или на открытых площадках в пределах цехов, монтируемый из труб и готовых деталей, на условное давление не более 10 МПа, диаметр труб наружный 325 мм (МДС81-37.2004 п.п.4.3.1 т.2.Коэффициент изменения массы оборудования 1,11-1,2 ПЗ=1,11 (ОЗП=1,11; ЭМ=1,11 к расх.; ЗПМ=1,11; МАТ=1,11 к расх.; ТЗ=1,11; ТЗМ=1,11)) НР (324 руб.): 88% от ФОТ СП (221 руб.): 60% от ФОТ | 100 м трубопровода | 0.052 | 27394.86 | 6168.43 | 15858.57 | 901.31 | 1425 | 321 | 825 | 47 | 557.22 | 28.98 | 61.86 | 3.22
30 * | ТСЦ-103-0485 | Трубы стальные бесшовные, горячедеформированные со снятой фаской из стали марок 15, 20, 25, наружным диаметром 325 мм, толщина стенки 8 мм | м | 4.2 | 648.7 |  |  |  | 2725
31 * | прайс | Отвод 90 град. ОКШ90-325(8К52)-4,0-0,6-1,5DN-13ХФА-ХЛ1 Формулы цены единицы: МАТ=90500/4,12 (Транспортные и заготовительно-складские расходы ПЗ=13% (ОЗП=13%; ЭМ=13% к расх.; ЗПМ=13%; МАТ=13% к расх.; ТЗ=13%; ТЗМ=13%)) | шт. | 1 | 24821.6 |  |  |  | 24822
32 * | ТСЦ-507-2234 | Тройники переходные на Ру до 16 МПа (160 кгс/см2) диаметром условного прохода 250х150 мм, наружным диаметром и толщиной стенки 273х8-159х4,5=прим. 325*8-114*6 мм | шт. | 1 | 594.8 |  |  |  | 595
33 | ТСЦ-507-2398 | Заглушки эллиптические на Ру 10 МПа (100 кгс/см2) из стали 20, диаметром условного прохода 300 мм, наружным диаметром 325 мм, толщиной стенки 10,0 мм=прим. | шт. | 1 | 236.48 |  |  |  | 236
34 | ТЕРм12-01-005-13 | Трубопровод в помещениях или на открытых площадках в пределах цехов, монтируемый из труб и готовых деталей, на условное давление не более 10 МПа, диаметр труб наружный 219 мм (МДС81-37.2004 п.п.4.3.1 т.2.Коэффициент изменения массы оборудования 1,31-1,4 ПЗ=1,2 (ОЗП=1,2; ЭМ=1,2 к расх.; ЗПМ=1,2; МАТ=1,2 к расх.; ТЗ=1,2; ТЗМ=1,2)) НР (334 руб.): 88% от ФОТ СП (228 руб.): 60% от ФОТ | 100 м трубопровода | 0.062 | 23960.14 | 5180.76 | 15998.27 | 954.67 | 1486 | 321 | 992 | 59 | 468 | 29.02 | 65.57 | 4.07
35 * | прайс | Трубы стальные электросварные бесшовные 219х8 - 13ХФА (К52) У-2 Формулы цены единицы: МАТ=58000/1,18/4,12 (Транспортные и заготовительно-складские расходы ПЗ=13%) | тн | 0.13 | 11930.23 |  |  |  | 1753
36 * | прайс | Отводы гнутые 45 град.ОГ45-219(8К52)-4,0-0,6-5DN-1100/1100-13ХФА-ХЛ1 Формулы цены единицы: МАТ=59714/1,18/4,12 (Транспортные и заготовительно-складские расходы ПЗ=13% (ОЗП=13%; ЭМ=13% к расх.; ЗПМ=13%; МАТ=13% к расх.; ТЗ=13%; ТЗМ=13%)) | шт. | 1 | 13879.55 |  |  |  | 13880
37 * | ТСЦ-507-2229 | Тройники переходные на Ру до 16 МПа (160 кгс/см2) диаметром условного прохода 200х125 мм, наружным диаметром и толщиной стенки 219х8-133х5 мм=прим. | шт. | 3 | 461.48 |  |  |  | 1384
38 | ТЕРм12-01-005-10 | Трубопровод в помещениях или на открытых площадках в пределах цехов, монтируемый из труб и готовых деталей, на условное давление не более 10 МПа, диаметр труб наружный 108 мм=прим. (МДС81-37.2004 п.п.4.3.1 т.2.Коэффициент изменения массы оборудования 1,21-1,3 ПЗ=1,15 (ОЗП=1,15; ЭМ=1,15 к расх.; ЗПМ=1,15; МАТ=1,15 к расх.; ТЗ=1,15; ТЗМ=1,15)) НР (208 руб.): 88% от ФОТ СП (142 руб.): 60% от ФОТ | 100 м трубопровода | 0.058 | 15940.59 | 3348.12 | 11779.93 | 732.72 | 925 | 194 | 683 | 42 | 302.45 | 17.54 | 50.32 | 2.92
39 * | прайс | Трубы стальные электросварные бесшовные 114х6 - 13ХФА (К52) У-2 Формулы цены единицы: МАТ=58000/1,18/4,12 (Транспортные и заготовительно-складские расходы ПЗ=13%) | тн | 0.075 | 11930.23 |  |  |  | 1011
40 * | ТСЦ-507-1986 | Отводы 90 град. с радиусом кривизны R=1,5 Ду на Ру до 16 МПа (160 кгс/см2), диаметром условного прохода 100 мм, наружным диаметром 114 мм, толщиной стенки 6 мм | шт. | 3 | 88.38 |  |  |  | 265
41 * | ТСЦ-507-2311 | Переходы концентрические на Ру до 16 МПа (160 кгс/см2) диаметром условного прохода 150х100 мм, наружным диаметром и толщиной стенки 159х8-108х6 мм=прим. | шт. | 2 | 93.71 |  |  |  | 187
42 * | ТСЦ-507-2298 | Переходы концентрические на Ру до 16 МПа (160 кгс/см2) диаметром условного прохода 100х50 мм, наружным диаметром и толщиной стенки 108х6-57х4 мм=прим. 114*6-57*6 мм | шт. | 3 | 45.18 |  |  |  | 136
43 | ТСЦ-507-2389 | Заглушки эллиптические на Ру 10 МПа (100 кгс/см2) из стали 20, диаметром условного прохода 100 мм, наружным диаметром 108 мм, толщиной стенки 8,0 мм=прим. днище 114*6мм | шт. | 3 | 32.16 |  |  |  | 96
44 | ТЕРм12-01-005-09 | Трубопровод в помещениях или на открытых площадках в пределах цехов, монтируемый из труб и готовых деталей, на условное давление не более 10 МПа, диаметр труб наружный 89 мм (МДС81-37.2004 п.п.4.3.1 т.2.Коэффициент изменения массы оборудования 1,31-1,4 ПЗ=1,2 (ОЗП=1,2; ЭМ=1,2 к расх.; ЗПМ=1,2; МАТ=1,2 к расх.; ТЗ=1,2; ТЗМ=1,2)) НР (139 руб.): 88% от ФОТ СП (95 руб.): 60% от ФОТ | 100 м трубопровода | 0.04 | 15626.7 | 3228.01 | 11717.66 | 735.42 | 625 | 129 | 469 | 29 | 291.6 | 11.66 | 50.54 | 2.02
45 | прайс | Трубы стальные электросварные бесшовные 89х6 - 13ХФА (К52) У-2 Формулы цены единицы: МАТ=58000/1,18/4,12 (Транспортные и заготовительно-складские расходы ПЗ=13% (ОЗП=13%; ЭМ=13% к расх.; ЗПМ=13%; МАТ=13% к расх.; ТЗ=13%; ТЗМ=13%)) | тн | 0.045 | 13481.16 |  |  |  | 607
46 * | ТСЦ-507-1981 | Отводы 90 град. с радиусом кривизны R=1,5 Ду на Ру до 16 МПа (160 кгс/см2), диаметром условного прохода 80 мм, наружным диаметром 89 мм, толщиной стенки 6 мм | шт. | 2 | 59.1 |  |  |  | 118
47 * | ТСЦ-507-2313 | Переходы концентрические на Ру до 16 МПа (160 кгс/см2) диаметром условного прохода 150х80 мм, наружным диаметром и толщиной стенки 159х8-89х6 мм=прим. 159*6-89*6 мм | шт. | 1 | 100.06 |  |  |  | 100
48 | ТЕРм12-01-005-07 | Трубопровод в помещениях или на открытых площадках в пределах цехов, монтируемый из труб и готовых деталей, на условное давление не более 10 МПа, диаметр труб наружный 57 мм НР (42 руб.): 88% от ФОТ СП (29 руб.): 60% от ФОТ | 100 м трубопровода | 0.017 | 11208.8 | 2313.63 | 8333.89 | 525.39 | 191 | 39 | 142 | 9 | 209 | 3.55 | 36.06 | 0.61
49 | прайс | Трубы стальные электросварные бесшовные 57х6 - 13ХФА (К52) У-2 Формулы цены единицы: МАТ=58000/1,18/4,12 (Транспортные и заготовительно-складские расходы ПЗ=13%) | тн | 0.012 | 11930.23 |  |  |  | 162
50 * | ТСЦ-507-2298 | Переходы концентрические на Ру до 16 МПа (160 кгс/см2) диаметром условного прохода 100х50 мм, наружным диаметром и толщиной стенки 108х6-57х4 мм=прим. 108*6-57*6 мм (МДС81-37.2004 п.п.4.3.1 т.2.Коэффициент изменения массы оборудования 1,61-1,7 ПЗ=1,35 (ОЗП=1,35; ЭМ=1,35 к расх.; ЗПМ=1,35; МАТ=1,35 к расх.; ТЗ=1,35; ТЗМ=1,35)) | шт. | 1 | 60.99 |  |  |  | 61
51 | ТСЦ-507-2383 | Заглушки эллиптические на Ру 10 МПа (100 кгс/см2) из стали 20, диаметром условного прохода 50 мм, наружным диаметром 57 мм, толщиной стенки 5,0 мм=днище | шт. | 3 | 14.12 |  |  |  | 42
52 * | прайс | Быстроразъемное соединение БРС-80 РN 1,6МПа, DN80мм Формулы цены единицы: МАТ=2820/4,12 (Транспортные и заготовительно-складские расходы ПЗ=13% (ОЗП=13%; ЭМ=13% к расх.; ЗПМ=13%; МАТ=13% к расх.; ТЗ=13%; ТЗМ=13%)) | шт. | 1 | 773.45 |  |  |  | 773
53 * | прайс | Быстроразъемное соединение БРС-50 РN 1,6МПа, DN50мм Формулы цены единицы: МАТ=2350/4,12 (Транспортные и заготовительно-складские расходы ПЗ=13% (ОЗП=13%; ЭМ=13% к расх.; ЗПМ=13%; МАТ=13% к расх.; ТЗ=13%; ТЗМ=13%)) | шт. | 1 | 644.54 |  |  |  | 645
54 | ТЕРм12-08-005-09 | Генераторы пены, диаметр условного прохода до 100 мм НР (30 руб.): 88% от ФОТ СП (20 руб.): 60% от ФОТ | 100 шт. | 0.01 | 5968.98 | 3254.58 | 2380.1 | 76.97 | 60 | 33 | 24 | 1 | 294 | 2.94 | 5.18 | 0.05
55 * | прайс | Предохранитель огневой диаметром 100 мм в комплекте в комплекте с ответными фланцами Формулы цены единицы: МАТ=6100/4,12 (Транспортные и заготовительно-складские расходы ПЗ=13% (ОЗП=13%; ЭМ=13% к расх.; ЗПМ=13%; МАТ=13% к расх.; ТЗ=13%; ТЗМ=13%)) | шт | 1 | 1673.06 |  |  |  | 1673
Подземная прокладка
56 | ТЕРм12-02-005-18 | Трубопровод из стальных труб с фланцами и сварными стыками на условное давление не более 10 МПа из труб и готовых деталей на эстакадах, кронштейнах и других специальных конструкциях, диаметр трубопровода наружный 530 мм (МДС81-37.2004 п.п.4.3.1 т.2.Коэффициент изменения массы оборудования 1,11-1,2 ПЗ=1,11 (ОЗП=1,11; ЭМ=1,11 к расх.; ЗПМ=1,11; МАТ=1,11 к расх.; ТЗ=1,11; ТЗМ=1,11)) НР (1431 руб.): 88% от ФОТ СП (976 руб.): 60% от ФОТ | 100 м трубопровода | 0.354 | 20309.06 | 3772.32 | 13513.74 | 821.09 | 7189 | 1335 | 4784 | 291 | 340.77 | 120.63 | 56.59 | 20.03
57 * | прайс | Трубы стальные электросварные прямошевные 530х10 - 13ХФА (К52) У-2 Формулы цены единицы: МАТ=58000/1,18/4,12 (Транспортные и заготовительно-складские расходы ПЗ=13% (ОЗП=13%; ЭМ=13% к расх.; ЗПМ=13%; МАТ=13% к расх.; ТЗ=13%; ТЗМ=13%)) | тн | 3.719 | 13481.16 |  |  |  | 50136
58 * | прайс | Наружное двухслойное полиэтиленовое покрытие усиленного типа трубы диам. 530*10мм Формулы цены единицы: МАТ=1592,23/1,18/4,12 (Транспортные и заготовительно-складские расходы ПЗ=13% (ОЗП=13%; ЭМ=13% к расх.; ЗПМ=13%; МАТ=13% к расх.; ТЗ=13%; ТЗМ=13%)) | м | 29 | 370.09 |  |  |  | 10733
59 * | прайс | Отвод ОКШ 90°-530(10К52)-4,0-0,6-1,5DN-13ХФА-ХЛ1, со стоимостью покрытия Формулы цены единицы: МАТ=193933/4,12 (Транспортные и заготовительно-складские расходы ПЗ=13% (ОЗП=13%; ЭМ=13% к расх.; ЗПМ=13%; МАТ=13% к расх.; ТЗ=13%; ТЗМ=13%)) | шт. | 2 | 53190.37 |  |  |  | 106381
60 * | прайс | Отводы гнутые 45 град.ОГ45-530(10К52)-4,0-0,6-5DN-1700/1700-13ХФА-ХЛ1 Формулы цены единицы: МАТ=406950/4,12 (Транспортные и заготовительно-складские расходы ПЗ=13% (ОЗП=13%; ЭМ=13% к расх.; ЗПМ=13%; МАТ=13% к расх.; ТЗ=13%; ТЗМ=13%)) | шт. | 1 | 111614.93 |  |  |  | 111615
61 * | прайс | Наружное двухслойное полиэтиленовое покрытие усиленного типа отвода 530*10мм Формулы цены единицы: МАТ=5268,5/4,12 (Транспортные и заготовительно-складские расходы ПЗ=13% (ОЗП=13%; ЭМ=13% к расх.; ЗПМ=13%; МАТ=13% к расх.; ТЗ=13%; ТЗМ=13%)) | м2 | 5.66 | 1445 |  |  |  | 8179
62 * | ТСЦ-507-2247 | Тройники переходные на Ру до 16 МПа (160 кгс/см2) диаметром условного прохода 400х350 мм, наружным диаметром и толщиной стенки 426х10-377х9 мм=прим. 530*10-325*8 мм | шт. | 1 | 2118.63 |  |  |  | 2119
63 * | прайс | Наружное двухслойное полиэтиленовое покрытие усиленного типа тройника Формулы цены единицы: МАТ=5268,5/4,12 (Транспортные и заготовительно-складские расходы ПЗ=13% (ОЗП=13%; ЭМ=13% к расх.; ЗПМ=13%; МАТ=13% к расх.; ТЗ=13%; ТЗМ=13%)) | м2 | 3.1 | 1445 |  |  |  | 4480
64 | ТЕРм12-02-005-15 | Трубопровод из стальных труб с фланцами и сварными стыками на условное давление не более 10 МПа из труб и готовых деталей на эстакадах, кронштейнах и других специальных конструкциях, диаметр трубопровода наружный 325 мм НР (59 руб.): 88% от ФОТ СП (40 руб.): 60% от ФОТ | 100 м трубопровода | 0.02 | 14866.73 | 2678.94 | 10296.4 | 640.91 | 297 | 54 | 206 | 13 | 242 | 4.84 | 44.14 | 0.88
65 * | прайс | Трубы стальные электросварные бесшовные 325х8 - 13ХФА (К52) У-2 Формулы цены единицы: МАТ=58000/1,18/4,12 (Транспортные и заготовительно-складские расходы ПЗ=13% (ОЗП=13%; ЭМ=13% к расх.; ЗПМ=13%; МАТ=13% к расх.; ТЗ=13%; ТЗМ=13%)) | тн | 0.13 | 13481.16 |  |  |  | 1753
66 * | прайс | Наружное двухслойное полиэтиленовое покрытие усиленного типа трубы диам. 325*8мм Формулы цены единицы: МАТ=805,12/4,12 (Транспортные и заготовительно-складские расходы ПЗ=13% (ОЗП=13%; ЭМ=13% к расх.; ЗПМ=13%; МАТ=13% к расх.; ТЗ=13%; ТЗМ=13%)) | м | 2 | 220.82 |  |  |  | 442
67 | ТЕРм12-02-005-13 | Трубопровод из стальных труб с фланцами и сварными стыками на условное давление не более 10 МПа из труб и готовых деталей на эстакадах, кронштейнах и других специальных конструкциях, диаметр трубопровода наружный 219 мм (МДС81-37.2004 п.п.4.3.1 т.2.Коэффициент изменения массы оборудования 1,51-1,6 ПЗ=1,3 (ОЗП=1,3; ЭМ=1,3 к расх.; ЗПМ=1,3; МАТ=1,3 к расх.; ТЗ=1,3; ТЗМ=1,3)) НР (849 руб.): 88% от ФОТ СП (579 руб.): 60% от ФОТ | 100 м трубопровода | 0.326 | 14271.71 | 2316.95 | 10723.99 | 643.55 | 4653 | 755 | 3496 | 210 | 209.3 | 68.23 | 44.63 | 14.55
68 * | прайс | Трубы стальные электросварные бесшовные 219х8 - 13ХФА (К52) У-2 Формулы цены единицы: МАТ=58000/1,18/4,12 (Транспортные и заготовительно-складские расходы ПЗ=13%) | тн | 1.207 | 11930.23 |  |  |  | 16272
69 * | прайс | Наружное двухслойное полиэтиленовое покрытие усиленного типа трубы диам. 219*8мм Формулы цены единицы: МАТ=627,29/1,18/4,12 (Транспортные и заготовительно-складские расходы ПЗ=13% (ОЗП=13%; ЭМ=13% к расх.; ЗПМ=13%; МАТ=13% к расх.; ТЗ=13%; ТЗМ=13%)) | м | 29 | 145.8 |  |  |  | 4228
70 * | прайс | Отвод 90 град. ОКШ90-219(8К52)-4,0-0,6-1,5DN-13ХФА-ХЛ1 Формулы цены единицы: МАТ=19870/1,18/4,12 (Транспортные и заготовительно-складские расходы ПЗ=13% (ОЗП=13%; ЭМ=13% к расх.; ЗПМ=13%; МАТ=13% к расх.; ТЗ=13%; ТЗМ=13%)) | шт. | 3 | 4618.46 |  |  |  | 13855
71 * | прайс | Наружное двухслойное покрытие на основе экструдированного полиэтилена отвода 219х8мм Формулы цены единицы: МАТ=5268,5/4,12 (Транспортные и заготовительно-складские расходы ПЗ=13% (ОЗП=13%; ЭМ=13% к расх.; ЗПМ=13%; МАТ=13% к расх.; ТЗ=13%; ТЗМ=13%)) | м2 | 1.7 | 1445 |  |  |  | 2457
72 * | прайс | Отводы гнутые 90 град.ОГ90-219(8К52)-4,0-0,6-5DN-1650/1650-13ХФА-ХЛ1 Формулы цены единицы: МАТ=59714/1,18/4,12 (Транспортные и заготовительно-складские расходы ПЗ=13% (ОЗП=13%; ЭМ=13% к расх.; ЗПМ=13%; МАТ=13% к расх.; ТЗ=13%; ТЗМ=13%)) | шт. | 1 | 13879.55 |  |  |  | 13880
73 * | прайс | Отводы гнутые 85 град.ОГ85-219(8К52)-4,0-0,6-5DN-1600/1650-13ХФА-ХЛ1 Формулы цены единицы: МАТ=59714/1,18/4,12 (Транспортные и заготовительно-складские расходы ПЗ=13% (ОЗП=13%; ЭМ=13% к расх.; ЗПМ=13%; МАТ=13% к расх.; ТЗ=13%; ТЗМ=13%)) | шт. | 1 | 13879.55 |  |  |  | 13880
74 * | прайс | Отводы гнутые 45 град.ОГ45-219(8К52)-4,0-0,6-5DN-1100/1100-13ХФА-ХЛ1 Формулы цены единицы: МАТ=59714/1,18/4,12 (Транспортные и заготовительно-складские расходы ПЗ=13% (ОЗП=13%; ЭМ=13% к расх.; ЗПМ=13%; МАТ=13% к расх.; ТЗ=13%; ТЗМ=13%)) | шт. | 1 | 13879.55 |  |  |  | 13880
75 * | прайс | Наружное двухслойное покрытие на основе экструдированного полиэтилена отвода 219х8мм Формулы цены единицы: МАТ=5268,5/4,12 (Транспортные и заготовительно-складские расходы ПЗ=13% (ОЗП=13%; ЭМ=13% к расх.; ЗПМ=13%; МАТ=13% к расх.; ТЗ=13%; ТЗМ=13%)) | м2 | 5.98 | 1445 |  |  |  | 8641
76 * | ТСЦ-507-2319 | Переходы концентрические на Ру до 16 МПа (160 кгс/см2) диаметром условного прохода 200х150 мм, наружным диаметром и толщиной стенки 219х10-159х8 мм=прим. 219*8-159*6 мм | шт. | 1 | 159.79 |  |  |  | 160
77 * | прайс | Наружное двухслойное покрытие на основе экструдированного полиэтилена перехода 219*8-159*6 мм Формулы цены единицы: МАТ=5268,5/4,12 (Транспортные и заготовительно-складские расходы ПЗ=13% (ОЗП=13%; ЭМ=13% к расх.; ЗПМ=13%; МАТ=13% к расх.; ТЗ=13%; ТЗМ=13%)) | м2 | 0.25 | 1445 |  |  |  | 361
78 | ТЕРм12-02-005-12 | Трубопровод из стальных труб с фланцами и сварными стыками на условное давление не более 10 МПа из труб и готовых деталей на эстакадах, кронштейнах и других специальных конструкциях, диаметр трубопровода наружный 159 мм НР (562 руб.): 88% от ФОТ СП (383 руб.): 60% от ФОТ | 100 м трубопровода | 0.289 | 10463.39 | 1715.85 | 8143.74 | 495.04 | 3024 | 496 | 2354 | 143 | 155 | 44.8 | 34.33 | 9.92
79 * | прайс | Трубы стальные электросварные бесшовные 159х6 - 13ХФА (К52) У-2 Формулы цены единицы: МАТ=58000/1,18/4,12 (Транспортные и заготовительно-складские расходы ПЗ=13%) | тн | 0.637 | 11930.23 |  |  |  | 8587
80 * | прайс | Наружное двухслойное полиэтиленовое покрытие усиленного типа трубы диам. 159*6мм Формулы цены единицы: МАТ=371,97/4,12 (Транспортные и заготовительно-складские расходы ПЗ=13% (ОЗП=13%; ЭМ=13% к расх.; ЗПМ=13%; МАТ=13% к расх.; ТЗ=13%; ТЗМ=13%)) | м | 27 | 102.02 |  |  |  | 2755
81 * | прайс | Отвод 90 град. ОКШ90-159(6К52)-4,0-0,6-1,5DN-13ХФА-ХЛ1 Формулы цены единицы: МАТ=8080,5/4,12 (Транспортные и заготовительно-складские расходы ПЗ=13% (ОЗП=13%; ЭМ=13% к расх.; ЗПМ=13%; МАТ=13% к расх.; ТЗ=13%; ТЗМ=13%)) | шт. | 4 | 2216.26 |  |  |  | 8865
82 * | прайс | Наружное двухслойное покрытие на основе экструдированного полиэтилена отвода 159х6мм Формулы цены единицы: МАТ=5268,5/4,12 (Транспортные и заготовительно-складские расходы ПЗ=13% (ОЗП=13%; ЭМ=13% к расх.; ЗПМ=13%; МАТ=13% к расх.; ТЗ=13%; ТЗМ=13%)) | м2 | 1.4 | 1445 |  |  |  | 2023
Труба-кожух диам. 426*6
83 | ТЕР22-01-011-10 | Укладка стальных водопроводных труб с гидравлическим испытанием диаметром 400 мм НР (103 руб.): 143% от ФОТ СП (64 руб.): 89% от ФОТ | 1 км трубопровода | 0.006 | 61696.56 | 8872.95 | 35423.39 | 3227.26 | 370 | 53 | 213 | 19 | 745 | 4.47 | 222.11 | 1.33
84 * | ТСЦ-103-0217 | Трубы стальные электросварные прямошовные и спирально-шовные группы А и Б с сопротивлением по разрыву 38 кгс/мм2, наружный диаметр 426 мм, толщина стенки 6 мм | м | 6.024 | 591.63 |  |  |  | 3564
85 | ТЕР22-05-003-03 | Протаскивание в футляр стальных труб диаметром 200 мм НР (86 руб.): 143% от ФОТ СП (53 руб.): 89% от ФОТ | 100 м трубы, уложенной в футляр | 0.06 | 3595.91 | 994.09 | 68.71 |  | 216 | 60 | 4 |  | 89.8 | 5.39
86 | ТЕР22-02-008-10 | Нанесение нормальной антикоррозионной изоляции из полимерных липких лент на стальные трубопроводы диаметром 400 мм НР (33 руб.): 143% от ФОТ СП (20 руб.): 89% от ФОТ | 1 км трубопровода | 0.006 | 100505.38 | 793.83 | 45761.86 | 3059.97 | 603 | 5 | 275 | 18 | 71.71 | 0.43 | 197.29 | 1.18
87 | ТСЦ-509-0068 | Обертка защитная на полиэтиленовой основе «Полилен-0» | м2 | 10.26 | 65.58 |  |  |  | 673
Итого прямые затраты по разделу в ценах 2001г. | [8 empty] | 616546 | 4284 | 16217 | 987 |  | 386.61 |  | 68.11
Накладные расходы | [8 empty] | 4724
Сметная прибыль | [8 empty] | 3208
Итоги по разделу 2 Монтаж трубопроводов :
Итоги по Строительным работам
Наружные сети водопровода, канализации, теплоснабжения, газопровода:
Итого Поз. 83-87 | [8 empty] | 5426 | 118 | 492 | 37 |  | 10.29 |  | 2.51
Накладные расходы 143% ФОТ (от 155) | [8 empty] | 222
Сметная прибыль 89% ФОТ (от 155) | [8 empty] | 138
Итого c накладными и см. прибылью | [8 empty] | 5786 |  |  |  |  | 10.29 |  | 2.51
Итого | [8 empty] | 5786 |  |  |  |  | 10.29 |  | 2.51
Итоги по Монтажным работам
Монтаж оборудования:
Итого Поз. 23, 29, 34, 38, 44, 48, 54, 56, 64, 67, 78 | [8 empty] | 22505 | 4166 | 15725 | 950 |  | 376.32 |  | 65.6
Накладные расходы 88% ФОТ (от 5 116) | [8 empty] | 4502
Сметная прибыль 60% ФОТ (от 5 116) | [8 empty] | 3070
Итого c накладными и см. прибылью | [8 empty] | 30077 |  |  |  |  | 376.32 |  | 65.6
Материалы для монтажных работ:
Итого Поз. 24-28, 30-33, 35-37, 39-43, 45-47, 49-53, 55, 57-63, 65-66, 68-77, 79-82 | [8 empty] | 588615
Итого | [8 empty] | 618692 |  |  |  |  | 376.32 |  | 65.6
Итого | [8 empty] | 624478 |  |  |  |  | 386.61 |  | 68.11
В том числе:
Материалы | [8 empty] | 591817
Машины и механизмы | [8 empty] | 16217
ФОТ | [8 empty] | 5271
Накладные расходы | [8 empty] | 4724
Сметная прибыль | [8 empty] | 3208
Итого по разделу 2 Монтаж трубопроводов | [8 empty] | 624478 |  |  |  |  | 386.61 |  | 68.11
Материалы заказчика | [8 empty] | 525610
Раздел 3. Прочие изделия
Узел манометра - 4шт.
88 | ТЕРм12-12-009-02 | Арматура муфтовая с ручным приводом или без привода водопроводная на условное давление до 10 МПа, диаметр условного прохода: 15 мм НР (187 руб.): 88% от ФОТ СП (128 руб.): 60% от ФОТ | 1 шт. | 4 | 64.41 | 53.14 | 6.39 |  | 258 | 213 | 26 |  | 4.8 | 19.2
89 | прайс | Вентильный блок В-05Д Формулы цены единицы: МАТ=4660/4,12 (Транспортные и заготовительно-складские расходы ПЗ=13% (ОЗП=13%; ЭМ=13% к расх.; ЗПМ=13%; МАТ=13% к расх.; ТЗ=13%; ТЗМ=13%)) | шт. | 4 | 1278.11 |  |  |  | 5112
90 | ТЕРм11-02-001-01 | Прибор, устанавливаемый на резьбовых соединениях, масса: до 1,5 кг НР (41 руб.): 88% от ФОТ СП (28 руб.): 60% от ФОТ | 1 шт. | 4 | 14.24 | 11.74 |  |  | 57 | 47 |  |  | 1.03 | 4.12
91 О | прайс | Манометр МП-4У 6,0 МПа Формулы цены единицы: ПЗ=908,1/4,65 (Транспортные и заготовительно-складские расходы ПЗ=13% (ОЗП=13%; ЭМ=13% к расх.; ЗПМ=13%; МАТ=13% к расх.; ТЗ=13%; ТЗМ=13%)) | шт. | 4 | 220.68 |  |  |  | 883
Итого прямые затраты по разделу в ценах 2001г. | [8 empty] | 6310 | 260 | 26 |  |  | 23.32
Накладные расходы | [8 empty] | 229
Сметная прибыль | [8 empty] | 156
Итоги по разделу 3 Прочие изделия :
Итоги по Монтажным работам
Монтаж оборудования:
Итого Поз. 88, 90 | [8 empty] | 315 | 260 | 26 |  |  | 23.32
Накладные расходы 88% ФОТ (от 260) | [8 empty] | 229
Сметная прибыль 60% ФОТ (от 260) | [8 empty] | 156
Итого c накладными и см. прибылью | [8 empty] | 700 |  |  |  |  | 23.32
Материалы для монтажных работ:
Итого Поз. 89 | [8 empty] | 5112
Итого | [8 empty] | 5812 |  |  |  |  | 23.32
Итоги по Оборудованию
Оборудование:
Итого Поз. 91 | [8 empty] | 883
Итого | [8 empty] | 883
Итого | [8 empty] | 6695 |  |  |  |  | 23.32
В том числе:
Материалы | [8 empty] | 5141
Машины и механизмы | [8 empty] | 26
ФОТ | [8 empty] | 260
Оборудование | [8 empty] | 883
Накладные расходы | [8 empty] | 229
Сметная прибыль | [8 empty] | 156
Итого по разделу 3 Прочие изделия | [8 empty] | 6695 |  |  |  |  | 23.32
Раздел 4. Контроль качества сварных швов
92 | ТЕРм39-02-012-19 | Рентгенографический контроль трубопровода через две стенки, диаметр трубопровода 550 мм, толщина стенки до 10 мм НР (1272 руб.): 88% от ФОТ СП (867 руб.): 60% от ФОТ | 1 снимок | 54 | 84.21 | 26.75 | 4.16 |  | 4547 | 1445 | 225 |  | 1.8 | 97.2
93 | ТЕРм39-02-012-19 | Рентгенографический контроль трубопровода через две стенки, диаметр трубопровода 550 мм, толщина стенки до 10 мм (1.39.2.ОП Прил.39.1При подготовке поверхности под контроль и контроле монтажных сварных соединений: в траншеях, на эстакадах, с лесов, подмостей, при затруднительном доступе к сварному соединению ОЗП=1,25; ЭМ=1,25 к расх.; ЗПМ=1,25; ТЗ=1,25; ТЗМ=1,25) НР (1060 руб.): 88% от ФОТ СП (722 руб.): 60% от ФОТ | 1 снимок | 36 | 91.94 | 33.44 | 5.2 |  | 3310 | 1204 | 187 |  | 2.25 | 81
94 | ТЕРм39-02-012-13 | Рентгенографический контроль трубопровода через две стенки, диаметр трубопровода 377 мм, толщина стенки до 10 мм НР (84 руб.): 88% от ФОТ СП (57 руб.): 60% от ФОТ | 1 снимок | 4 | 115.71 | 23.78 | 3.47 |  | 463 | 95 | 14 |  | 1.6 | 6.4
95 | ТЕРм39-02-012-13 | Рентгенографический контроль трубопровода через две стенки, диаметр трубопровода 377 мм, толщина стенки до 10 мм (1.39.2.ОП Прил.39.1При подготовке поверхности под контроль и контроле монтажных сварных соединений: в траншеях, на эстакадах, с лесов, подмостей, при затруднительном доступе к сварному соединению ОЗП=1,25; ЭМ=1,25 к расх.; ЗПМ=1,25; ТЗ=1,25; ТЗМ=1,25) НР (105 руб.): 88% от ФОТ СП (71 руб.): 60% от ФОТ | 1 снимок | 4 | 122.53 | 29.73 | 4.34 |  | 490 | 119 | 17 |  | 2 | 8
96 | ТЕРм39-02-012-10 | Рентгенографический контроль трубопровода через две стенки, диаметр трубопровода 273 мм, толщина стенки до 10 мм=прим. НР (952 руб.): 88% от ФОТ СП (649 руб.): 60% от ФОТ | 1 снимок | 52 | 77.11 | 20.8 | 3.12 |  | 4010 | 1082 | 162 |  | 1.4 | 72.8
97 | ТЕРм39-02-012-10 | Рентгенографический контроль трубопровода через две стенки, диаметр трубопровода 273 мм, толщина стенки до 10 мм=прим. (1.39.2.ОП Прил.39.1При подготовке поверхности под контроль и контроле монтажных сварных соединений: в траншеях, на эстакадах, с лесов, подмостей, при затруднительном доступе к сварному соединению ОЗП=1,25; ЭМ=1,25 к расх.; ЗПМ=1,25; ТЗ=1,25; ТЗМ=1,25) НР (915 руб.): 88% от ФОТ СП (624 руб.): 60% от ФОТ | 1 снимок | 40 | 83.09 | 26 | 3.9 |  | 3324 | 1040 | 156 |  | 1.75 | 70
98 | ТЕРм39-02-012-07 | Рентгенографический контроль трубопровода через две стенки, диаметр трубопровода 159 мм, толщина стенки до 10 мм НР (510 руб.): 88% от ФОТ СП (348 руб.): 60% от ФОТ | 1 снимок | 30 | 55.42 | 19.32 | 2.72 |  | 1663 | 580 | 82 |  | 1.3 | 39
99 | ТЕРм39-02-012-04 | Рентгенографический контроль трубопровода через две стенки, диаметр трубопровода 114 мм, толщина стенки до 10 мм НР (1130 руб.): 88% от ФОТ СП (770 руб.): 60% от ФОТ | 1 снимок | 72 | 47.07 | 17.83 | 2.49 |  | 3389 | 1284 | 179 |  | 1.2 | 86.4
100 | ТЕРм39-02-012-02 | Рентгенографический контроль трубопровода через две стенки, диаметр трубопровода 60 мм, толщина стенки до 11 мм (1.39.2.ОП Прил.39.1При радиационных методах контроля: при просвечивании через две стенки стыков трубопроводов на эллипс ОЗП=1,2; ЭМ=1,2 к расх.; ЗПМ=1,2; ТЗ=1,2; ТЗМ=1,2) НР (188 руб.): 88% от ФОТ СП (128 руб.): 60% от ФОТ | 1 снимок | 10 | 46.59 | 21.4 | 2.84 |  | 466 | 214 | 28 |  | 1.44 | 14.4
Итого прямые затраты по разделу в ценах 2001г. | [8 empty] | 21662 | 7063 | 1050 |  |  | 475.2
Накладные расходы | [8 empty] | 6215
Сметная прибыль | [8 empty] | 4238
Итоги по разделу 4 Контроль качества сварных швов :
Монтаж оборудования:
Итого Поз. 92-100 | [8 empty] | 21662 | 7063 | 1050 |  |  | 475.2
Накладные расходы 88% ФОТ (от 7 063) | [8 empty] | 6215
Сметная прибыль 60% ФОТ (от 7 063) | [8 empty] | 4238
Итого c накладными и см. прибылью | [8 empty] | 32115 |  |  |  |  | 475.2
Итого | [8 empty] | 32115 |  |  |  |  | 475.2
В том числе:
Материалы | [8 empty] | 13549
Машины и механизмы | [8 empty] | 1050
ФОТ | [8 empty] | 7063
Накладные расходы | [8 empty] | 6215
Сметная прибыль | [8 empty] | 4238
Итого по разделу 4 Контроль качества сварных швов | [8 empty] | 32115 |  |  |  |  | 475.2
Раздел 5. Изоляция труб и арматуры
101 | ТЕР13-03-002-16 | Огрунтовка металлических поверхностей за один раз грунтовкой «Унигрэм»=прим. НР (14 руб.): 99% от ФОТ СП (10 руб.): 70% от ФОТ | 100 м2 окрашиваемой поверхности | 0.235 | 73.31 | 58.42 | 14.88 | 0.11 | 17 | 14 | 3 |  | 4.64 | 1.09 | 0.01
102 | прайс | Цинконаполненный протекторный грунт СБЗ-111 «УНИПОЛ» марка АЦ Формулы цены единицы: МАТ=392,53/1,18/4,12 (Транспортные и заготовительно-складские расходы ПЗ=13% (ОЗП=13%; ЭМ=13% к расх.; ЗПМ=13%; МАТ=13% к расх.; ТЗ=13%; ТЗМ=13%)) | кг | 7.99 | 91.24 |  |  |  | 729
103 | ТЕР13-03-004-13 | Окраска металлических огрунтованных поверхностей эмалью ЭП-5116 (2 слоя ПЗ=2 (ОЗП=2; ЭМ=2 к расх.; ЗПМ=2; МАТ=2 к расх.; ТЗ=2; ТЗМ=2)) НР (19 руб.): 99% от ФОТ СП (13 руб.): 70% от ФОТ | 100 м2 окрашиваемой поверхности | 0.235 | 109.74 | 79.98 | 29.76 | 0.22 | 26 | 19 | 7 |  | 7.66 | 1.8 | 0.02
104 | прайс | Грунт-эмаль СБЗ-111 «УНИПОЛ» марка АМ (2 слоя) Формулы цены единицы: МАТ=263,61/1,18/4,12 (Транспортные и заготовительно-складские расходы ПЗ=13% (ОЗП=13%; ЭМ=13% к расх.; ЗПМ=13%; МАТ=13% к расх.; ТЗ=13%; ТЗМ=13%)) | кг | 10.81 | 61.27 |  |  |  | 662
105 | ТЕР26-01-013-02 | Изоляция арматуры и фланцевых соединений съемными полуфутлярами из матов минераловатных прошивных и листов оцинкованной стали, условный диаметр трубопроводов до 800 мм НР (509 руб.): 110% от ФОТ СП (324 руб.): 70% от ФОТ | 10 шт. арматуры и фланцевых соединений | 0.4 | 5080.78 | 1157.7 | 567.52 |  | 2032 | 463 | 227 |  | 90.8 | 36.32
106 | ТЕР26-01-013-01 | Изоляция арматуры и фланцевых соединений съемными полуфутлярами из матов минераловатных прошивных и листов оцинкованной стали, условный диаметр трубопроводов до 200 мм НР (655 руб.): 110% от ФОТ СП (417 руб.): 70% от ФОТ | 10 шт. арматуры и фланцевых соединений | 1 | 2307.92 | 595.43 | 302.07 |  | 2308 | 595 | 302 |  | 46.7 | 46.7
107 | ТСЦ-104-0009 | Маты прошивные из минеральной ваты без обкладок М-100, толщина 60 мм | м3 | 2 | 670.94 |  |  |  | 1342
108 | ТСЦ-104-0008 | Маты прошивные из минеральной ваты без обкладок М-100, толщина 80 мм | м3 | 3.1 | 632.08 |  |  |  | 1959
109 | ТЕР25-07-022-05 | Изоляция термоусаживающимися манжетами типа "Canusa" вручную стыков изолированных труб: Ду 500 мм НР (172 руб.): 132% от ФОТ СП (78 руб.): 60% от ФОТ | 1 стык | 9 | 90.49 | 11.06 | 70.47 | 3.29 | 814 | 100 | 634 | 30 | 1.06 | 9.54 | 0.38 | 3.42
110 * | прайс | Термоусаживающаяся манжета ТИАЛ-М-530 Формулы цены единицы: МАТ=434/4,12 (Транспортные и заготовительно-складские расходы ПЗ=13% (ОЗП=13%; ЭМ=13% к расх.; ЗПМ=13%; МАТ=13% к расх.; ТЗ=13%; ТЗМ=13%)) | шт | 9 | 119.03 |  |  |  | 1071
111 | ТЕР25-07-022-02 | Изоляция термоусаживающимися манжетами типа "Canusa" вручную стыков изолированных труб: Ду 300 мм НР (9 руб.): 132% от ФОТ СП (4 руб.): 60% от ФОТ | 1 стык | 1 | 58.27 | 4.69 | 49.31 | 2.38 | 58 | 5 | 49 | 2 | 0.45 | 0.45 | 0.27 | 0.27
112 * | прайс | Термоусаживающаяся манжета ТИАЛ-М-325 Формулы цены единицы: МАТ=434/4,12 (Транспортные и заготовительно-складские расходы ПЗ=13% (ОЗП=13%; ЭМ=13% к расх.; ЗПМ=13%; МАТ=13% к расх.; ТЗ=13%; ТЗМ=13%)) | шт | 1 | 119.03 |  |  |  | 119
113 | ГЭСН25-07-022-01 | Изоляция термоусаживающимися манжетами типа «Canusa» вручную стыков изолированных труб: Ду 200 мм НР (218 руб.): 132% от ФОТ СП (99 руб.): 60% от ФОТ | 1 стык | 23 | 40.2 | 4.91 | 31.18 | 2.27 | 925 | 113 | 717 | 52 | 0.47 | 10.81 | 0.17 | 3.91
114 * | прайс | Термоусаживающаяся манжета ТИАЛ-М-219 Формулы цены единицы: МАТ=434/4,12 (Транспортные и заготовительно-складские расходы ПЗ=13% (ОЗП=13%; ЭМ=13% к расх.; ЗПМ=13%; МАТ=13% к расх.; ТЗ=13%; ТЗМ=13%)) | шт | 13 | 119.03 |  |  |  | 1547
115 * | прайс | Термоусаживающаяся манжета ТИАЛ-М-159 Формулы цены единицы: МАТ=349/4,12 (Транспортные и заготовительно-складские расходы ПЗ=13% (ОЗП=13%; ЭМ=13% к расх.; ЗПМ=13%; МАТ=13% к расх.; ТЗ=13%; ТЗМ=13%)) | шт | 10 | 95.72 |  |  |  | 957
116 | ТЕР26-01-004-01 | Изоляция трубопроводов изделиями (сегментами) минераловатными на битумном связующем НР (853 руб.): 110% от ФОТ СП (543 руб.): 70% от ФОТ | 1 м3 изоляции | 1.79 | 2282.25 | 432.84 | 196.29 |  | 4085 | 775 | 351 |  | 39.1 | 69.99
117 | прайс | Сегменты теплоизоляционные СЭ 35-2200.530.50 Формулы цены единицы: МАТ=1664/1,18/4,12 (Транспортные и заготовительно-складские расходы ПЗ=13% (ОЗП=13%; ЭМ=13% к расх.; ЗПМ=13%; МАТ=13% к расх.; ТЗ=13%; ТЗМ=13%)) | м | 14.935 | 386.77 |  |  |  | 5776
118 | прайс | Сегменты теплоизоляционные СЭ 35-2200.325.50 Формулы цены единицы: МАТ=1108/1,18/4,12 (Транспортные и заготовительно-складские расходы ПЗ=13% (ОЗП=13%; ЭМ=13% к расх.; ЗПМ=13%; МАТ=13% к расх.; ТЗ=13%; ТЗМ=13%)) | м | 6.18 | 257.54 |  |  |  | 1592
119 | прайс | Сегменты теплоизоляционные СЭ 35-2200.219.50 Формулы цены единицы: МАТ=970/1,18/4,12 (Транспортные и заготовительно-складские расходы ПЗ=13% (ОЗП=13%; ЭМ=13% к расх.; ЗПМ=13%; МАТ=13% к расх.; ТЗ=13%; ТЗМ=13%)) | м | 6.695 | 225.46 |  |  |  | 1509
120 | прайс | Сегменты теплоизоляционные СЭ 35-2200.159.50 Формулы цены единицы: МАТ=676/1,18/4,12 (Транспортные и заготовительно-складские расходы ПЗ=13% (ОЗП=13%; ЭМ=13% к расх.; ЗПМ=13%; МАТ=13% к расх.; ТЗ=13%; ТЗМ=13%)) | м | 2.06 | 157.13 |  |  |  | 324
121 | ТЕР22-02-008-11 | Нанесение нормальной антикоррозионной изоляции из полимерных липких лент на стальные трубопроводы диаметром 500 мм НР (19 руб.): 143% от ФОТ СП (12 руб.): 89% от ФОТ | 1 км трубопровода | 0.003 | 81705.2 | 957.8 | 57626.77 | 3342.72 | 245 | 3 | 173 | 10 | 87.55 | 0.26 | 215.52 | 0.65
122 | ТЕР22-02-008-08 | Нанесение нормальной антикоррозионной изоляции из полимерных липких лент на стальные трубопроводы диаметром 300 мм НР (6 руб.): 143% от ФОТ СП (4 руб.): 89% от ФОТ | 1 км трубопровода | 0.001 | 57363.94 | 691.32 | 42199.91 | 2855.84 | 57 | 1 | 42 | 3 | 61.56 | 0.06 | 184.01 | 0.18
123 * | прайс | Лента ТИАЛ-Л 450 Формулы цены единицы: МАТ=120/4,12 (Транспортные и заготовительно-складские расходы ПЗ=13% (ОЗП=13%; ЭМ=13% к расх.; ЗПМ=13%; МАТ=13% к расх.; ТЗ=13%; ТЗМ=13%)) | м | 34 | 32.92 |  |  |  | 1119
124 | ТЕР22-02-008-06 | Нанесение нормальной антикоррозионной изоляции из полимерных липких лент на стальные трубопроводы диаметром 200 мм НР (7 руб.): 143% от ФОТ СП (4 руб.): 89% от ФОТ | 1 км трубопровода | 0.002 | 41563.11 | 565.89 | 31328.35 | 2116.8 | 83 | 1 | 63 | 4 | 48.91 | 0.1 | 136.48 | 0.27
125 | ТЕР22-02-008-05 | Нанесение нормальной антикоррозионной изоляции из полимерных липких лент на стальные трубопроводы диаметром 150 мм НР (6 руб.): 143% от ФОТ СП (4 руб.): 89% от ФОТ | 1 км трубопровода | 0.002 | 27482.65 | 497.28 | 19984.97 | 1370.01 | 55 | 1 | 40 | 3 | 42.98 | 0.09 | 88.16 | 0.18
126 * | прайс | Лента ТИАЛ-Л 225 Формулы цены единицы: МАТ=100/4,12 (Транспортные и заготовительно-складские расходы ПЗ=13% (ОЗП=13%; ЭМ=13% к расх.; ЗПМ=13%; МАТ=13% к расх.; ТЗ=13%; ТЗМ=13%)) | м | 48 | 27.43 |  |  |  | 1317
127 | ТЕР26-01-049-02 | Покрытие поверхности изоляции трубопроводов: сталью оцинкованной НР (2082 руб.): 110% от ФОТ СП (1325 руб.): 70% от ФОТ | 100 м2 поверхности покрытия изоляции | 1.135 | 17861.31 | 1667.88 | 1134.87 |  | 20273 | 1893 | 1288 |  | 148.52 | 168.57
Опознавательная окраска (стрелки направления потока)
128 | ТЕР13-03-002-04 | Огрунтовка металлических поверхностей за один раз грунтовкой ГФ-021 НР (4 руб.): 99% от ФОТ СП (3 руб.): 70% от ФОТ | 100 м2 окрашиваемой поверхности | 0.068 | 292.06 | 65.05 | 14.88 | 0.11 | 20 | 4 | 1 |  | 5.31 | 0.36 | 0.01
129 | ТЕР13-03-004-26 | Окраска металлических огрунтованных поверхностей: эмалью ПФ-115 (2 слоя ПЗ=2 (ОЗП=2; ЭМ=2 к расх.; ЗПМ=2; МАТ=2 к расх.; ТЗ=2; ТЗМ=2)) НР (5 руб.): 99% от ФОТ СП (4 руб.): 70% от ФОТ | 100 м2 окрашиваемой поверхности | 0.068 | 1173.46 | 79.98 | 20 | 0.22 | 80 | 5 | 1 |  | 7.66 | 0.52 | 0.02
Итого прямые затраты по разделу в ценах 2001г. | [8 empty] | 51101 | 3992 | 3898 | 104 |  | 346.66 |  | 8.88
Накладные расходы | [8 empty] | 4577
Сметная прибыль | [8 empty] | 2841
Итоги по разделу 5 Изоляция труб и арматуры :
Защита строительных конструкций и оборудования от коррозии:
Итого Поз. 101, 103, 128-129 | [8 empty] | 143 | 42 | 12 |  |  | 3.77
Накладные расходы 99% ФОТ (от 42) | [8 empty] | 42
Сметная прибыль 70% ФОТ (от 42) | [8 empty] | 29
Итого c накладными и см. прибылью | [8 empty] | 214 |  |  |  |  | 3.77
Материалы для строительных работ:
Итого Поз. 102, 104, 107-108, 110, 112, 114-115, 117-120, 123, 126 | [8 empty] | 20023
Теплоизоляционные работы:
Итого Поз. 105-106, 116, 127 | [8 empty] | 28698 | 3726 | 2168 |  |  | 321.58
Накладные расходы 110% ФОТ (от 3 726) | [8 empty] | 4099
Сметная прибыль 70% ФОТ (от 3 726) | [8 empty] | 2608
Итого c накладными и см. прибылью | [8 empty] | 35405 |  |  |  |  | 321.58
Магистральные и промысловые трубопроводы:
Итого Поз. 109, 111, 113 | [8 empty] | 1797 | 218 | 1400 | 84 |  | 20.8 |  | 7.6
Накладные расходы 132% ФОТ (от 302) | [8 empty] | 399
Сметная прибыль 60% ФОТ (от 302) | [8 empty] | 181
Итого c накладными и см. прибылью | [8 empty] | 2377 |  |  |  |  | 20.8 |  | 7.6
Наружные сети водопровода, канализации, теплоснабжения, газопровода:
Итого Поз. 121-122, 124-125 | [8 empty] | 440 | 6 | 318 | 20 |  | 0.51 |  | 1.28
Накладные расходы 143% ФОТ (от 26) | [8 empty] | 37
Сметная прибыль 89% ФОТ (от 26) | [8 empty] | 23
Итого c накладными и см. прибылью | [8 empty] | 500 |  |  |  |  | 0.51 |  | 1.28
Итого | [8 empty] | 58519 |  |  |  |  | 346.66 |  | 8.88
В том числе:
Материалы | [8 empty] | 43211
Машины и механизмы | [8 empty] | 3898
ФОТ | [8 empty] | 4096
Накладные расходы | [8 empty] | 4577
Сметная прибыль | [8 empty] | 2841
Итого по разделу 5 Изоляция труб и арматуры | [8 empty] | 58519 |  |  |  |  | 346.66 |  | 8.88
Материалы заказчика | [8 empty] | 5424
Раздел 6. Транспортные расходы
Материалы по прайс листам
130 | Типовые исходные данные | Автотранспорт Формулы цены единицы: МАТ=8338/5,63 (30% от общего объема грузов ПЗ=0,3 (ОЗП=0,3; ЭМ=0,3 к расх.; ЗПМ=0,3; МАТ=0,3 к расх.; ТЗ=0,3; ТЗМ=0,3)) | т | 20.94 | 444.3 |  |  |  | 9304
131 | Типовые исходные данные | Водный транспорт Формулы цены единицы: МАТ=5500/5,63 (70% от общего объема грузов ПЗ=0,7 (ОЗП=0,7; ЭМ=0,7 к расх.; ЗПМ=0,7; МАТ=0,7 к расх.; ТЗ=0,7; ТЗМ=0,7)) | т | 20.94 | 683.84 |  |  |  | 14320
132 | ФССЦпг-03-02-01-026 | Перевозка строительных грузов (кроме массовых навалочных, перевозимых автомобилями-самосвалами, а также бетонных и железобетонных изделий, стеновых и перегородочных материалов, лесоматериалов круглых и пиломатериалов, включенных в таблицу 03-01), бортовым автомобилем грузоподъемностью 5 т, на расстояние до 26 км I класс груза (Территориальные коэффициенты для пересчета сметной стоимости из базисного уровня Московского региона (ФЕР) в базисный уровень места строительства на территории Красноярского края (ТЕР), сметная зона 7.4 (Филиал ФАУ "Федеральный центр ценообразования в строительстве и промышленности строительных материалов" по Красноярскому краю, письмо №22 от 09.03.2016) ПЗ=1,987 (ОЗП=1,987; ЭМ=1,987 к расх.; ЗПМ=1,987; МАТ=1,987 к расх.; ТЗ=1,987; ТЗМ=1,987)) | 1 т груза | 20.943 | 63.05 |  |  |  | 1320
Материалы по ТСЦ
133 | ФССЦпг-03-02-01-016 | Перевозка строительных грузов (кроме массовых навалочных, перевозимых автомобилями-самосвалами, а также бетонных и железобетонных изделий, стеновых и перегородочных материалов, лесоматериалов круглых и пиломатериалов, включенных в таблицу 03-01), бортовым автомобилем грузоподъемностью 5 т, на расстояние до 16 км I класс груза (Территориальные коэффициенты для пересчета сметной стоимости из базисного уровня Московского региона (ФЕР) в базисный уровень места строительства на территории Красноярского края (ТЕР), сметная зона 7.4 (Филиал ФАУ "Федеральный центр ценообразования в строительстве и промышленности строительных материалов" по Красноярскому краю, письмо №22 от 09.03.2016) ПЗ=1,987 (ОЗП=1,987; ЭМ=1,987 к расх.; ЗПМ=1,987; МАТ=1,987 к расх.; ТЗ=1,987; ТЗМ=1,987)) | 1 т груза | 2.429 | 50.93 |  |  |  | 124
Индексы перевода к базисному уровню Красноярского края по Письму ОАО "НК "Славнефть" №03/01-02-08 от 30.03.2015г, на оборудование по Письму Минстроя №25374-ЮР/08 от 13.11.2014г.
Итого прямые затраты по разделу в ценах 2001г. | [8 empty] | 25068
Итоги по разделу 6 Транспортные расходы :
Перевозка грузов автотранспортом:
Итого Поз. 130, 132-133 | [8 empty] | 10748
Перевозка грузов водным (речным) транспортом:
Итого Поз. 131 | [8 empty] | 14320
Итого | [8 empty] | 25068
В том числе:
Материалы | [8 empty] | 25068
Итого по разделу 6 Транспортные расходы | [8 empty] | 25068
ИТОГИ ПО СМЕТЕ:
Итого прямые затраты по смете в ценах 2001г. | [8 empty] | 2613009 | 19396 | 28286 | 1555 |  | 1583.09 |  | 108.08
Накладные расходы | [8 empty] | 19495
В том числе, справочно:
88% ФОТ (от 16700) (Поз. 1, 3, 5, 7, 9, 11, 13, 15, 17, 19, 21, 23, 29, 34, 38, 44, 48, 54, 56, 64, 67, 78, 88, 90, 92-100) | [8 empty] | 14696
99% ФОТ (от 42) (Поз. 101, 103, 128-129) | [8 empty] | 42
110% ФОТ (от 3726) (Поз. 105-106, 116, 127) | [8 empty] | 4099
132% ФОТ (от 302) (Поз. 109, 111, 113) | [8 empty] | 399
143% ФОТ (от 181) (Поз. 83-87, 121-122, 124-125) | [8 empty] | 259
Сметная прибыль | [8 empty] | 12999
В том числе, справочно:
60% ФОТ (от 17002) (Поз. 109, 111, 113, 1, 3, 5, 7, 9, 11, 13, 15, 17, 19, 21, 23, 29, 34, 38, 44, 48, 54, 56, 64, 67, 78, 88, 90, 92-100) | [8 empty] | 10201
70% ФОТ (от 3768) (Поз. 101, 103, 128-129, 105-106, 116, 127) | [8 empty] | 2637
89% ФОТ (от 181) (Поз. 83-87, 121-122, 124-125) | [8 empty] | 161
Итоги по смете:
Итоги по Строительным работам
Наружные сети водопровода, канализации, теплоснабжения, газопровода:
Итого Поз. 83-87, 121-122, 124-125 | [8 empty] | 5866 | 124 | 810 | 57 |  | 10.8 |  | 3.79
Накладные расходы 143% ФОТ (от 181) | [8 empty] | 259
Сметная прибыль 89% ФОТ (от 181) | [8 empty] | 161
Итого c накладными и см. прибылью | [8 empty] | 6286 |  |  |  |  | 10.8 |  | 3.79
Защита строительных конструкций и оборудования от коррозии:
Итого Поз. 101, 103, 128-129 | [8 empty] | 143 | 42 | 12 |  |  | 3.77
Накладные расходы 99% ФОТ (от 42) | [8 empty] | 42
Сметная прибыль 70% ФОТ (от 42) | [8 empty] | 29
Итого c накладными и см. прибылью | [8 empty] | 214 |  |  |  |  | 3.77
Материалы для строительных работ:
Итого Поз. 102, 104, 107-108, 110, 112, 114-115, 117-120, 123, 126 | [8 empty] | 20023
Теплоизоляционные работы:
Итого Поз. 105-106, 116, 127 | [8 empty] | 28698 | 3726 | 2168 |  |  | 321.58
Накладные расходы 110% ФОТ (от 3 726) | [8 empty] | 4099
Сметная прибыль 70% ФОТ (от 3 726) | [8 empty] | 2608
Итого c накладными и см. прибылью | [8 empty] | 35405 |  |  |  |  | 321.58
Магистральные и промысловые трубопроводы:
Итого Поз. 109, 111, 113 | [8 empty] | 1797 | 218 | 1400 | 84 |  | 20.8 |  | 7.6
Накладные расходы 132% ФОТ (от 302) | [8 empty] | 399
Сметная прибыль 60% ФОТ (от 302) | [8 empty] | 181
Итого c накладными и см. прибылью | [8 empty] | 2377 |  |  |  |  | 20.8 |  | 7.6
Перевозка грузов автотранспортом:
Итого Поз. 130, 132-133 | [8 empty] | 10748
Перевозка грузов водным (речным) транспортом:
Итого Поз. 131 | [8 empty] | 14320
Итого | [8 empty] | 89373 |  |  |  |  | 356.95 |  | 11.39
Итоги по Монтажным работам
Монтаж оборудования:
Итого Поз. 1, 3, 5, 7, 9, 11, 13, 15, 17, 19, 21, 23, 29, 34, 38, 44, 48, 54, 56, 64, 67, 78, 88, 90, 92-100 | [8 empty] | 62633 | 15286 | 23896 | 1414 |  | 1226.14 |  | 96.69
Накладные расходы 88% ФОТ (от 16 700) | [8 empty] | 14696
Сметная прибыль 60% ФОТ (от 16 700) | [8 empty] | 10020
Итого c накладными и см. прибылью | [8 empty] | 87349 |  |  |  |  | 1226.14 |  | 96.69
Материалы для монтажных работ:
Итого Поз. 12, 14, 16, 18, 20, 22, 24-28, 30-33, 35-37, 39-43, 45-47, 49-53, 55, 57-63, 65-66, 68-77, 79-82, 89 | [8 empty] | 700803
Итого | [8 empty] | 788152 |  |  |  |  | 1226.14 |  | 96.69
Итоги по Оборудованию
Оборудование:
Итого Поз. 2, 4, 6, 8, 10, 91 | [8 empty] | 1767978
Итого | [8 empty] | 1767978
Итого | [8 empty] | 2645503 |  |  |  |  | 1583.09 |  | 108.08
В том числе:
Материалы | [8 empty] | 793121
Машины и механизмы | [8 empty] | 28286
ФОТ | [8 empty] | 20951
Оборудование | [8 empty] | 1767978
Накладные расходы | [8 empty] | 19495
Сметная прибыль | [8 empty] | 12999
ВСЕГО по смете | [8 empty] | 2645503 |  |  |  |  | 1583.09 |  | 108.08
Материалы заказчика | [8 empty] | 2189592
Составил: ___________________________И.И. Елизарова
(должность, подпись, расшифровка)
Проверил: ___________________________В.З. Вазгустова
(должность, подпись, расшифровка)