## ЛСР 17 граф
Обустройство Куюмбинского месторождения. Куст скважин №7 с подъездом и инженерными коммуникациями
(наименование стройки)
ЛОКАЛЬНАЯ СМЕТА № 72-15-02-33007-ЛТ-СМ-02-02-05
Узел 3 ПК37-50, Нефтегазосборный трубопровод Куст 7-т.вр.35. 4 этап
(наименование работ и затрат, наименование объекта)
Основание: 72-15-02-33007-ЛТ
|  |  | Сметная стоимость _______________________________________________________________________________________________ | [5 empty] | ___________________________1176,607 |  | тыс. руб.
|  |  | строительных работ _______________________________________________________________________________________________ | [5 empty] | _______________________________________________________________________________________________27,392 |  | тыс. руб.
|  |  | монтажных работ _______________________________________________________________________________________________ | [5 empty] | _______________________________________________________________________________________________523,024 |  | тыс. руб.
|  |  | оборудования _______________________________________________________________________________________________ | [5 empty] | _______________________________________________________________________________________________626,191 |  | тыс. руб.
|  |  | Средства на оплату труда _______________________________________________________________________________________________ | [5 empty] | ___________________________4,984 |  | тыс. руб.
|  |  | Сметная трудоемкость _______________________________________________________________________________________________ | [5 empty] | _______________________________________________________________________________________________381,17 |  | чел.час
Составлен(а) в текущих (прогнозных) ценах по состоянию на 2001г.
№ пп | Обосно- вание | Наименование | Ед. изм. | Кол. | Стоимость единицы, руб. |  |  |  | Общая стоимость, руб. |  |  |  | Т/з осн. раб.на ед. | Т/з осн. раб. Всего | Т/з мех. на ед. | Т/з мех. Всего
[5 empty] | Всего | В том числе |  |  | Всего | В том числе
[6 empty] | Осн.З/п | Эк.Маш | З/пМех |  | Осн.З/п | Эк.Маш | З/пМех
1 | 2 | 3 | 4 | 5 | 6 | 7 | 8 | 9 | 10 | 11 | 12 | 13 | 14 | 15 | 16 | 17
Раздел 1. Монтаж арматуры
1 | ТЕРм12-12-003-14 | Арматура фланцевая с электрическим приводом на условное давление до 4 МПа, диаметр условного прохода 500 мм НР (312 руб.): 88% от ФОТ СП (212 руб.): 60% от ФОТ | 1 шт. | 1 | 1671.31 | 271.22 | 1103.91 | 82.62 | 1671 | 271 | 1104 | 83 | 24.5 | 24.5 | 5.56 | 5.56
2 * О | прайс | Задвижки с электроприводом для воды, пара, газа, нефтепродуктов давлением 4 МПа (40 кгс/см2), диаметром 500 мм Формулы цены единицы: ПЗ=2574990/4,65 (Транспортные и заготовительно-складские расходы ПЗ=13% (ОЗП=13%; ЭМ=13% к расх.; ЗПМ=13%; МАТ=13% к расх.; ТЗ=13%; ТЗМ=13%)) | шт. | 1 | 625750.26 |  |  |  | 625750
3 | ТЕРм12-12-001-10 | Арматура фланцевая с ручным приводом или без привода водопроводная на условное давление до 4 МПа, диаметр условного прохода 100 мм НР (104 руб.): 88% от ФОТ СП (71 руб.): 60% от ФОТ | 1 шт. | 2 | 188.13 | 49.48 | 122.3 | 9.51 | 376 | 99 | 245 | 19 | 4.47 | 8.94 | 0.64 | 1.28
4 * | прайс | Задвижки клиновые с выдвижным шпинделем фланцевые для воды, пара, газа, нефтепродуктов давлением 4 МПа (40 кгс/см2) диаметром 100 мм Формулы цены единицы: МАТ=38190/4,12 (Транспортные и заготовительно-складские расходы ПЗ=13% (ОЗП=13%; ЭМ=13% к расх.; ЗПМ=13%; МАТ=13% к расх.; ТЗ=13%; ТЗМ=13%)) | шт. | 2 | 10474.44 |  |  |  | 20949
Итого прямые затраты по разделу в ценах 2001г. | [8 empty] | 648746 | 370 | 1349 | 102 |  | 33.44 |  | 6.84
Накладные расходы | [8 empty] | 415
Сметная прибыль | [8 empty] | 283
Итоги по разделу 1 Монтаж арматуры :
Итоги по Монтажным работам
Монтаж оборудования:
Итого Поз. 1, 3 | [8 empty] | 2047 | 370 | 1349 | 102 |  | 33.44 |  | 6.84
Накладные расходы 88% ФОТ (от 472) | [8 empty] | 415
Сметная прибыль 60% ФОТ (от 472) | [8 empty] | 283
Итого c накладными и см. прибылью | [8 empty] | 2745 |  |  |  |  | 33.44 |  | 6.84
Материалы для монтажных работ:
Итого Поз. 4 | [8 empty] | 20949
Итого | [8 empty] | 23694 |  |  |  |  | 33.44 |  | 6.84
Итоги по Оборудованию
Оборудование:
Итого Поз. 2 | [8 empty] | 625750
Итого | [8 empty] | 625750
Итого | [8 empty] | 649444 |  |  |  |  | 33.44 |  | 6.84
В том числе:
Материалы | [8 empty] | 21277
Машины и механизмы | [8 empty] | 1349
ФОТ | [8 empty] | 472
Оборудование | [8 empty] | 625750
Накладные расходы | [8 empty] | 415
Сметная прибыль | [8 empty] | 283
Итого по разделу 1 Монтаж арматуры | [8 empty] | 649444 |  |  |  |  | 33.44 |  | 6.84
Материалы заказчика | [8 empty] | 572300
Раздел 2. Монтаж трубопроводов
Надземная прокладка
5 | ТЕРм12-02-005-18 | Трубопровод из стальных труб с фланцами и сварными стыками на условное давление не более 10 МПа из труб и готовых деталей на эстакадах, кронштейнах и других специальных конструкциях, диаметр трубопровода наружный 530 мм (МДС81-37.2004 п.п.4.3.1 т.2.Коэффициент изменения массы оборудования 1,11-1,2 ПЗ=1,11 (ОЗП=1,11; ЭМ=1,11 к расх.; ЗПМ=1,11; МАТ=1,11 к расх.; ТЗ=1,11; ТЗМ=1,11)) НР (506 руб.): 88% от ФОТ СП (345 руб.): 60% от ФОТ | 100 м трубопровода | 0.125 | 20309.06 | 3772.32 | 13513.74 | 821.09 | 2539 | 472 | 1689 | 103 | 340.77 | 42.6 | 56.59 | 7.07
6 * | прайс | Трубы стальные электросварные прямошевные 530х10 - 13ХФА (К52) У-2 Формулы цены единицы: МАТ=58000/1,18/4,12 (Транспортные и заготовительно-складские расходы ПЗ=13% (ОЗП=13%; ЭМ=13% к расх.; ЗПМ=13%; МАТ=13% к расх.; ТЗ=13%; ТЗМ=13%)) | тн | 0.532 | 13481.16 |  |  |  | 7172
7 * | прайс | Отводы гнутые 45 град.ОГ45-530(10К52)-4,0-0,6-5DN-1700/1700-13ХФА-ХЛ1 Формулы цены единицы: МАТ=406950/4,12 (Транспортные и заготовительно-складские расходы ПЗ=13% (ОЗП=13%; ЭМ=13% к расх.; ЗПМ=13%; МАТ=13% к расх.; ТЗ=13%; ТЗМ=13%)) | шт. | 2 | 111614.93 |  |  |  | 223230
8 * | ТСЦ-507-2247 | Тройники переходные на Ру до 16 МПа (160 кгс/см2) диаметром условного прохода 400х350 мм, наружным диаметром и толщиной стенки 426х10-377х9 мм=прим. 530*10-159*6мм | шт. | 2 | 2118.63 |  |  |  | 4237
9 | ТЕРм12-02-005-10 | Трубопровод из стальных труб с фланцами и сварными стыками на условное давление не более 10 МПа из труб и готовых деталей на эстакадах, кронштейнах и других специальных конструкциях, диаметр трубопровода наружный 108 мм (МДС81-37.2004 п.п.4.3.1 т.2.Коэффициент изменения массы оборудования 1,81-1,9 ПЗ=1,45 (ОЗП=1,45; ЭМ=1,45 к расх.; ЗПМ=1,45; МАТ=1,45 к расх.; ТЗ=1,45; ТЗМ=1,45)) НР (24 руб.): 88% от ФОТ СП (16 руб.): 60% от ФОТ | 100 м трубопровода | 0.009 | 12623.5 | 2295.36 | 9936.53 | 621.88 | 114 | 21 | 89 | 6 | 207.35 | 1.87 | 43.01 | 0.39
10 * | ТСЦ-103-0414 | Трубы стальные бесшовные, горячедеформированные со снятой фаской из стали марок 15, 20, 25, наружным диаметром 114 мм, толщина стенки 6 мм | м | 0.5 | 176.08 |  |  |  | 88
11 * | ТСЦ-507-2311 | Переходы концентрические на Ру до 16 МПа (160 кгс/см2) диаметром условного прохода 150х100 мм, наружным диаметром и толщиной стенки 159х8-108х6 мм=прим. 159*6-114*6 мм | шт. | 2 | 93.71 |  |  |  | 187
12 | ТСЦ-507-2389 | Заглушки эллиптические на Ру 10 МПа (100 кгс/см2) из стали 20, диаметром условного прохода 100 мм, наружным диаметром 108 мм, толщиной стенки 8,0 мм=прим. 114*6мм | шт. | 2 | 32.16 |  |  |  | 64
13 | ТЕРм12-10-001-01 | Бобышки, штуцеры на условное давление до 10 МПа НР (6 руб.): 88% от ФОТ СП (4 руб.): 60% от ФОТ | 100 шт. | 0.01 | 5124.43 | 723.98 | 626.43 |  | 51 | 7 | 6 |  | 65.4 | 0.65
Подземная прокладка
14 | ТЕРм12-02-005-18 | Трубопровод из стальных труб с фланцами и сварными стыками на условное давление не более 10 МПа из труб и готовых деталей на эстакадах, кронштейнах и других специальных конструкциях, диаметр трубопровода наружный 530 мм (МДС81-37.2004 п.п.4.3.1 т.2.Коэффициент изменения массы оборудования 1,11-1,2 ПЗ=1,11 (ОЗП=1,11; ЭМ=1,11 к расх.; ЗПМ=1,11; МАТ=1,11 к расх.; ТЗ=1,11; ТЗМ=1,11)) НР (417 руб.): 88% от ФОТ СП (284 руб.): 60% от ФОТ | 100 м трубопровода | 0.103 | 20309.06 | 3772.32 | 13513.74 | 821.09 | 2092 | 389 | 1392 | 85 | 340.77 | 35.1 | 56.59 | 5.83
15 * | прайс | Трубы стальные электросварные прямошевные 530х10 - 13ХФА (К52) У-2 Формулы цены единицы: МАТ=58000/1,18/4,12 (Транспортные и заготовительно-складские расходы ПЗ=13% (ОЗП=13%; ЭМ=13% к расх.; ЗПМ=13%; МАТ=13% к расх.; ТЗ=13%; ТЗМ=13%)) | тн | 0.449 | 13481.16 |  |  |  | 6053
16 * | прайс | Наружное двухслойное полиэтиленовое покрытие усиленного типа трубы диам. 530*10мм Формулы цены единицы: МАТ=1592,23/1,18/4,12 (Транспортные и заготовительно-складские расходы ПЗ=13% (ОЗП=13%; ЭМ=13% к расх.; ЗПМ=13%; МАТ=13% к расх.; ТЗ=13%; ТЗМ=13%)) | м | 3.5 | 370.09 |  |  |  | 1295
17 * | прайс | Отводы гнутые 45 град.ОГ45-530(10К52)-4,0-0,6-5DN-1700/1700-13ХФА-ХЛ1 Формулы цены единицы: МАТ=406950/4,12 (Транспортные и заготовительно-складские расходы ПЗ=13% (ОЗП=13%; ЭМ=13% к расх.; ЗПМ=13%; МАТ=13% к расх.; ТЗ=13%; ТЗМ=13%)) | шт. | 2 | 111614.93 |  |  |  | 223230
18 * | прайс | Наружное двухслойное полиэтиленовое покрытие усиленного типа отвода 530*10мм Формулы цены единицы: МАТ=5268,5/4,12 (Транспортные и заготовительно-складские расходы ПЗ=13% (ОЗП=13%; ЭМ=13% к расх.; ЗПМ=13%; МАТ=13% к расх.; ТЗ=13%; ТЗМ=13%)) | м2 | 11.3 | 1445 |  |  |  | 16329
Итого прямые затраты по разделу в ценах 2001г. | [8 empty] | 486681 | 889 | 3176 | 194 |  | 80.22 |  | 13.29
Накладные расходы | [8 empty] | 953
Сметная прибыль | [8 empty] | 650
Итоги по разделу 2 Монтаж трубопроводов :
Монтаж оборудования:
Итого Поз. 5, 9, 13-14 | [8 empty] | 4796 | 889 | 3176 | 194 |  | 80.22 |  | 13.29
Накладные расходы 88% ФОТ (от 1 083) | [8 empty] | 953
Сметная прибыль 60% ФОТ (от 1 083) | [8 empty] | 650
Итого c накладными и см. прибылью | [8 empty] | 6399 |  |  |  |  | 80.22 |  | 13.29
Материалы для монтажных работ:
Итого Поз. 6-8, 10-12, 15-18 | [8 empty] | 481885
Итого | [8 empty] | 488284 |  |  |  |  | 80.22 |  | 13.29
В том числе:
Материалы | [8 empty] | 482616
Машины и механизмы | [8 empty] | 3176
ФОТ | [8 empty] | 1083
Накладные расходы | [8 empty] | 953
Сметная прибыль | [8 empty] | 650
Итого по разделу 2 Монтаж трубопроводов | [8 empty] | 488284 |  |  |  |  | 80.22 |  | 13.29
Материалы заказчика | [8 empty] | 426909
Раздел 3. Прочие изделия
Узел манометра - 2шт.
19 | ТЕРм12-12-009-02 | Арматура муфтовая с ручным приводом или без привода водопроводная на условное давление до 10 МПа, диаметр условного прохода: 15 мм НР (93 руб.): 88% от ФОТ СП (64 руб.): 60% от ФОТ | 1 шт. | 2 | 64.41 | 53.14 | 6.39 |  | 129 | 106 | 13 |  | 4.8 | 9.6
20 | прайс | Вентильный блок В-05Д Формулы цены единицы: МАТ=4660/4,12 (Транспортные и заготовительно-складские расходы ПЗ=13% (ОЗП=13%; ЭМ=13% к расх.; ЗПМ=13%; МАТ=13% к расх.; ТЗ=13%; ТЗМ=13%)) | шт. | 2 | 1278.11 |  |  |  | 2556
21 | ТЕРм11-02-001-01 | Прибор, устанавливаемый на резьбовых соединениях, масса: до 1,5 кг НР (20 руб.): 88% от ФОТ СП (14 руб.): 60% от ФОТ | 1 шт. | 2 | 14.24 | 11.74 |  |  | 28 | 23 |  |  | 1.03 | 2.06
22 О | прайс | Манометр МП-4У 6,0 МПа Формулы цены единицы: ПЗ=908,1/4,65 (Транспортные и заготовительно-складские расходы ПЗ=13% (ОЗП=13%; ЭМ=13% к расх.; ЗПМ=13%; МАТ=13% к расх.; ТЗ=13%; ТЗМ=13%)) | шт. | 2 | 220.68 |  |  |  | 441
Итого прямые затраты по разделу в ценах 2001г. | [8 empty] | 3154 | 129 | 13 |  |  | 11.66
Накладные расходы | [8 empty] | 114
Сметная прибыль | [8 empty] | 77
Итоги по разделу 3 Прочие изделия :
Итоги по Монтажным работам
Монтаж оборудования:
Итого Поз. 19, 21 | [8 empty] | 157 | 129 | 13 |  |  | 11.66
Накладные расходы 88% ФОТ (от 129) | [8 empty] | 114
Сметная прибыль 60% ФОТ (от 129) | [8 empty] | 77
Итого c накладными и см. прибылью | [8 empty] | 348 |  |  |  |  | 11.66
Материалы для монтажных работ:
Итого Поз. 20 | [8 empty] | 2556
Итого | [8 empty] | 2904 |  |  |  |  | 11.66
Итоги по Оборудованию
Оборудование:
Итого Поз. 22 | [8 empty] | 441
Итого | [8 empty] | 441
Итого | [8 empty] | 3345 |  |  |  |  | 11.66
В том числе:
Материалы | [8 empty] | 2571
Машины и механизмы | [8 empty] | 13
ФОТ | [8 empty] | 129
Оборудование | [8 empty] | 441
Накладные расходы | [8 empty] | 114
Сметная прибыль | [8 empty] | 77
Итого по разделу 3 Прочие изделия | [8 empty] | 3345 |  |  |  |  | 11.66
Раздел 4. Контроль качества сварных швов
23 | ТЕРм39-02-012-19 | Рентгенографический контроль трубопровода через две стенки, диаметр трубопровода 550 мм, толщина стенки до 10 мм НР (565 руб.): 88% от ФОТ СП (385 руб.): 60% от ФОТ | 1 снимок | 24 | 84.21 | 26.75 | 4.16 |  | 2021 | 642 | 100 |  | 1.8 | 43.2
24 | ТЕРм39-02-012-19 | Рентгенографический контроль трубопровода через две стенки, диаметр трубопровода 550 мм, толщина стенки до 10 мм (1.39.2.ОП Прил.39.1При подготовке поверхности под контроль и контроле монтажных сварных соединений: в траншеях, на эстакадах, с лесов, подмостей, при затруднительном доступе к сварному соединению ОЗП=1,25; ЭМ=1,25 к расх.; ЗПМ=1,25; ТЗ=1,25; ТЗМ=1,25) НР (353 руб.): 88% от ФОТ СП (241 руб.): 60% от ФОТ | 1 снимок | 12 | 91.94 | 33.44 | 5.2 |  | 1103 | 401 | 62 |  | 2.25 | 27
25 | ТЕРм39-02-012-04 | Рентгенографический контроль трубопровода через две стенки, диаметр трубопровода 114 мм, толщина стенки до 10 мм НР (377 руб.): 88% от ФОТ СП (257 руб.): 60% от ФОТ | 1 снимок | 24 | 47.07 | 17.83 | 2.49 |  | 1130 | 428 | 60 |  | 1.2 | 28.8
26 | ТЕРм39-01-006-09 | Зачистка механизированная поверхности сварного соединения и околошовной зоны трубопроводов из углеродистых и легированных сталей до шероховатости не грубее Rz 40 мкм (N4) без снятия выпуклости (усиления) сварного шва, диаметр трубопровода 500-560 мм, толщина стенки до 10 мм НР (172 руб.): 88% от ФОТ СП (117 руб.): 60% от ФОТ | 1 стык | 8 | 50.17 | 24.35 | 25.33 |  | 401 | 195 | 203 |  | 2.2 | 17.6
27 | ТЕРм39-02-006-33 | Ультразвуковая дефектоскопия трубопровода одним преобразователем сварных соединений перлитного класса с двух сторон, прозвучивание поперечное, диаметр трубопровода 550 мм, толщина стенки до 14 мм НР (280 руб.): 88% от ФОТ СП (191 руб.): 60% от ФОТ | 1 стык | 8 | 68.69 | 39.71 | 17.73 |  | 550 | 318 | 142 |  | 3.2 | 25.6
Итого прямые затраты по разделу в ценах 2001г. | [8 empty] | 5205 | 1984 | 567 |  |  | 142.2
Накладные расходы | [8 empty] | 1746
Сметная прибыль | [8 empty] | 1190
Итоги по разделу 4 Контроль качества сварных швов :
Монтаж оборудования:
Итого Поз. 23-27 | [8 empty] | 5205 | 1984 | 567 |  |  | 142.2
Накладные расходы 88% ФОТ (от 1 984) | [8 empty] | 1746
Сметная прибыль 60% ФОТ (от 1 984) | [8 empty] | 1190
Итого c накладными и см. прибылью | [8 empty] | 8141 |  |  |  |  | 142.2
Итого | [8 empty] | 8141 |  |  |  |  | 142.2
В том числе:
Материалы | [8 empty] | 2654
Машины и механизмы | [8 empty] | 567
ФОТ | [8 empty] | 1984
Накладные расходы | [8 empty] | 1746
Сметная прибыль | [8 empty] | 1190
Итого по разделу 4 Контроль качества сварных швов | [8 empty] | 8141 |  |  |  |  | 142.2
Раздел 5. Изоляция труб и арматуры
28 | ТЕР13-03-002-16 | Огрунтовка металлических поверхностей за один раз грунтовкой «Унигрэм»=прим. НР (12 руб.): 99% от ФОТ СП (8 руб.): 70% от ФОТ | 100 м2 окрашиваемой поверхности | 0.2 | 73.31 | 58.42 | 14.88 | 0.11 | 15 | 12 | 3 |  | 4.64 | 0.93 | 0.01
29 | прайс | Цинконаполненный протекторный грунт СБЗ-111 «УНИПОЛ» марка АЦ Формулы цены единицы: МАТ=392,53/1,18/4,12 (Транспортные и заготовительно-складские расходы ПЗ=13% (ОЗП=13%; ЭМ=13% к расх.; ЗПМ=13%; МАТ=13% к расх.; ТЗ=13%; ТЗМ=13%)) | кг | 6.8 | 91.24 |  |  |  | 620
30 | ТЕР13-03-004-13 | Окраска металлических огрунтованных поверхностей эмалью ЭП-5116 (2 слоя ПЗ=2 (ОЗП=2; ЭМ=2 к расх.; ЗПМ=2; МАТ=2 к расх.; ТЗ=2; ТЗМ=2)) НР (16 руб.): 99% от ФОТ СП (11 руб.): 70% от ФОТ | 100 м2 окрашиваемой поверхности | 0.2 | 109.74 | 79.98 | 29.76 | 0.22 | 22 | 16 | 6 |  | 7.66 | 1.53 | 0.02
31 | прайс | Грунт-эмаль СБЗ-111 «УНИПОЛ» марка АМ (2 слоя) Формулы цены единицы: МАТ=263,61/1,18/4,12 (Транспортные и заготовительно-складские расходы ПЗ=13% (ОЗП=13%; ЭМ=13% к расх.; ЗПМ=13%; МАТ=13% к расх.; ТЗ=13%; ТЗМ=13%)) | кг | 9.2 | 61.27 |  |  |  | 564
32 | ТЕР26-01-013-02 | Изоляция арматуры и фланцевых соединений съемными полуфутлярами из матов минераловатных прошивных и листов оцинкованной стали, условный диаметр трубопроводов до 800 мм НР (128 руб.): 110% от ФОТ СП (81 руб.): 70% от ФОТ | 10 шт. арматуры и фланцевых соединений | 0.1 | 5080.78 | 1157.7 | 567.52 |  | 508 | 116 | 57 |  | 90.8 | 9.08
33 | ТЕР26-01-013-01 | Изоляция арматуры и фланцевых соединений съемными полуфутлярами из матов минераловатных прошивных и листов оцинкованной стали, условный диаметр трубопроводов до 200 мм НР (131 руб.): 110% от ФОТ СП (83 руб.): 70% от ФОТ | 10 шт. арматуры и фланцевых соединений | 0.2 | 2307.92 | 595.43 | 302.07 |  | 462 | 119 | 60 |  | 46.7 | 9.34
34 | ТСЦ-104-0009 | Маты прошивные из минеральной ваты без обкладок М-100, толщина 60 мм | м3 | 0.22 | 670.94 |  |  |  | 148
35 | ТСЦ-104-0008 | Маты прошивные из минеральной ваты без обкладок М-100, толщина 80 мм=прим. | м3 | 0.48 | 632.08 |  |  |  | 303
36 | ГЭСН25-07-022-05 | Изоляция термоусаживающимися манжетами типа «Canusa» вручную стыков изолированных труб: Ду 500 мм НР (83 руб.): 132% от ФОТ СП (38 руб.): 60% от ФОТ | 1 стык | 4 | 69.79 | 12.42 | 46.42 | 3.29 | 279 | 50 | 186 | 13 | 1.19 | 4.76 | 0.25 | 1
37 * | прайс | Термоусаживающаяся манжета ТИАЛ-М-530 Формулы цены единицы: МАТ=945/4,12 (Транспортные и заготовительно-складские расходы ПЗ=13% (ОЗП=13%; ЭМ=13% к расх.; ЗПМ=13%; МАТ=13% к расх.; ТЗ=13%; ТЗМ=13%)) | шт | 4 | 259.19 |  |  |  | 1037
38 | ТЕР26-01-004-01 | Изоляция трубопроводов изделиями (сегментами) минераловатными на битумном связующем НР (458 руб.): 110% от ФОТ СП (291 руб.): 70% от ФОТ | 1 м3 изоляции | 0.96 | 2282.25 | 432.84 | 196.29 |  | 2191 | 416 | 188 |  | 39.1 | 37.54
39 | прайс | Сегменты теплоизоляционные СЭ 35-2200.530.50 Формулы цены единицы: МАТ=1664/1,18/4,12 (Транспортные и заготовительно-складские расходы ПЗ=13% (ОЗП=13%; ЭМ=13% к расх.; ЗПМ=13%; МАТ=13% к расх.; ТЗ=13%; ТЗМ=13%)) | м | 11.845 | 386.77 |  |  |  | 4581
40 | ТЕР22-02-008-11 | Нанесение нормальной антикоррозионной изоляции из полимерных липких лент на стальные трубопроводы диаметром 500 мм НР (13 руб.): 143% от ФОТ СП (8 руб.): 89% от ФОТ | 1 км трубопровода | 0.002 | 81705.2 | 957.8 | 57626.77 | 3342.72 | 163 | 2 | 115 | 7 | 87.55 | 0.18 | 215.52 | 0.43
41 * | прайс | Лента ТИАЛ-Л Формулы цены единицы: МАТ=120/4,12 (Транспортные и заготовительно-складские расходы ПЗ=13% (ОЗП=13%; ЭМ=13% к расх.; ЗПМ=13%; МАТ=13% к расх.; ТЗ=13%; ТЗМ=13%)) | м | 21 | 32.92 |  |  |  | 691
42 | ТЕР26-01-049-02 | Покрытие поверхности изоляции трубопроводов: сталью оцинкованной НР (615 руб.): 110% от ФОТ СП (391 руб.): 70% от ФОТ | 100 м2 поверхности покрытия изоляции | 0.335 | 17861.31 | 1667.88 | 1134.87 |  | 5984 | 559 | 380 |  | 148.52 | 49.75
Опознавательная окраска (стрелки направления потока)
43 | ТЕР13-03-002-04 | Огрунтовка металлических поверхностей за один раз грунтовкой ГФ-021 НР (3 руб.): 99% от ФОТ СП (2 руб.): 70% от ФОТ | 100 м2 окрашиваемой поверхности | 0.042 | 292.06 | 65.05 | 14.88 | 0.11 | 12 | 3 | 1 |  | 5.31 | 0.22 | 0.01
44 | ТЕР13-03-004-26 | Окраска металлических огрунтованных поверхностей: эмалью ПФ-115 (2 слоя ПЗ=2 (ОЗП=2; ЭМ=2 к расх.; ЗПМ=2; МАТ=2 к расх.; ТЗ=2; ТЗМ=2)) НР (3 руб.): 99% от ФОТ СП (2 руб.): 70% от ФОТ | 100 м2 окрашиваемой поверхности | 0.042 | 1173.46 | 79.98 | 20 | 0.22 | 49 | 3 | 1 |  | 7.66 | 0.32 | 0.02
Итого прямые затраты по разделу в ценах 2001г. | [8 empty] | 17629 | 1296 | 997 | 20 |  | 113.65 |  | 1.43
Накладные расходы | [8 empty] | 1461
Сметная прибыль | [8 empty] | 917
Итоги по разделу 5 Изоляция труб и арматуры :
Защита строительных конструкций и оборудования от коррозии:
Итого Поз. 28, 30, 43-44 | [8 empty] | 98 | 34 | 11 |  |  | 3
Накладные расходы 99% ФОТ (от 34) | [8 empty] | 34
Сметная прибыль 70% ФОТ (от 34) | [8 empty] | 24
Итого c накладными и см. прибылью | [8 empty] | 156 |  |  |  |  | 3
Материалы для строительных работ:
Итого Поз. 29, 31, 34-35, 37, 39, 41 | [8 empty] | 7944
Теплоизоляционные работы:
Итого Поз. 32-33, 38, 42 | [8 empty] | 9145 | 1210 | 685 |  |  | 105.71
Накладные расходы 110% ФОТ (от 1 210) | [8 empty] | 1331
Сметная прибыль 70% ФОТ (от 1 210) | [8 empty] | 847
Итого c накладными и см. прибылью | [8 empty] | 11323 |  |  |  |  | 105.71
Магистральные и промысловые трубопроводы:
Итого Поз. 36 | [8 empty] | 279 | 50 | 186 | 13 |  | 4.76 |  | 1
Накладные расходы 132% ФОТ (от 63) | [8 empty] | 83
Сметная прибыль 60% ФОТ (от 63) | [8 empty] | 38
Итого c накладными и см. прибылью | [8 empty] | 400 |  |  |  |  | 4.76 |  | 1
Наружные сети водопровода, канализации, теплоснабжения, газопровода:
Итого Поз. 40 | [8 empty] | 163 | 2 | 115 | 7 |  | 0.18 |  | 0.43
Накладные расходы 143% ФОТ (от 9) | [8 empty] | 13
Сметная прибыль 89% ФОТ (от 9) | [8 empty] | 8
Итого c накладными и см. прибылью | [8 empty] | 184 |  |  |  |  | 0.18 |  | 0.43
Итого | [8 empty] | 20007 |  |  |  |  | 113.65 |  | 1.43
В том числе:
Материалы | [8 empty] | 15336
Машины и механизмы | [8 empty] | 997
ФОТ | [8 empty] | 1316
Накладные расходы | [8 empty] | 1461
Сметная прибыль | [8 empty] | 917
Итого по разделу 5 Изоляция труб и арматуры | [8 empty] | 20007 |  |  |  |  | 113.65 |  | 1.43
Материалы заказчика | [8 empty] | 1529
Раздел 6. Транспортные расходы
Материалы по прайс листам
45 | Типовые исходные данные | Автотранспорт Формулы цены единицы: МАТ=8338/5,63 (30% от общего объема грузов ПЗ=0,3 (ОЗП=0,3; ЭМ=0,3 к расх.; ЗПМ=0,3; МАТ=0,3 к расх.; ТЗ=0,3; ТЗМ=0,3)) | т | 6.18 | 444.3 |  |  |  | 2746
46 | Типовые исходные данные | Водный транспорт Формулы цены единицы: МАТ=5500/5,63 (70% от общего объема грузов ПЗ=0,7 (ОЗП=0,7; ЭМ=0,7 к расх.; ЗПМ=0,7; МАТ=0,7 к расх.; ТЗ=0,7; ТЗМ=0,7)) | т | 6.18 | 683.84 |  |  |  | 4226
47 | ФССЦпг-03-02-01-026 | Перевозка строительных грузов (кроме массовых навалочных, перевозимых автомобилями-самосвалами, а также бетонных и железобетонных изделий, стеновых и перегородочных материалов, лесоматериалов круглых и пиломатериалов, включенных в таблицу 03-01), бортовым автомобилем грузоподъемностью 5 т, на расстояние до 26 км I класс груза (Территориальные коэффициенты для пересчета сметной стоимости из базисного уровня Московского региона (ФЕР) в базисный уровень места строительства на территории Красноярского края (ТЕР), сметная зона 7.4 (Филиал ФАУ "Федеральный центр ценообразования в строительстве и промышленности строительных материалов" по Красноярскому краю, письмо №22 от 09.03.2016) ПЗ=1,987 (ОЗП=1,987; ЭМ=1,987 к расх.; ЗПМ=1,987; МАТ=1,987 к расх.; ТЗ=1,987; ТЗМ=1,987)) | 1 т груза | 6.181 | 63.05 |  |  |  | 390
Материалы по ТСЦ
48 | ФССЦпг-03-02-01-016 | Перевозка строительных грузов (кроме массовых навалочных, перевозимых автомобилями-самосвалами, а также бетонных и железобетонных изделий, стеновых и перегородочных материалов, лесоматериалов круглых и пиломатериалов, включенных в таблицу 03-01), бортовым автомобилем грузоподъемностью 5 т, на расстояние до 16 км I класс груза (Территориальные коэффициенты для пересчета сметной стоимости из базисного уровня Московского региона (ФЕР) в базисный уровень места строительства на территории Красноярского края (ТЕР), сметная зона 7.4 (Филиал ФАУ "Федеральный центр ценообразования в строительстве и промышленности строительных материалов" по Красноярскому краю, письмо №22 от 09.03.2016) ПЗ=1,987 (ОЗП=1,987; ЭМ=1,987 к расх.; ЗПМ=1,987; МАТ=1,987 к расх.; ТЗ=1,987; ТЗМ=1,987)) | 1 т груза | 0.45 | 50.93 |  |  |  | 23
Индексы перевода к базисному уровню Красноярского края по Письму ОАО "НК "Славнефть" №03/01-02-08 от 30.03.2015г, на оборудование по Письму Минстроя №25374-ЮР/08 от 13.11.2014г.
Итого прямые затраты по разделу в ценах 2001г. | [8 empty] | 7385
Итоги по разделу 6 Транспортные расходы :
Перевозка грузов автотранспортом:
Итого Поз. 45, 47-48 | [8 empty] | 3159
Перевозка грузов водным (речным) транспортом:
Итого Поз. 46 | [8 empty] | 4226
Итого | [8 empty] | 7385
В том числе:
Материалы | [8 empty] | 7385
Итого по разделу 6 Транспортные расходы | [8 empty] | 7385
ИТОГИ ПО СМЕТЕ:
Итого прямые затраты по смете в ценах 2001г. | [8 empty] | 1168800 | 4668 | 6102 | 316 |  | 381.17 |  | 21.56
Накладные расходы | [8 empty] | 4689
В том числе, справочно:
88% ФОТ (от 3668) (Поз. 1, 3, 5, 9, 13-14, 19, 21, 23-27) | [8 empty] | 3228
99% ФОТ (от 34) (Поз. 28, 30, 43-44) | [8 empty] | 34
110% ФОТ (от 1210) (Поз. 32-33, 38, 42) | [8 empty] | 1331
132% ФОТ (от 63) (Поз. 36) | [8 empty] | 83
143% ФОТ (от 9) (Поз. 40) | [8 empty] | 13
Сметная прибыль | [8 empty] | 3118
В том числе, справочно:
60% ФОТ (от 3731) (Поз. 36, 1, 3, 5, 9, 13-14, 19, 21, 23-27) | [8 empty] | 2239
70% ФОТ (от 1244) (Поз. 28, 30, 43-44, 32-33, 38, 42) | [8 empty] | 871
89% ФОТ (от 9) (Поз. 40) | [8 empty] | 8
Итоги по смете:
Итоги по Строительным работам
Защита строительных конструкций и оборудования от коррозии:
Итого Поз. 28, 30, 43-44 | [8 empty] | 98 | 34 | 11 |  |  | 3
Накладные расходы 99% ФОТ (от 34) | [8 empty] | 34
Сметная прибыль 70% ФОТ (от 34) | [8 empty] | 24
Итого c накладными и см. прибылью | [8 empty] | 156 |  |  |  |  | 3
Материалы для строительных работ:
Итого Поз. 29, 31, 34-35, 37, 39, 41 | [8 empty] | 7944
Теплоизоляционные работы:
Итого Поз. 32-33, 38, 42 | [8 empty] | 9145 | 1210 | 685 |  |  | 105.71
Накладные расходы 110% ФОТ (от 1 210) | [8 empty] | 1331
Сметная прибыль 70% ФОТ (от 1 210) | [8 empty] | 847
Итого c накладными и см. прибылью | [8 empty] | 11323 |  |  |  |  | 105.71
Магистральные и промысловые трубопроводы:
Итого Поз. 36 | [8 empty] | 279 | 50 | 186 | 13 |  | 4.76 |  | 1
Накладные расходы 132% ФОТ (от 63) | [8 empty] | 83
Сметная прибыль 60% ФОТ (от 63) | [8 empty] | 38
Итого c накладными и см. прибылью | [8 empty] | 400 |  |  |  |  | 4.76 |  | 1
Наружные сети водопровода, канализации, теплоснабжения, газопровода:
Итого Поз. 40 | [8 empty] | 163 | 2 | 115 | 7 |  | 0.18 |  | 0.43
Накладные расходы 143% ФОТ (от 9) | [8 empty] | 13
Сметная прибыль 89% ФОТ (от 9) | [8 empty] | 8
Итого c накладными и см. прибылью | [8 empty] | 184 |  |  |  |  | 0.18 |  | 0.43
Перевозка грузов автотранспортом:
Итого Поз. 45, 47-48 | [8 empty] | 3159
Перевозка грузов водным (речным) транспортом:
Итого Поз. 46 | [8 empty] | 4226
Итого | [8 empty] | 27392 |  |  |  |  | 113.65 |  | 1.43
Итоги по Монтажным работам
Монтаж оборудования:
Итого Поз. 1, 3, 5, 9, 13-14, 19, 21, 23-27 | [8 empty] | 12205 | 3372 | 5105 | 296 |  | 267.52 |  | 20.13
Накладные расходы 88% ФОТ (от 3 668) | [8 empty] | 3228
Сметная прибыль 60% ФОТ (от 3 668) | [8 empty] | 2201
Итого c накладными и см. прибылью | [8 empty] | 17634 |  |  |  |  | 267.52 |  | 20.13
Материалы для монтажных работ:
Итого Поз. 4, 6-8, 10-12, 15-18, 20 | [8 empty] | 505390
Итого | [8 empty] | 523024 |  |  |  |  | 267.52 |  | 20.13
Итоги по Оборудованию
Оборудование:
Итого Поз. 2, 22 | [8 empty] | 626191
Итого | [8 empty] | 626191
Итого | [8 empty] | 1176607 |  |  |  |  | 381.17 |  | 21.56
В том числе:
Материалы | [8 empty] | 531839
Машины и механизмы | [8 empty] | 6102
ФОТ | [8 empty] | 4984
Оборудование | [8 empty] | 626191
Накладные расходы | [8 empty] | 4689
Сметная прибыль | [8 empty] | 3118
ВСЕГО по смете | [8 empty] | 1176607 |  |  |  |  | 381.17 |  | 21.56
Материалы заказчика | [8 empty] | 1000738
Составил: ___________________________И.И. Елизарова
(должность, подпись, расшифровка)
Проверил: ___________________________В.З. Вазгустова
(должность, подпись, расшифровка)