## ЛСР 17 граф
Обустройство Куюмбинского месторождения. Куст скважин №7 с подъездом и инженерными коммуникациями
(наименование стройки)
ЛОКАЛЬНАЯ СМЕТА № 72-15-02-33007-ЛТ-СМ-02-02-08
Узел 6 ПК67-85,17, Нефтегазосборный трубопровод Куст 7-т.вр.35. 4 этап
(наименование работ и затрат, наименование объекта)
Основание: 72-15-02-33007-ЛТ
|  |  | Сметная стоимость _______________________________________________________________________________________________ | [5 empty] | ___________________________2033,190 |  | тыс. руб.
|  |  | строительных работ _______________________________________________________________________________________________ | [5 empty] | _______________________________________________________________________________________________39,617 |  | тыс. руб.
|  |  | монтажных работ _______________________________________________________________________________________________ | [5 empty] | _______________________________________________________________________________________________741,410 |  | тыс. руб.
|  |  | оборудования _______________________________________________________________________________________________ | [5 empty] | _______________________________________________________________________________________________1252,163 |  | тыс. руб.
|  |  | Средства на оплату труда _______________________________________________________________________________________________ | [5 empty] | ___________________________8,493 |  | тыс. руб.
|  |  | Сметная трудоемкость _______________________________________________________________________________________________ | [5 empty] | _______________________________________________________________________________________________631,6 |  | чел.час
Составлен(а) в текущих (прогнозных) ценах по состоянию на 2001г.
№ пп | Обосно- вание | Наименование | Ед. изм. | Кол. | Стоимость единицы, руб. |  |  |  | Общая стоимость, руб. |  |  |  | Т/з осн. раб.на ед. | Т/з осн. раб. Всего | Т/з мех. на ед. | Т/з мех. Всего
[5 empty] | Всего | В том числе |  |  | Всего | В том числе
[6 empty] | Осн.З/п | Эк.Маш | З/пМех |  | Осн.З/п | Эк.Маш | З/пМех
1 | 2 | 3 | 4 | 5 | 6 | 7 | 8 | 9 | 10 | 11 | 12 | 13 | 14 | 15 | 16 | 17
Раздел 1. Монтаж арматуры
1 | ТЕРм12-12-003-14 | Арматура фланцевая с электрическим приводом на условное давление до 4 МПа, диаметр условного прохода 500 мм НР (622 руб.): 88% от ФОТ СП (424 руб.): 60% от ФОТ | 1 шт. | 2 | 1671.31 | 271.22 | 1103.91 | 82.62 | 3343 | 542 | 2208 | 165 | 24.5 | 49 | 5.56 | 11.12
2 * О | Прайс | Задвижки с электроприводом для воды, пара, газа, нефтепродуктов давлением 4 МПа (40 кгс/см2), диаметром 500 мм Формулы цены единицы: ПЗ=2574990/4,65 (Транспортные и заготовительно-складские расходы ПЗ=13% (ОЗП=13%; ЭМ=13% к расх.; ЗПМ=13%; МАТ=13% к расх.; ТЗ=13%; ТЗМ=13%)) | шт. | 2 | 625750.26 |  |  |  | 1251501
3 | ТЕРм12-12-001-10 | Арматура фланцевая с ручным приводом или без привода водопроводная на условное давление до 4 МПа, диаметр условного прохода 100 мм НР (156 руб.): 88% от ФОТ СП (106 руб.): 60% от ФОТ | 1 шт. | 3 | 188.13 | 49.48 | 122.3 | 9.51 | 564 | 148 | 367 | 29 | 4.47 | 13.41 | 0.64 | 1.92
4 * | Прайс | Задвижки клиновые с выдвижным шпинделем фланцевые для воды, пара, газа, нефтепродуктов давлением 4 МПа (40 кгс/см2) диаметром 100 мм Формулы цены единицы: МАТ=38190/4,12 (Транспортные и заготовительно-складские расходы ПЗ=13% (ОЗП=13%; ЭМ=13% к расх.; ЗПМ=13%; МАТ=13% к расх.; ТЗ=13%; ТЗМ=13%)) | шт. | 3 | 10474.44 |  |  |  | 31423
Итого прямые затраты по разделу в ценах 2001г. | [8 empty] | 1286831 | 690 | 2575 | 194 |  | 62.41 |  | 13.04
Накладные расходы | [8 empty] | 778
Сметная прибыль | [8 empty] | 530
Итоги по разделу 1 Монтаж арматуры :
Итоги по Монтажным работам
Монтаж оборудования:
Итого Поз. 1, 3 | [8 empty] | 3907 | 690 | 2575 | 194 |  | 62.41 |  | 13.04
Накладные расходы 88% ФОТ (от 884) | [8 empty] | 778
Сметная прибыль 60% ФОТ (от 884) | [8 empty] | 530
Итого c накладными и см. прибылью | [8 empty] | 5215 |  |  |  |  | 62.41 |  | 13.04
Материалы для монтажных работ:
Итого Поз. 4 | [8 empty] | 31423
Итого | [8 empty] | 36638 |  |  |  |  | 62.41 |  | 13.04
Итоги по Оборудованию
Оборудование:
Итого Поз. 2 | [8 empty] | 1251501
Итого | [8 empty] | 1251501
Итого | [8 empty] | 1288139 |  |  |  |  | 62.41 |  | 13.04
В том числе:
Материалы | [8 empty] | 32065
Машины и механизмы | [8 empty] | 2575
ФОТ | [8 empty] | 884
Оборудование | [8 empty] | 1251501
Накладные расходы | [8 empty] | 778
Сметная прибыль | [8 empty] | 530
Итого по разделу 1 Монтаж арматуры | [8 empty] | 1288139 |  |  |  |  | 62.41 |  | 13.04
Материалы заказчика | [8 empty] | 1135331
Раздел 2. Монтаж трубопроводов
Надземная прокладка
5 | ТЕРм12-02-005-18 | Трубопровод из стальных труб с фланцами и сварными стыками на условное давление не более 10 МПа из труб и готовых деталей на эстакадах, кронштейнах и других специальных конструкциях, диаметр трубопровода наружный 530 мм (МДС81-37.2004 п.п.4.3.1 т.2.Коэффициент изменения массы оборудования 1,21-1,3 ПЗ=1,15 (ОЗП=1,15; ЭМ=1,15 к расх.; ЗПМ=1,15; МАТ=1,15 к расх.; ТЗ=1,15; ТЗМ=1,15)) НР (586 руб.): 88% от ФОТ СП (400 руб.): 60% от ФОТ | 100 м трубопровода | 0.14 | 21040.92 | 3908.26 | 14000.72 | 850.68 | 2946 | 547 | 1960 | 119 | 353.05 | 49.43 | 58.63 | 8.21
6 * | Прайс | Трубы стальные электросварные прямошевные 530х10 - 13ХФА (К52) У-2 Формулы цены единицы: МАТ=58000/1,18/4,12 (Транспортные и заготовительно-складские расходы ПЗ=13%) | тн | 0.799 | 11930.23 |  |  |  | 10771
7 * | Прайс | Отвод 90 град. ОКШ90-530(10К52)-4,0-0,6-1,5DN-13ХФА-ХЛ1 Формулы цены единицы: МАТ=193933/1,18/4,12 (Транспортные и заготовительно-складские расходы ПЗ=13%) | шт | 1 | 39890.78 |  |  |  | 45077
8 * | Прайс | Отводы гнутые 45 град.ОГ45-530(10К52)-4,0-0,6-5DN-1700/1700-13ХФА-ХЛ1 Формулы цены единицы: МАТ=406950/4,12 (Транспортные и заготовительно-складские расходы ПЗ=13% (ОЗП=13%; ЭМ=13% к расх.; ЗПМ=13%; МАТ=13% к расх.; ТЗ=13%; ТЗМ=13%)) | шт. | 1 | 111614.93 |  |  |  | 111615
9 * | ТСЦ-507-2197 | Тройники равнопроходные на Ру до 16 МПа (160 кгс/см2) диаметром условного прохода 400 мм, наружным диаметром 426 мм, толщиной стенки 16 мм=прим.530*10мм | шт. | 1 | 2571.34 |  |  |  | 2571
10 * | ТСЦ-507-2247 | Тройники переходные на Ру до 16 МПа (160 кгс/см2) диаметром условного прохода 400х350 мм, наружным диаметром и толщиной стенки 426х10-377х9 мм=прим. 530*10-159*6мм | шт. | 3 | 2118.63 |  |  |  | 6356
11 | ТСЦ-507-2407 | Заглушки эллиптические на Ру 10 МПа (100 кгс/см2) из стали 20, диаметром условного прохода 500 мм, наружным диаметром 530 мм, толщиной стенки 10,0 мм | шт. | 1 | 523.21 |  |  |  | 523
12 | ТЕРм12-02-005-10 | Трубопровод из стальных труб с фланцами и сварными стыками на условное давление не более 10 МПа из труб и готовых деталей на эстакадах, кронштейнах и других специальных конструкциях, диаметр трубопровода наружный 108 мм (МДС81-37.2004 п.п.4.3.1 т.2.Коэффициент изменения массы оборудования 1,81-1,9 ПЗ=1,45 (ОЗП=1,45; ЭМ=1,45 к расх.; ЗПМ=1,45; МАТ=1,45 к расх.; ТЗ=1,45; ТЗМ=1,45)) НР (33 руб.): 88% от ФОТ СП (23 руб.): 60% от ФОТ | 100 м трубопровода | 0.013 | 12623.5 | 2295.36 | 9936.53 | 621.88 | 164 | 30 | 129 | 8 | 207.35 | 2.7 | 43.01 | 0.56
13 * | ТСЦ-103-0414 | Трубы стальные бесшовные, горячедеформированные со снятой фаской из стали марок 15, 20, 25, наружным диаметром 114 мм, толщина стенки 6 мм | м | 0.76 | 176.08 |  |  |  | 134
14 * | ТСЦ-507-2311 | Переходы концентрические на Ру до 16 МПа (160 кгс/см2) диаметром условного прохода 150х100 мм, наружным диаметром и толщиной стенки 159х8-108х6 мм=прим. 159*6-114*6 мм | шт. | 3 | 93.71 |  |  |  | 281
15 | ТСЦ-507-2389 | Заглушки эллиптические на Ру 10 МПа (100 кгс/см2) из стали 20, диаметром условного прохода 100 мм, наружным диаметром 108 мм, толщиной стенки 8,0 мм=прим. 114*6мм | шт. | 3 | 32.16 |  |  |  | 96
16 | ТЕРм12-10-001-01 | Бобышки, штуцеры на условное давление до 10 МПа НР (19 руб.): 88% от ФОТ СП (13 руб.): 60% от ФОТ | 100 шт. | 0.03 | 5124.43 | 723.98 | 626.43 |  | 154 | 22 | 19 |  | 65.4 | 1.96
Подземная прокладка
17 | ТЕРм12-02-005-18 | Трубопровод из стальных труб с фланцами и сварными стыками на условное давление не более 10 МПа из труб и готовых деталей на эстакадах, кронштейнах и других специальных конструкциях, диаметр трубопровода наружный 530 мм (МДС81-37.2004 п.п.4.3.1 т.2.Коэффициент изменения массы оборудования 1,21-1,3 ПЗ=1,15 (ОЗП=1,15; ЭМ=1,15 к расх.; ЗПМ=1,15; МАТ=1,15 к расх.; ТЗ=1,15; ТЗМ=1,15)) НР (867 руб.): 88% от ФОТ СП (591 руб.): 60% от ФОТ | 100 м трубопровода | 0.207 | 21040.92 | 3908.26 | 14000.72 | 850.68 | 4355 | 809 | 2898 | 176 | 353.05 | 73.08 | 58.63 | 12.14
18 * | Прайс | Трубы стальные электросварные прямошевные 530х10 - 13ХФА (К52) У-2 Формулы цены единицы: МАТ=58000/1,18/4,12 (Транспортные и заготовительно-складские расходы ПЗ=13%) | тн | 0.962 | 11930.23 |  |  |  | 12969
19 * | Прайс | Наружное двухслойное полиэтиленовое покрытие усиленного типа трубы диам. 530*10мм Формулы цены единицы: МАТ=1592,23/1,18/4,12 (Транспортные и заготовительно-складские расходы ПЗ=13% (ОЗП=13%; ЭМ=13% к расх.; ЗПМ=13%; МАТ=13% к расх.; ТЗ=13%; ТЗМ=13%)) | м | 7.5 | 370.09 |  |  |  | 2776
20 * | Прайс | Отвод 90 град. ОКШ90-530(10К52)-4,0-0,6-1,5DN-13ХФА-ХЛ1 Формулы цены единицы: МАТ=193933/1,18/4,12 (Транспортные и заготовительно-складские расходы ПЗ=13%) | шт | 2 | 39890.78 |  |  |  | 90153
21 * | Прайс | Отводы гнутые 40 град.ОГ45-530(10К52)-4,0-0,6-5DN-1600/1600-13ХФА-ХЛ1 Формулы цены единицы: МАТ=382985/4,12 (Транспортные и заготовительно-складские расходы ПЗ=13% (ОЗП=13%; ЭМ=13% к расх.; ЗПМ=13%; МАТ=13% к расх.; ТЗ=13%; ТЗМ=13%)) | шт. | 1 | 105042 |  |  |  | 105042
22 * | Прайс | Отводы гнутые 45 град.ОГ45-530(10К52)-4,0-0,6-5DN-1700/1700-13ХФА-ХЛ1 Формулы цены единицы: МАТ=406950/4,12 (Транспортные и заготовительно-складские расходы ПЗ=13% (ОЗП=13%; ЭМ=13% к расх.; ЗПМ=13%; МАТ=13% к расх.; ТЗ=13%; ТЗМ=13%)) | шт. | 1 | 111614.93 |  |  |  | 111615
23 * | Прайс | Отводы гнутые 60 град.ОГ45-530(10К52)-4,0-0,6-5DN-2100/2100-13ХФА-ХЛ1 Формулы цены единицы: МАТ=502628/4,12 (Транспортные и заготовительно-складские расходы ПЗ=13% (ОЗП=13%; ЭМ=13% к расх.; ЗПМ=13%; МАТ=13% к расх.; ТЗ=13%; ТЗМ=13%)) | шт. | 1 | 137856.71 |  |  |  | 137857
24 * | Прайс | Наружное двухслойное полиэтиленовое покрытие усиленного типа отвода 530*10мм Формулы цены единицы: МАТ=5268,5/4,12 (Транспортные и заготовительно-складские расходы ПЗ=13% (ОЗП=13%; ЭМ=13% к расх.; ЗПМ=13%; МАТ=13% к расх.; ТЗ=13%; ТЗМ=13%)) | м2 | 24.9 | 1445 |  |  |  | 35981
Итого прямые затраты по разделу в ценах 2001г. | [8 empty] | 681436 | 1408 | 5006 | 303 |  | 127.17 |  | 20.91
Накладные расходы | [8 empty] | 1506
Сметная прибыль | [8 empty] | 1027
Итоги по разделу 2 Монтаж трубопроводов :
Монтаж оборудования:
Итого Поз. 5, 12, 16-17 | [8 empty] | 7619 | 1408 | 5006 | 303 |  | 127.17 |  | 20.91
Накладные расходы 88% ФОТ (от 1 711) | [8 empty] | 1506
Сметная прибыль 60% ФОТ (от 1 711) | [8 empty] | 1027
Итого c накладными и см. прибылью | [8 empty] | 10152 |  |  |  |  | 127.17 |  | 20.91
Материалы для монтажных работ:
Итого Поз. 6-11, 13-15, 18-24 | [8 empty] | 673817
Итого | [8 empty] | 683969 |  |  |  |  | 127.17 |  | 20.91
В том числе:
Материалы | [8 empty] | 656734
Машины и механизмы | [8 empty] | 5006
ФОТ | [8 empty] | 1711
Накладные расходы | [8 empty] | 1506
Сметная прибыль | [8 empty] | 1027
Итого по разделу 2 Монтаж трубопроводов | [8 empty] | 683969 |  |  |  |  | 127.17 |  | 20.91
Материалы заказчика | [8 empty] | 596824
Раздел 3. Прочие изделия
Узел манометра - 3шт.
25 | ТЕРм12-12-009-02 | Арматура муфтовая с ручным приводом или без привода водопроводная на условное давление до 10 МПа, диаметр условного прохода: 15 мм НР (140 руб.): 88% от ФОТ СП (95 руб.): 60% от ФОТ | 1 шт. | 3 | 64.41 | 53.14 | 6.39 |  | 193 | 159 | 19 |  | 4.8 | 14.4
26 | Прайс | Вентильный блок В-05Д Формулы цены единицы: МАТ=4660/4,12 (Транспортные и заготовительно-складские расходы ПЗ=13% (ОЗП=13%; ЭМ=13% к расх.; ЗПМ=13%; МАТ=13% к расх.; ТЗ=13%; ТЗМ=13%)) | шт. | 3 | 1278.11 |  |  |  | 3834
27 | ТЕРм11-02-001-01 | Прибор, устанавливаемый на резьбовых соединениях, масса: до 1,5 кг НР (31 руб.): 88% от ФОТ СП (21 руб.): 60% от ФОТ | 1 шт. | 3 | 14.24 | 11.74 |  |  | 43 | 35 |  |  | 1.03 | 3.09
28 О | Прайс | Манометр МП-4У 6,0 МПа Формулы цены единицы: ПЗ=908,1/4,65 (Транспортные и заготовительно-складские расходы ПЗ=13% (ОЗП=13%; ЭМ=13% к расх.; ЗПМ=13%; МАТ=13% к расх.; ТЗ=13%; ТЗМ=13%)) | шт. | 3 | 220.68 |  |  |  | 662
Итого прямые затраты по разделу в ценах 2001г. | [8 empty] | 4732 | 194 | 19 |  |  | 17.49
Накладные расходы | [8 empty] | 171
Сметная прибыль | [8 empty] | 116
Итоги по разделу 3 Прочие изделия :
Итоги по Монтажным работам
Монтаж оборудования:
Итого Поз. 25, 27 | [8 empty] | 236 | 194 | 19 |  |  | 17.49
Накладные расходы 88% ФОТ (от 194) | [8 empty] | 171
Сметная прибыль 60% ФОТ (от 194) | [8 empty] | 116
Итого c накладными и см. прибылью | [8 empty] | 523 |  |  |  |  | 17.49
Материалы для монтажных работ:
Итого Поз. 26 | [8 empty] | 3834
Итого | [8 empty] | 4357 |  |  |  |  | 17.49
Итоги по Оборудованию
Оборудование:
Итого Поз. 28 | [8 empty] | 662
Итого | [8 empty] | 662
Итого | [8 empty] | 5019 |  |  |  |  | 17.49
В том числе:
Материалы | [8 empty] | 3857
Машины и механизмы | [8 empty] | 19
ФОТ | [8 empty] | 194
Оборудование | [8 empty] | 662
Накладные расходы | [8 empty] | 171
Сметная прибыль | [8 empty] | 116
Итого по разделу 3 Прочие изделия | [8 empty] | 5019 |  |  |  |  | 17.49
Раздел 4. Контроль качества сварных швов
29 | ТЕРм39-02-012-19 | Рентгенографический контроль трубопровода через две стенки, диаметр трубопровода 550 мм, толщина стенки до 10 мм НР (1412 руб.): 88% от ФОТ СП (963 руб.): 60% от ФОТ | 1 снимок | 60 | 84.21 | 26.75 | 4.16 |  | 5053 | 1605 | 250 |  | 1.8 | 108
30 | ТЕРм39-02-012-19 | Рентгенографический контроль трубопровода через две стенки, диаметр трубопровода 550 мм, толщина стенки до 10 мм (1.39.2.ОП Прил.39.1При подготовке поверхности под контроль и контроле монтажных сварных соединений: в траншеях, на эстакадах, с лесов, подмостей, при затруднительном доступе к сварному соединению ОЗП=1,25; ЭМ=1,25 к расх.; ЗПМ=1,25; ТЗ=1,25; ТЗМ=1,25) НР (1060 руб.): 88% от ФОТ СП (722 руб.): 60% от ФОТ | 1 снимок | 36 | 91.94 | 33.44 | 5.2 |  | 3310 | 1204 | 187 |  | 2.25 | 81
31 | ТЕРм39-02-012-04 | Рентгенографический контроль трубопровода через две стенки, диаметр трубопровода 114 мм, толщина стенки до 10 мм НР (565 руб.): 88% от ФОТ СП (385 руб.): 60% от ФОТ | 1 снимок | 36 | 47.07 | 17.83 | 2.49 |  | 1695 | 642 | 90 |  | 1.2 | 43.2
32 | ТЕРм39-01-006-09 | Зачистка механизированная поверхности сварного соединения и околошовной зоны трубопроводов из углеродистых и легированных сталей до шероховатости не грубее Rz 40 мкм (N4) без снятия выпуклости (усиления) сварного шва, диаметр трубопровода 500-560 мм, толщина стенки до 10 мм НР (128 руб.): 88% от ФОТ СП (88 руб.): 60% от ФОТ | 1 стык | 6 | 50.17 | 24.35 | 25.33 |  | 301 | 146 | 152 |  | 2.2 | 13.2
33 | ТЕРм39-02-006-33 | Ультразвуковая дефектоскопия трубопровода одним преобразователем сварных соединений перлитного класса с двух сторон, прозвучивание поперечное, диаметр трубопровода 550 мм, толщина стенки до 14 мм НР (209 руб.): 88% от ФОТ СП (143 руб.): 60% от ФОТ | 1 стык | 6 | 68.69 | 39.71 | 17.73 |  | 412 | 238 | 106 |  | 3.2 | 19.2
Итого прямые затраты по разделу в ценах 2001г. | [8 empty] | 10771 | 3835 | 785 |  |  | 264.6
Накладные расходы | [8 empty] | 3375
Сметная прибыль | [8 empty] | 2301
Итоги по разделу 4 Контроль качества сварных швов :
Монтаж оборудования:
Итого Поз. 29-33 | [8 empty] | 10771 | 3835 | 785 |  |  | 264.6
Накладные расходы 88% ФОТ (от 3 835) | [8 empty] | 3375
Сметная прибыль 60% ФОТ (от 3 835) | [8 empty] | 2301
Итого c накладными и см. прибылью | [8 empty] | 16447 |  |  |  |  | 264.6
Итого | [8 empty] | 16447 |  |  |  |  | 264.6
В том числе:
Материалы | [8 empty] | 6151
Машины и механизмы | [8 empty] | 785
ФОТ | [8 empty] | 3835
Накладные расходы | [8 empty] | 3375
Сметная прибыль | [8 empty] | 2301
Итого по разделу 4 Контроль качества сварных швов | [8 empty] | 16447 |  |  |  |  | 264.6
Раздел 5. Изоляция труб и арматуры
34 | ТЕР13-03-002-16 | Огрунтовка металлических поверхностей за один раз грунтовкой «Унигрэм»=прим. НР (14 руб.): 99% от ФОТ СП (10 руб.): 70% от ФОТ | 100 м2 окрашиваемой поверхности | 0.24 | 73.31 | 58.42 | 14.88 | 0.11 | 18 | 14 | 4 |  | 4.64 | 1.11 | 0.01
35 | Прайс | Цинконаполненный протекторный грунт СБЗ-111 «УНИПОЛ» марка АЦ Формулы цены единицы: МАТ=392,53/1,18/4,12 (Транспортные и заготовительно-складские расходы ПЗ=13% (ОЗП=13%; ЭМ=13% к расх.; ЗПМ=13%; МАТ=13% к расх.; ТЗ=13%; ТЗМ=13%)) | кг | 8.16 | 91.24 |  |  |  | 745
36 | ТЕР13-03-004-13 | Окраска металлических огрунтованных поверхностей эмалью ЭП-5116 (2 слоя ПЗ=2 (ОЗП=2; ЭМ=2 к расх.; ЗПМ=2; МАТ=2 к расх.; ТЗ=2; ТЗМ=2)) НР (19 руб.): 99% от ФОТ СП (13 руб.): 70% от ФОТ | 100 м2 окрашиваемой поверхности | 0.24 | 109.74 | 79.98 | 29.76 | 0.22 | 26 | 19 | 7 |  | 7.66 | 1.84 | 0.02
37 | Прайс | Грунт-эмаль СБЗ-111 «УНИПОЛ» марка АМ (2 слоя) Формулы цены единицы: МАТ=263,61/1,18/4,12 (Транспортные и заготовительно-складские расходы ПЗ=13% (ОЗП=13%; ЭМ=13% к расх.; ЗПМ=13%; МАТ=13% к расх.; ТЗ=13%; ТЗМ=13%)) | кг | 11.04 | 61.27 |  |  |  | 676
38 | ТЕР26-01-013-02 | Изоляция арматуры и фланцевых соединений съемными полуфутлярами из матов минераловатных прошивных и листов оцинкованной стали, условный диаметр трубопроводов до 800 мм НР (255 руб.): 110% от ФОТ СП (162 руб.): 70% от ФОТ | 10 шт. арматуры и фланцевых соединений | 0.2 | 5080.78 | 1157.7 | 567.52 |  | 1016 | 232 | 114 |  | 90.8 | 18.16
39 | ТЕР26-01-013-01 | Изоляция арматуры и фланцевых соединений съемными полуфутлярами из матов минераловатных прошивных и листов оцинкованной стали, условный диаметр трубопроводов до 200 мм НР (197 руб.): 110% от ФОТ СП (125 руб.): 70% от ФОТ | 10 шт. арматуры и фланцевых соединений | 0.3 | 2307.92 | 595.43 | 302.07 |  | 692 | 179 | 91 |  | 46.7 | 14.01
40 | ТСЦ-104-0009 | Маты прошивные из минеральной ваты без обкладок М-100, толщина 60 мм | м3 | 0.31 | 670.94 |  |  |  | 208
41 | ТСЦ-104-0008 | Маты прошивные из минеральной ваты без обкладок М-100, толщина 80 мм=прим. | м3 | 0.95 | 632.08 |  |  |  | 600
42 | ГЭСН25-07-022-05 | Изоляция термоусаживающимися манжетами типа «Canusa» вручную стыков изолированных труб: Ду 500 мм НР (207 руб.): 132% от ФОТ СП (94 руб.): 60% от ФОТ | 1 стык | 10 | 69.79 | 12.42 | 46.42 | 3.29 | 698 | 124 | 464 | 33 | 1.19 | 11.9 | 0.25 | 2.5
43 * | Прайс | Термоусаживающаяся манжета ТИАЛ-М-530 Формулы цены единицы: МАТ=945/4,12 (Транспортные и заготовительно-складские расходы ПЗ=13% (ОЗП=13%; ЭМ=13% к расх.; ЗПМ=13%; МАТ=13% к расх.; ТЗ=13%; ТЗМ=13%)) | шт | 10 | 259.19 |  |  |  | 2592
44 | ТЕР26-01-004-01 | Изоляция трубопроводов изделиями (сегментами) минераловатными на битумном связующем НР (552 руб.): 110% от ФОТ СП (351 руб.): 70% от ФОТ | 1 м3 изоляции | 1.16 | 2282.25 | 432.84 | 196.29 |  | 2647 | 502 | 228 |  | 39.1 | 45.36
45 | Прайс | Сегменты теплоизоляционные СЭ 35-2200.530.50 Формулы цены единицы: МАТ=1664/1,18/4,12 (Транспортные и заготовительно-складские расходы ПЗ=13% (ОЗП=13%; ЭМ=13% к расх.; ЗПМ=13%; МАТ=13% к расх.; ТЗ=13%; ТЗМ=13%)) | м | 14.42 | 386.77 |  |  |  | 5577
46 | ТЕР22-02-008-11 | Нанесение нормальной антикоррозионной изоляции из полимерных липких лент на стальные трубопроводы диаметром 500 мм НР (13 руб.): 143% от ФОТ СП (8 руб.): 89% от ФОТ | 1 км трубопровода | 0.002 | 81705.2 | 957.8 | 57626.77 | 3342.72 | 163 | 2 | 115 | 7 | 87.55 | 0.18 | 215.52 | 0.43
47 * | Прайс | Лента ТИАЛ-Л Формулы цены единицы: МАТ=120/4,12 (Транспортные и заготовительно-складские расходы ПЗ=13% (ОЗП=13%; ЭМ=13% к расх.; ЗПМ=13%; МАТ=13% к расх.; ТЗ=13%; ТЗМ=13%)) | м | 17.5 | 32.92 |  |  |  | 576
48 | ТЕР26-01-049-02 | Покрытие поверхности изоляции трубопроводов: сталью оцинкованной НР (826 руб.): 110% от ФОТ СП (526 руб.): 70% от ФОТ | 100 м2 поверхности покрытия изоляции | 0.45 | 17861.31 | 1667.88 | 1134.87 |  | 8038 | 751 | 511 |  | 148.52 | 66.83
Опознавательная окраска (стрелки направления потока)
49 | ТЕР13-03-002-04 | Огрунтовка металлических поверхностей за один раз грунтовкой ГФ-021 НР (3 руб.): 99% от ФОТ СП (2 руб.): 70% от ФОТ | 100 м2 окрашиваемой поверхности | 0.042 | 292.06 | 65.05 | 14.88 | 0.11 | 12 | 3 | 1 |  | 5.31 | 0.22 | 0.01
50 | ТЕР13-03-004-26 | Окраска металлических огрунтованных поверхностей: эмалью ПФ-115 (2 слоя ПЗ=2 (ОЗП=2; ЭМ=2 к расх.; ЗПМ=2; МАТ=2 к расх.; ТЗ=2; ТЗМ=2)) НР (3 руб.): 99% от ФОТ СП (2 руб.): 70% от ФОТ | 100 м2 окрашиваемой поверхности | 0.042 | 1173.46 | 79.98 | 20 | 0.22 | 49 | 3 | 1 |  | 7.66 | 0.32 | 0.02
Итого прямые затраты по разделу в ценах 2001г. | [8 empty] | 24333 | 1829 | 1536 | 40 |  | 159.93 |  | 2.93
Накладные расходы | [8 empty] | 2089
Сметная прибыль | [8 empty] | 1294
Итоги по разделу 5 Изоляция труб и арматуры :
Защита строительных конструкций и оборудования от коррозии:
Итого Поз. 34, 36, 49-50 | [8 empty] | 105 | 39 | 13 |  |  | 3.49
Накладные расходы 99% ФОТ (от 39) | [8 empty] | 39
Сметная прибыль 70% ФОТ (от 39) | [8 empty] | 27
Итого c накладными и см. прибылью | [8 empty] | 171 |  |  |  |  | 3.49
Материалы для строительных работ:
Итого Поз. 35, 37, 40-41, 43, 45, 47 | [8 empty] | 10974
Теплоизоляционные работы:
Итого Поз. 38-39, 44, 48 | [8 empty] | 12393 | 1664 | 944 |  |  | 144.36
Накладные расходы 110% ФОТ (от 1 664) | [8 empty] | 1830
Сметная прибыль 70% ФОТ (от 1 664) | [8 empty] | 1165
Итого c накладными и см. прибылью | [8 empty] | 15388 |  |  |  |  | 144.36
Магистральные и промысловые трубопроводы:
Итого Поз. 42 | [8 empty] | 698 | 124 | 464 | 33 |  | 11.9 |  | 2.5
Накладные расходы 132% ФОТ (от 157) | [8 empty] | 207
Сметная прибыль 60% ФОТ (от 157) | [8 empty] | 94
Итого c накладными и см. прибылью | [8 empty] | 999 |  |  |  |  | 11.9 |  | 2.5
Наружные сети водопровода, канализации, теплоснабжения, газопровода:
Итого Поз. 46 | [8 empty] | 163 | 2 | 115 | 7 |  | 0.18 |  | 0.43
Накладные расходы 143% ФОТ (от 9) | [8 empty] | 13
Сметная прибыль 89% ФОТ (от 9) | [8 empty] | 8
Итого c накладными и см. прибылью | [8 empty] | 184 |  |  |  |  | 0.18 |  | 0.43
Итого | [8 empty] | 27716 |  |  |  |  | 159.93 |  | 2.93
В том числе:
Материалы | [8 empty] | 20968
Машины и механизмы | [8 empty] | 1536
ФОТ | [8 empty] | 1869
Накладные расходы | [8 empty] | 2089
Сметная прибыль | [8 empty] | 1294
Итого по разделу 5 Изоляция труб и арматуры | [8 empty] | 27716 |  |  |  |  | 159.93 |  | 2.93
Материалы заказчика | [8 empty] | 2804
Раздел 6. Транспортные расходы
Материалы по прайс листам
51 | Типовые исходные данные | Автотранспорт Формулы цены единицы: МАТ=8338/5,63 (30% от общего объема грузов ПЗ=0,3 (ОЗП=0,3; ЭМ=0,3 к расх.; ЗПМ=0,3; МАТ=0,3 к расх.; ТЗ=0,3; ТЗМ=0,3)) | т | 9.95 | 444.3 |  |  |  | 4421
52 | Типовые исходные данные | Водный транспорт Формулы цены единицы: МАТ=5500/5,63 (70% от общего объема грузов ПЗ=0,7 (ОЗП=0,7; ЭМ=0,7 к расх.; ЗПМ=0,7; МАТ=0,7 к расх.; ТЗ=0,7; ТЗМ=0,7)) | т | 9.95 | 683.84 |  |  |  | 6804
53 | ФССЦпг-03-02-01-026 | Перевозка строительных грузов (кроме массовых навалочных, перевозимых автомобилями-самосвалами, а также бетонных и железобетонных изделий, стеновых и перегородочных материалов, лесоматериалов круглых и пиломатериалов, включенных в таблицу 03-01), бортовым автомобилем грузоподъемностью 5 т, на расстояние до 26 км I класс груза (Территориальные коэффициенты для пересчета сметной стоимости из базисного уровня Московского региона (ФЕР) в базисный уровень места строительства на территории Красноярского края (ТЕР), сметная зона 7.4 (Филиал ФАУ "Федеральный центр ценообразования в строительстве и промышленности строительных материалов" по Красноярскому краю, письмо №22 от 09.03.2016) ПЗ=1,987 (ОЗП=1,987; ЭМ=1,987 к расх.; ЗПМ=1,987; МАТ=1,987 к расх.; ТЗ=1,987; ТЗМ=1,987)) | 1 т груза | 9.947 | 63.05 |  |  |  | 627
Материалы по ТСЦ
54 | ФССЦпг-03-02-01-016 | Перевозка строительных грузов (кроме массовых навалочных, перевозимых автомобилями-самосвалами, а также бетонных и железобетонных изделий, стеновых и перегородочных материалов, лесоматериалов круглых и пиломатериалов, включенных в таблицу 03-01), бортовым автомобилем грузоподъемностью 5 т, на расстояние до 16 км I класс груза (Территориальные коэффициенты для пересчета сметной стоимости из базисного уровня Московского региона (ФЕР) в базисный уровень места строительства на территории Красноярского края (ТЕР), сметная зона 7.4 (Филиал ФАУ "Федеральный центр ценообразования в строительстве и промышленности строительных материалов" по Красноярскому краю, письмо №22 от 09.03.2016) ПЗ=1,987 (ОЗП=1,987; ЭМ=1,987 к расх.; ЗПМ=1,987; МАТ=1,987 к расх.; ТЗ=1,987; ТЗМ=1,987)) | 1 т груза | 0.967 | 50.93 |  |  |  | 49
Индексы перевода к базисному уровню Красноярского края по Письму ОАО "НК "Славнефть" №03/01-02-08 от 30.03.2015г, на оборудование по Письму Минстроя №25374-ЮР/08 от 13.11.2014г.
Итого прямые затраты по разделу в ценах 2001г. | [8 empty] | 11901
Итоги по разделу 6 Транспортные расходы :
Перевозка грузов автотранспортом:
Итого Поз. 51, 53-54 | [8 empty] | 5097
Перевозка грузов водным (речным) транспортом:
Итого Поз. 52 | [8 empty] | 6804
Итого | [8 empty] | 11901
В том числе:
Материалы | [8 empty] | 11901
Итого по разделу 6 Транспортные расходы | [8 empty] | 11901
ИТОГИ ПО СМЕТЕ:
Итого прямые затраты по смете в ценах 2001г. | [8 empty] | 2020004 | 7956 | 9921 | 537 |  | 631.6 |  | 36.88
Накладные расходы | [8 empty] | 7918
В том числе, справочно:
88% ФОТ (от 6624) (Поз. 1, 3, 5, 12, 16-17, 25, 27, 29-33) | [8 empty] | 5829
99% ФОТ (от 39) (Поз. 34, 36, 49-50) | [8 empty] | 39
110% ФОТ (от 1664) (Поз. 38-39, 44, 48) | [8 empty] | 1830
132% ФОТ (от 157) (Поз. 42) | [8 empty] | 207
143% ФОТ (от 9) (Поз. 46) | [8 empty] | 13
Сметная прибыль | [8 empty] | 5268
В том числе, справочно:
60% ФОТ (от 6781) (Поз. 42, 1, 3, 5, 12, 16-17, 25, 27, 29-33) | [8 empty] | 4068
70% ФОТ (от 1703) (Поз. 34, 36, 49-50, 38-39, 44, 48) | [8 empty] | 1192
89% ФОТ (от 9) (Поз. 46) | [8 empty] | 8
Итоги по смете:
Итоги по Строительным работам
Защита строительных конструкций и оборудования от коррозии:
Итого Поз. 34, 36, 49-50 | [8 empty] | 105 | 39 | 13 |  |  | 3.49
Накладные расходы 99% ФОТ (от 39) | [8 empty] | 39
Сметная прибыль 70% ФОТ (от 39) | [8 empty] | 27
Итого c накладными и см. прибылью | [8 empty] | 171 |  |  |  |  | 3.49
Материалы для строительных работ:
Итого Поз. 35, 37, 40-41, 43, 45, 47 | [8 empty] | 10974
Теплоизоляционные работы:
Итого Поз. 38-39, 44, 48 | [8 empty] | 12393 | 1664 | 944 |  |  | 144.36
Накладные расходы 110% ФОТ (от 1 664) | [8 empty] | 1830
Сметная прибыль 70% ФОТ (от 1 664) | [8 empty] | 1165
Итого c накладными и см. прибылью | [8 empty] | 15388 |  |  |  |  | 144.36
Магистральные и промысловые трубопроводы:
Итого Поз. 42 | [8 empty] | 698 | 124 | 464 | 33 |  | 11.9 |  | 2.5
Накладные расходы 132% ФОТ (от 157) | [8 empty] | 207
Сметная прибыль 60% ФОТ (от 157) | [8 empty] | 94
Итого c накладными и см. прибылью | [8 empty] | 999 |  |  |  |  | 11.9 |  | 2.5
Наружные сети водопровода, канализации, теплоснабжения, газопровода:
Итого Поз. 46 | [8 empty] | 163 | 2 | 115 | 7 |  | 0.18 |  | 0.43
Накладные расходы 143% ФОТ (от 9) | [8 empty] | 13
Сметная прибыль 89% ФОТ (от 9) | [8 empty] | 8
Итого c накладными и см. прибылью | [8 empty] | 184 |  |  |  |  | 0.18 |  | 0.43
Перевозка грузов автотранспортом:
Итого Поз. 51, 53-54 | [8 empty] | 5097
Перевозка грузов водным (речным) транспортом:
Итого Поз. 52 | [8 empty] | 6804
Итого | [8 empty] | 39617 |  |  |  |  | 159.93 |  | 2.93
Итоги по Монтажным работам
Монтаж оборудования:
Итого Поз. 1, 3, 5, 12, 16-17, 25, 27, 29-33 | [8 empty] | 22533 | 6127 | 8385 | 497 |  | 471.67 |  | 33.95
Накладные расходы 88% ФОТ (от 6 624) | [8 empty] | 5829
Сметная прибыль 60% ФОТ (от 6 624) | [8 empty] | 3974
Итого c накладными и см. прибылью | [8 empty] | 32336 |  |  |  |  | 471.67 |  | 33.95
Материалы для монтажных работ:
Итого Поз. 4, 6-11, 13-15, 18-24, 26 | [8 empty] | 709074
Итого | [8 empty] | 741410 |  |  |  |  | 471.67 |  | 33.95
Итоги по Оборудованию
Оборудование:
Итого Поз. 2, 28 | [8 empty] | 1252163
Итого | [8 empty] | 1252163
Итого | [8 empty] | 2033190 |  |  |  |  | 631.6 |  | 36.88
В том числе:
Материалы | [8 empty] | 731676
Машины и механизмы | [8 empty] | 9921
ФОТ | [8 empty] | 8493
Оборудование | [8 empty] | 1252163
Накладные расходы | [8 empty] | 7918
Сметная прибыль | [8 empty] | 5268
ВСЕГО по смете | [8 empty] | 2033190 |  |  |  |  | 631.6 |  | 36.88
Материалы заказчика | [8 empty] | 1734959
Составил: ___________________________И.И. Елизарова
(должность, подпись, расшифровка)
Проверил: ___________________________В.З. Вазгустова
(должность, подпись, расшифровка)