## ЛСР 17 граф
Обустройство Куюмбинского месторождения. Куст скважин №7 с подъездом и инженерными коммуникациями. Корректировка
(наименование стройки)
ЛОКАЛЬНАЯ СМЕТА № 72-15-02-33007-ЛТ-СМ-02-02-34
Система мониторинга коррозии. Нефтегазосборный трубопровод Куст 7-т.вр.35. 4 этап
(наименование работ и затрат, наименование объекта)
Основание: 72-15-02-33007-ЛТ
|  |  | Сметная стоимость _______________________________________________________________________________________________ | [5 empty] | ___________________________1639,522 |  | тыс. руб.
|  |  | строительных работ _______________________________________________________________________________________________ | [5 empty] | _______________________________________________________________________________________________0,012 |  | тыс. руб.
|  |  | монтажных работ _______________________________________________________________________________________________ | [5 empty] | _______________________________________________________________________________________________0,577 |  | тыс. руб.
|  |  | оборудования _______________________________________________________________________________________________ | [5 empty] | _______________________________________________________________________________________________1638,933 |  | тыс. руб.
|  |  | Средства на оплату труда _______________________________________________________________________________________________ | [5 empty] | ___________________________0,158 |  | тыс. руб.
|  |  | Сметная трудоемкость _______________________________________________________________________________________________ | [5 empty] | _______________________________________________________________________________________________13,47 |  | чел.час
Составлен(а) в текущих (прогнозных) ценах по состоянию на 2001г.
№ пп | Обосно- вание | Наименование | Ед. изм. | Кол. | Стоимость единицы, руб. |  |  |  | Общая стоимость, руб. |  |  |  | Т/з осн. раб.на ед. | Т/з осн. раб. Всего | Т/з мех. на ед. | Т/з мех. Всего
[5 empty] | Всего | В том числе |  |  | Всего | В том числе
[6 empty] | Осн.З/п | Эк.Маш | З/пМех |  | Осн.З/п | Эк.Маш | З/пМех
1 | 2 | 3 | 4 | 5 | 6 | 7 | 8 | 9 | 10 | 11 | 12 | 13 | 14 | 15 | 16 | 17
Раздел 1. Монтаж системы мониторинга коррозии
1 | ТЕРм11-03-011-01 | Прибор для анализа физико-химического состава вещества, категория сложности I НР (139 руб.): 88% от ФОТ СП (95 руб.): 60% от ФОТ | 1 компл. | 3 | 114.46 | 50.42 | 53.42 | 2.23 | 343 | 151 | 160 | 7 | 4.49 | 13.47 | 0.15 | 0.45
2 * О | Прайс | Система мониторинга коррозии, в комплекте: ультразвуковые датчики для контроля коррозии (3шт.) с сигнальным кабелем для каждого датчика и набором для установки датчиков, шкаф для вывода разъемов для снятия показаний (1шт.) Формулы цены единицы: ПЗ=2652751/1,18/4,65 (Транспортные и заготовительно-складские расходы ПЗ=13%) | 1 компл. | 3 | 546311.03 |  |  |  | 1638933
Итого прямые затраты по разделу в ценах 2001г. | [8 empty] | 1639276 | 151 | 160 | 7 |  | 13.47 |  | 0.45
Накладные расходы | [8 empty] | 139
Сметная прибыль | [8 empty] | 95
Итоги по разделу 1 Монтаж системы мониторинга коррозии :
Итоги по Монтажным работам
Монтаж оборудования:
Итого Поз. 1 | [8 empty] | 343 | 151 | 160 | 7 |  | 13.47 |  | 0.45
Накладные расходы 88% ФОТ (от 158) | [8 empty] | 139
Сметная прибыль 60% ФОТ (от 158) | [8 empty] | 95
Итого c накладными и см. прибылью | [8 empty] | 577 |  |  |  |  | 13.47 |  | 0.45
Итого | [8 empty] | 577 |  |  |  |  | 13.47 |  | 0.45
Итоги по Оборудованию
Оборудование:
Итого Поз. 2 | [8 empty] | 1638933
Итого | [8 empty] | 1638933
Итого | [8 empty] | 1639510 |  |  |  |  | 13.47 |  | 0.45
В том числе:
Материалы | [8 empty] | 32
Машины и механизмы | [8 empty] | 160
ФОТ | [8 empty] | 158
Оборудование | [8 empty] | 1638933
Накладные расходы | [8 empty] | 139
Сметная прибыль | [8 empty] | 95
Итого по разделу 1 Монтаж системы мониторинга коррозии | [8 empty] | 1639510 |  |  |  |  | 13.47 |  | 0.45
Материалы заказчика | [8 empty] | 1450383
Раздел 2. Транспортные расходы
Материалы по прайс листам
3 | Типовые исходные данные | Автотранспорт Формулы цены единицы: МАТ=8338/5,63 (30% от общего объема грузов ПЗ=0,3 (ОЗП=0,3; ЭМ=0,3 к расх.; ЗПМ=0,3; МАТ=0,3 к расх.; ТЗ=0,3; ТЗМ=0,3)) | т | 0.01 | 444.3 |  |  |  | 4
4 | Типовые исходные данные | Водный транспорт Формулы цены единицы: МАТ=5500/5,63 (70% от общего объема грузов ПЗ=0,7 (ОЗП=0,7; ЭМ=0,7 к расх.; ЗПМ=0,7; МАТ=0,7 к расх.; ТЗ=0,7; ТЗМ=0,7)) | т | 0.01 | 683.84 |  |  |  | 7
5 | ФССЦпг-03-02-01-026 | Перевозка строительных грузов (кроме массовых навалочных, перевозимых автомобилями-самосвалами, а также бетонных и железобетонных изделий, стеновых и перегородочных материалов, лесоматериалов круглых и пиломатериалов, включенных в таблицу 03-01), бортовым автомобилем грузоподъемностью 5 т, на расстояние до 26 км I класс груза (Территориальные коэффициенты для пересчета сметной стоимости из базисного уровня Московского региона (ФЕР) в базисный уровень места строительства на территории Красноярского края (ТЕР), сметная зона 7.4 (Филиал ФАУ "Федеральный центр ценообразования в строительстве и промышленности строительных материалов" по Красноярскому краю, письмо №22 от 09.03.2016) ПЗ=1,987 (ОЗП=1,987; ЭМ=1,987 к расх.; ЗПМ=1,987; МАТ=1,987 к расх.; ТЗ=1,987; ТЗМ=1,987)) | 1 т груза | 0.011 | 63.05 |  |  |  | 1
Индексы перевода к базисному уровню Красноярского края по Типовым исходным данным ОАО "НК "Славнефть", на оборудование по Письму Минстроя России №40538-ЕС/05 от 14.12.2015г.
Итого прямые затраты по разделу в ценах 2001г. | [8 empty] | 12
Итоги по разделу 2 Транспортные расходы :
Перевозка грузов автотранспортом:
Итого Поз. 3, 5 | [8 empty] | 5
Перевозка грузов водным (речным) транспортом:
Итого Поз. 4 | [8 empty] | 7
Итого | [8 empty] | 12
В том числе:
Материалы | [8 empty] | 12
Итого по разделу 2 Транспортные расходы | [8 empty] | 12
ИТОГИ ПО СМЕТЕ:
Итого прямые затраты по смете в ценах 2001г. | [8 empty] | 1639288 | 151 | 160 | 7 |  | 13.47 |  | 0.45
Накладные расходы | [8 empty] | 139
В том числе, справочно:
88% ФОТ (от 158) (Поз. 1) | [8 empty] | 139
Сметная прибыль | [8 empty] | 95
В том числе, справочно:
60% ФОТ (от 158) (Поз. 1) | [8 empty] | 95
Итоги по смете:
Итоги по Строительным работам
Перевозка грузов автотранспортом:
Итого Поз. 3, 5 | [8 empty] | 5
Перевозка грузов водным (речным) транспортом:
Итого Поз. 4 | [8 empty] | 7
Итого | [8 empty] | 12
Итоги по Монтажным работам
Монтаж оборудования:
Итого Поз. 1 | [8 empty] | 343 | 151 | 160 | 7 |  | 13.47 |  | 0.45
Накладные расходы 88% ФОТ (от 158) | [8 empty] | 139
Сметная прибыль 60% ФОТ (от 158) | [8 empty] | 95
Итого c накладными и см. прибылью | [8 empty] | 577 |  |  |  |  | 13.47 |  | 0.45
Итого | [8 empty] | 577 |  |  |  |  | 13.47 |  | 0.45
Итоги по Оборудованию
Оборудование:
Итого Поз. 2 | [8 empty] | 1638933
Итого | [8 empty] | 1638933
Итого | [8 empty] | 1639522 |  |  |  |  | 13.47 |  | 0.45
В том числе:
Материалы | [8 empty] | 44
Машины и механизмы | [8 empty] | 160
ФОТ | [8 empty] | 158
Оборудование | [8 empty] | 1638933
Накладные расходы | [8 empty] | 139
Сметная прибыль | [8 empty] | 95
ВСЕГО по смете | [8 empty] | 1639522 |  |  |  |  | 13.47 |  | 0.45
Материалы заказчика | [8 empty] | 1450383
Составил: ___________________________Н.В. Гоцуляк
(должность, подпись, расшифровка)
Проверил: ___________________________В.З. Вазгустова
(должность, подпись, расшифровка)