## 
Стройка | Обустройство Куюмбинского месторождения. Куст скважин №7 с подъездом и инженерными коммуникациями. Корректировка
Объект | Система мониторинга коррозии. Нефтегазосборный трубопровод Куст 7-т.вр.35. 4 этап
ЛОКАЛЬНАЯ РЕСУРСНАЯ ВЕДОМОСТЬ №72-15-02-33007-ЛТ-СМ-02-02-34
№ п/п | Код ресурса | Наименование ресурса | Ед.изм. | Кол-во | Сметная стоимоть в базисном уровне
[5 empty] | На ед. изм. | Общ | ЗП маш
1 | 2 | 3 | 4 | 5 | 6 | 7 | 8
Ресурсы подрядчика
Трудозатраты
1 | 1-4-1 | Затраты труда рабочих (ср 4,1) | чел.час | 13.47 | 11.23 | 151.27
2 | 2 | Затраты труда машинистов | чел.час | 0.45
Машины и механизмы
3 | 21102 | Краны на автомобильном ходу при работе на монтаже технологического оборудования 10 т | маш.-ч | 0.45 | 182.97 | 82.34 | 14.86
4 | 400001 | Автомобили бортовые, грузоподъемность до 5 т | маш.-ч | 0.45 | 173.19 | 77.94 | 0
Материалы
5 | 101-2037 | Болты с гайками и шайбами оцинкованные, диаметр 8 мм | кг | 1.092 | 26.39 | 28.82
6 | 999-0005 | Масса | т | 0.24
7 | 999-9950 | Вспомогательные ненормируемые ресурсы | руб. | 3.03 | 1 | 3.03
8 | Типовые исходные данные | ... | т | 0.02 | 1480.99 | 24.58
9 | Типовые исходные данные | - Автотранспорт | т | 0.01 | 1480.99 | 14.81
10 | Типовые исходные данные | - Водный транспорт | т | 0.01 | 976.91 | 9.77
11 | ФССЦпг-03-02-01-026 | Перевозка строительных грузов (кроме массовых навалочных, перевозимых автомобилями-самосвалами, а также бетонных и железобетонных изделий, стеновых и перегородочных материалов, лесоматериалов круглых и пиломатериалов, включенных в таблицу 03-01), бортовым автомобилем грузоподъемностью 5 т, на расстояние до 26 км I класс груза | 1 т груза | 0.011 | 31.73 | 0.35
Ресурсы заказчика
Оборудование
12 | Прайс | Система мониторинга коррозии, в комплекте: ультразвуковые датчики для контроля коррозии (3шт.) с сигнальным кабелем для каждого датчика и набором для установки датчиков, шкаф для вывода разъемов для снятия показаний (1шт.) | 1 компл. | 3 | 483461.09 | 1450383.27
Итого прямые затраты по смете в ценах 2001г. | [5 empty] | 1639288 | 151
Накладные расходы | [5 empty] | 139
Сметная прибыль | [5 empty] | 95
Итоги по смете:
Итоги по Строительным работам
Перевозка грузов автотранспортом:
Итого Поз. 3, 5 | [5 empty] | 5
Перевозка грузов водным (речным) транспортом:
Итого Поз. 4 | [5 empty] | 7
Итого | [5 empty] | 12
Итоги по Монтажным работам
Монтаж оборудования:
Итого Поз. 1 | [5 empty] | 343 | 151
Накладные расходы 88% ФОТ (от 158) | [5 empty] | 139
Сметная прибыль 60% ФОТ (от 158) | [5 empty] | 95
Итого c накладными и см. прибылью | [5 empty] | 577
Итого | [5 empty] | 577
Итоги по Оборудованию
Оборудование:
Итого Поз. 2 | [5 empty] | 1638933
Итого | [5 empty] | 1638933
Итого | [5 empty] | 1639522
В том числе:
Материалы | [5 empty] | 44
Машины и механизмы | [5 empty] | 160
ФОТ | [5 empty] | 158
Оборудование | [5 empty] | 1638933
Накладные расходы | [5 empty] | 139
Сметная прибыль | [5 empty] | 95
ВСЕГО по смете | [5 empty] | 1639522
Материалы заказчика | [5 empty] | 1450383