## ЛСР 17 граф
Обустройство Куюмбинского месторождения. Куст скважин №7 с подъездом и инженерными коммуникациями. Корректировка
(наименование стройки)
ЛОКАЛЬНАЯ СМЕТА № 72-15-02-33007-ЭС-СМ-02-02-35
Молниезащита. Узлы №1,2,5,7. Нефтегазосборный трубопровод Куст 7-т.вр.35. 4 этап
(наименование работ и затрат, наименование объекта)
Основание: 72-15-02-33007-ЭС
|  |  | Сметная стоимость _______________________________________________________________________________________________ | [5 empty] | ___________________________49,171 |  | тыс. руб.
|  |  | строительных работ _______________________________________________________________________________________________ | [5 empty] | _______________________________________________________________________________________________1,733 |  | тыс. руб.
|  |  | монтажных работ _______________________________________________________________________________________________ | [5 empty] | _______________________________________________________________________________________________47,438 |  | тыс. руб.
|  |  | Средства на оплату труда _______________________________________________________________________________________________ | [5 empty] | ___________________________2,134 |  | тыс. руб.
|  |  | Сметная трудоемкость _______________________________________________________________________________________________ | [5 empty] | _______________________________________________________________________________________________186,07 |  | чел.час
Составлен(а) в текущих (прогнозных) ценах по состоянию на 2001г.
№ пп | Обосно- вание | Наименование | Ед. изм. | Кол. | Стоимость единицы, руб. |  |  |  | Общая стоимость, руб. |  |  |  | Т/з осн. раб.на ед. | Т/з осн. раб. Всего | Т/з мех. на ед. | Т/з мех. Всего
[5 empty] | Всего | В том числе |  |  | Всего | В том числе
[6 empty] | Осн.З/п | Эк.Маш | З/пМех |  | Осн.З/п | Эк.Маш | З/пМех
1 | 2 | 3 | 4 | 5 | 6 | 7 | 8 | 9 | 10 | 11 | 12 | 13 | 14 | 15 | 16 | 17
Раздел 1. Узел №1
1 | ТЕР01-01-009-08 | Разработка грунта в траншеях экскаватором «обратная лопата» с ковшом вместимостью 0,65 (0,5-1) м3, группа грунтов 2 НР (3 руб.): 105% от ФОТ СП (2 руб.): 50% от ФОТ | 1000 м3 грунта | 0.008 | 7283.21 |  | 7283.21 | 415.34 | 58 |  | 58 | 3 |  |  | 27.95 | 0.22
2 | ТЕР01-01-009-10 | Разработка грунта в траншеях экскаватором «обратная лопата» с ковшом вместимостью 0,65 (0,5-1) м3, группа грунтов 4 НР (5 руб.): 105% от ФОТ СП (3 руб.): 50% от ФОТ | 1000 м3 грунта | 0.008 | 10146.99 |  | 10146.99 | 578.65 | 81 |  | 81 | 5 |  |  | 38.94 | 0.31
3 | ТЕР01-01-034-03 | Засыпка траншей и котлованов с перемещением грунта до 5 м бульдозерами мощностью 96 кВт (130 л.с.), группа грунтов 3 НР (2 руб.): 105% от ФОТ СП (1 руб.): 50% от ФОТ | 1000 м3 грунта | 0.016 | 1415.63 |  | 1415.63 | 117.05 | 23 |  | 23 | 2 |  |  | 7.38 | 0.12
4 | ТЕРм08-02-472-02 | Заземлитель горизонтальный из стали полосовой сечением 160 мм2 НР (116 руб.): 105% от ФОТ СП (72 руб.): 65% от ФОТ | 100 м | 0.6 | 413.1 | 179.61 | 130.53 | 3.27 | 248 | 108 | 78 | 2 | 16.6 | 9.96 | 0.22 | 0.13
5 | ТСЦ-101-3721 | Сталь полосовая 50х4 мм, марка Ст3сп | т | 0.0942 | 15123.67 |  |  |  | 1425
6 | ТЕРм08-02-471-04 | Заземлитель вертикальный из круглой стали диаметром 16 мм НР (29 руб.): 105% от ФОТ СП (18 руб.): 65% от ФОТ | 10 шт. | 0.3 | 238.81 | 89.7 | 89.32 | 2.08 | 72 | 27 | 27 | 1 | 8.29 | 2.49 | 0.14 | 0.04
7 | ТСЦ-101-1619 | Сталь круглая углеродистая обыкновенного качества марки ВСт3пс5-1 диаметром 18 мм | т | 0.03 | 5914.36 |  |  |  | 177
8 | ТЕРм08-02-472-10 | Проводник заземляющий из медного изолированного провода сечением 25 мм2 открыто по строительным основаниям НР (212 руб.): 105% от ФОТ СП (131 руб.): 65% от ФОТ | 100 м | 0.4 | 14455.93 | 504.21 | 242.31 | 0.45 | 5782 | 202 | 97 |  | 46.6 | 18.64 | 0.03 | 0.01
9 | прайс | Провод ПВЗ 1*6мм2 Формулы цены единицы: МАТ=19,913/4,12 (Транспортные и заготовительно-складские расходы МАТ=13% к расх.) | м | 20.4 | 5.46 |  |  |  | 111
Итого прямые затраты по разделу в ценах 2001г. | [8 empty] | 7977 | 337 | 364 | 13 |  | 31.09 |  | 0.83
Накладные расходы | [8 empty] | 368
Сметная прибыль | [8 empty] | 226
Итоги по разделу 1 Узел №1 :
Итоги по Строительным работам
Земляные работы, выполняемые механизированным способом:
Итого Поз. 1-3 | [8 empty] | 162 |  | 162 | 10 |  |  |  | 0.65
Накладные расходы 105% ФОТ (от 10) | [8 empty] | 11
Сметная прибыль 50% ФОТ (от 10) | [8 empty] | 5
Итого c накладными и см. прибылью | [8 empty] | 178 | [6 empty] | 0.65
Итого | [8 empty] | 178 | [6 empty] | 0.65
Итоги по Монтажным работам
Электромонтажные работы на других объектах:
Итого Поз. 4-6, 8 | [8 empty] | 7527 | 337 | 202 | 3 |  | 31.09 |  | 0.18
Накладные расходы 105% ФОТ (от 340) | [8 empty] | 357
Сметная прибыль 65% ФОТ (от 340) | [8 empty] | 221
Итого c накладными и см. прибылью | [8 empty] | 8105 |  |  |  |  | 31.09 |  | 0.18
Материалы для монтажных работ:
Итого Поз. 7, 9 | [8 empty] | 288
Итого | [8 empty] | 8393 |  |  |  |  | 31.09 |  | 0.18
Итого | [8 empty] | 8571 |  |  |  |  | 31.09 |  | 0.83
В том числе:
Материалы | [8 empty] | 7276
Машины и механизмы | [8 empty] | 364
ФОТ | [8 empty] | 350
Накладные расходы | [8 empty] | 368
Сметная прибыль | [8 empty] | 226
Итого по разделу 1 Узел №1 | [8 empty] | 8571 |  |  |  |  | 31.09 |  | 0.83
Раздел 2. Узел №2
10 | ТЕР01-01-009-08 | Разработка грунта в траншеях экскаватором «обратная лопата» с ковшом вместимостью 0,65 (0,5-1) м3, группа грунтов 2 НР (22 руб.): 105% от ФОТ СП (11 руб.): 50% от ФОТ | 1000 м3 грунта | 0.051 | 7283.21 |  | 7283.21 | 415.34 | 371 |  | 371 | 21 |  |  | 27.95 | 1.43
11 | ТЕР01-01-009-10 | Разработка грунта в траншеях экскаватором «обратная лопата» с ковшом вместимостью 0,65 (0,5-1) м3, группа грунтов 4 НР (32 руб.): 105% от ФОТ СП (15 руб.): 50% от ФОТ | 1000 м3 грунта | 0.051 | 10146.99 |  | 10146.99 | 578.65 | 517 |  | 517 | 30 |  |  | 38.94 | 1.99
12 | ТЕР01-01-034-03 | Засыпка траншей и котлованов с перемещением грунта до 5 м бульдозерами мощностью 96 кВт (130 л.с.), группа грунтов 3 НР (13 руб.): 105% от ФОТ СП (6 руб.): 50% от ФОТ | 1000 м3 грунта | 0.103 | 1415.63 |  | 1415.63 | 117.05 | 146 |  | 146 | 12 |  |  | 7.38 | 0.76
13 | ТЕРм08-02-472-02 | Заземлитель горизонтальный из стали полосовой сечением 160 мм2 НР (730 руб.): 105% от ФОТ СП (452 руб.): 65% от ФОТ | 100 м | 3.8 | 413.1 | 179.61 | 130.53 | 3.27 | 1570 | 683 | 496 | 12 | 16.6 | 63.08 | 0.22 | 0.84
14 | ТСЦ-101-3721 | Сталь полосовая 50х4 мм, марка Ст3сп | т | 0.5966 | 15123.67 |  |  |  | 9023
15 | ТЕРм08-02-471-04 | Заземлитель вертикальный из круглой стали диаметром 16 мм НР (126 руб.): 105% от ФОТ СП (78 руб.): 65% от ФОТ | 10 шт. | 1.3 | 238.81 | 89.7 | 89.32 | 2.08 | 310 | 117 | 116 | 3 | 8.29 | 10.78 | 0.14 | 0.18
16 | ТСЦ-101-1619 | Сталь круглая углеродистая обыкновенного качества марки ВСт3пс5-1 диаметром 18 мм | т | 0.13 | 5914.36 |  |  |  | 769
17 | ТЕРм08-01-081-01 | Аппарат (кнопка, ключ управления, замок электромагнитной блокировки, звуковой сигнал, сигнальная лампа) управления и сигнализации, количество подключаемых концов до 2, прим. НР (15 руб.): 105% от ФОТ СП (9 руб.): 65% от ФОТ | 1 шт. | 1 | 30.97 | 12.51 | 17.24 | 0.59 | 31 | 13 | 17 | 1 | 1.13 | 1.13 | 0.04 | 0.04
18 | прайс | Устройство заземления для передвижной техники, с автономным источником питания УЗА-2МК06 Формулы цены единицы: МАТ=12950/1,18/4,12 (Транспортные и заготовительно-складские расходы МАТ=13% к расх.) | шт | 1 | 3010.01 |  |  |  | 3010
19 | ТЕРм08-02-472-10 | Проводник заземляющий из медного изолированного провода сечением 25 мм2 открыто по строительным основаниям НР (212 руб.): 105% от ФОТ СП (131 руб.): 65% от ФОТ | 100 м | 0.4 | 14455.93 | 504.21 | 242.31 | 0.45 | 5782 | 202 | 97 |  | 46.6 | 18.64 | 0.03 | 0.01
20 | прайс | Провод ПВЗ 1*6мм2 Формулы цены единицы: МАТ=19,913/4,12 (Транспортные и заготовительно-складские расходы МАТ=13% к расх.) | м | 20.4 | 5.46 |  |  |  | 111
Итого прямые затраты по разделу в ценах 2001г. | [8 empty] | 21640 | 1015 | 1760 | 79 |  | 93.63 |  | 5.25
Накладные расходы | [8 empty] | 1149
Сметная прибыль | [8 empty] | 702
Итоги по разделу 2 Узел №2 :
Итоги по Строительным работам
Земляные работы, выполняемые механизированным способом:
Итого Поз. 10-12 | [8 empty] | 1034 |  | 1034 | 63 |  |  |  | 4.18
Накладные расходы 105% ФОТ (от 63) | [8 empty] | 66
Сметная прибыль 50% ФОТ (от 63) | [8 empty] | 32
Итого c накладными и см. прибылью | [8 empty] | 1132 | [6 empty] | 4.18
Итого | [8 empty] | 1132 | [6 empty] | 4.18
Итоги по Монтажным работам
Электромонтажные работы на других объектах:
Итого Поз. 13-15, 17, 19 | [8 empty] | 16716 | 1015 | 726 | 16 |  | 93.63 |  | 1.07
Накладные расходы 105% ФОТ (от 1 031) | [8 empty] | 1083
Сметная прибыль 65% ФОТ (от 1 031) | [8 empty] | 670
Итого c накладными и см. прибылью | [8 empty] | 18469 |  |  |  |  | 93.63 |  | 1.07
Материалы для монтажных работ:
Итого Поз. 16, 18, 20 | [8 empty] | 3890
Итого | [8 empty] | 22359 |  |  |  |  | 93.63 |  | 1.07
Итого | [8 empty] | 23491 |  |  |  |  | 93.63 |  | 5.25
В том числе:
Материалы | [8 empty] | 18865
Машины и механизмы | [8 empty] | 1760
ФОТ | [8 empty] | 1094
Накладные расходы | [8 empty] | 1149
Сметная прибыль | [8 empty] | 702
Итого по разделу 2 Узел №2 | [8 empty] | 23491 |  |  |  |  | 93.63 |  | 5.25
Раздел 3. Узел №5
21 | ТЕР01-01-009-08 | Разработка грунта в траншеях экскаватором «обратная лопата» с ковшом вместимостью 0,65 (0,5-1) м3, группа грунтов 2 НР (3 руб.): 105% от ФОТ СП (2 руб.): 50% от ФОТ | 1000 м3 грунта | 0.008 | 7283.21 |  | 7283.21 | 415.34 | 58 |  | 58 | 3 |  |  | 27.95 | 0.22
22 | ТЕР01-01-009-10 | Разработка грунта в траншеях экскаватором «обратная лопата» с ковшом вместимостью 0,65 (0,5-1) м3, группа грунтов 4 НР (5 руб.): 105% от ФОТ СП (3 руб.): 50% от ФОТ | 1000 м3 грунта | 0.008 | 10146.99 |  | 10146.99 | 578.65 | 81 |  | 81 | 5 |  |  | 38.94 | 0.31
23 | ТЕР01-01-034-03 | Засыпка траншей и котлованов с перемещением грунта до 5 м бульдозерами мощностью 96 кВт (130 л.с.), группа грунтов 3 НР (2 руб.): 105% от ФОТ СП (1 руб.): 50% от ФОТ | 1000 м3 грунта | 0.016 | 1415.63 |  | 1415.63 | 117.05 | 23 |  | 23 | 2 |  |  | 7.38 | 0.12
24 | ТЕРм08-02-472-02 | Заземлитель горизонтальный из стали полосовой сечением 160 мм2 НР (116 руб.): 105% от ФОТ СП (72 руб.): 65% от ФОТ | 100 м | 0.6 | 413.1 | 179.61 | 130.53 | 3.27 | 248 | 108 | 78 | 2 | 16.6 | 9.96 | 0.22 | 0.13
25 | ТСЦ-101-3721 | Сталь полосовая 50х4 мм, марка Ст3сп | т | 0.0942 | 15123.67 |  |  |  | 1425
26 | ТЕРм08-02-471-04 | Заземлитель вертикальный из круглой стали диаметром 16 мм НР (29 руб.): 105% от ФОТ СП (18 руб.): 65% от ФОТ | 10 шт. | 0.3 | 238.81 | 89.7 | 89.32 | 2.08 | 72 | 27 | 27 | 1 | 8.29 | 2.49 | 0.14 | 0.04
27 | ТСЦ-101-1619 | Сталь круглая углеродистая обыкновенного качества марки ВСт3пс5-1 диаметром 18 мм | т | 0.03 | 5914.36 |  |  |  | 177
28 | ТЕРм08-02-472-10 | Проводник заземляющий из медного изолированного провода сечением 25 мм2 открыто по строительным основаниям НР (212 руб.): 105% от ФОТ СП (131 руб.): 65% от ФОТ | 100 м | 0.4 | 14455.93 | 504.21 | 242.31 | 0.45 | 5782 | 202 | 97 |  | 46.6 | 18.64 | 0.03 | 0.01
29 | прайс | Провод ПВЗ 1*6мм2 Формулы цены единицы: МАТ=19,913/4,12 (Транспортные и заготовительно-складские расходы МАТ=13% к расх.) | м | 20.4 | 5.46 |  |  |  | 111
Итого прямые затраты по разделу в ценах 2001г. | [8 empty] | 7977 | 337 | 364 | 13 |  | 31.09 |  | 0.83
Накладные расходы | [8 empty] | 368
Сметная прибыль | [8 empty] | 226
Итоги по разделу 3 Узел №5 :
Итоги по Строительным работам
Земляные работы, выполняемые механизированным способом:
Итого Поз. 21-23 | [8 empty] | 162 |  | 162 | 10 |  |  |  | 0.65
Накладные расходы 105% ФОТ (от 10) | [8 empty] | 11
Сметная прибыль 50% ФОТ (от 10) | [8 empty] | 5
Итого c накладными и см. прибылью | [8 empty] | 178 | [6 empty] | 0.65
Итого | [8 empty] | 178 | [6 empty] | 0.65
Итоги по Монтажным работам
Электромонтажные работы на других объектах:
Итого Поз. 24-26, 28 | [8 empty] | 7527 | 337 | 202 | 3 |  | 31.09 |  | 0.18
Накладные расходы 105% ФОТ (от 340) | [8 empty] | 357
Сметная прибыль 65% ФОТ (от 340) | [8 empty] | 221
Итого c накладными и см. прибылью | [8 empty] | 8105 |  |  |  |  | 31.09 |  | 0.18
Материалы для монтажных работ:
Итого Поз. 27, 29 | [8 empty] | 288
Итого | [8 empty] | 8393 |  |  |  |  | 31.09 |  | 0.18
Итого | [8 empty] | 8571 |  |  |  |  | 31.09 |  | 0.83
В том числе:
Материалы | [8 empty] | 7276
Машины и механизмы | [8 empty] | 364
ФОТ | [8 empty] | 350
Накладные расходы | [8 empty] | 368
Сметная прибыль | [8 empty] | 226
Итого по разделу 3 Узел №5 | [8 empty] | 8571 |  |  |  |  | 31.09 |  | 0.83
Раздел 4. Узел №7
30 | ТЕР01-01-009-08 | Разработка грунта в траншеях экскаватором «обратная лопата» с ковшом вместимостью 0,65 (0,5-1) м3, группа грунтов 2 НР (3 руб.): 105% от ФОТ СП (2 руб.): 50% от ФОТ | 1000 м3 грунта | 0.008 | 7283.21 |  | 7283.21 | 415.34 | 58 |  | 58 | 3 |  |  | 27.95 | 0.22
31 | ТЕР01-01-009-10 | Разработка грунта в траншеях экскаватором «обратная лопата» с ковшом вместимостью 0,65 (0,5-1) м3, группа грунтов 4 НР (5 руб.): 105% от ФОТ СП (3 руб.): 50% от ФОТ | 1000 м3 грунта | 0.008 | 10146.99 |  | 10146.99 | 578.65 | 81 |  | 81 | 5 |  |  | 38.94 | 0.31
32 | ТЕР01-01-034-03 | Засыпка траншей и котлованов с перемещением грунта до 5 м бульдозерами мощностью 96 кВт (130 л.с.), группа грунтов 3 НР (2 руб.): 105% от ФОТ СП (1 руб.): 50% от ФОТ | 1000 м3 грунта | 0.016 | 1415.63 |  | 1415.63 | 117.05 | 23 |  | 23 | 2 |  |  | 7.38 | 0.12
33 | ТЕРм08-02-472-02 | Заземлитель горизонтальный из стали полосовой сечением 160 мм2 НР (116 руб.): 105% от ФОТ СП (72 руб.): 65% от ФОТ | 100 м | 0.6 | 413.1 | 179.61 | 130.53 | 3.27 | 248 | 108 | 78 | 2 | 16.6 | 9.96 | 0.22 | 0.13
34 | ТСЦ-101-3721 | Сталь полосовая 50х4 мм, марка Ст3сп | т | 0.0942 | 15123.67 |  |  |  | 1425
35 | ТЕРм08-02-471-04 | Заземлитель вертикальный из круглой стали диаметром 16 мм НР (19 руб.): 105% от ФОТ СП (12 руб.): 65% от ФОТ | 10 шт. | 0.2 | 238.81 | 89.7 | 89.32 | 2.08 | 48 | 18 | 18 |  | 8.29 | 1.66 | 0.14 | 0.03
36 | ТСЦ-101-1619 | Сталь круглая углеродистая обыкновенного качества марки ВСт3пс5-1 диаметром 18 мм | т | 0.02 | 5914.36 |  |  |  | 118
37 | ТЕРм08-02-472-10 | Проводник заземляющий из медного изолированного провода сечением 25 мм2 открыто по строительным основаниям НР (212 руб.): 105% от ФОТ СП (131 руб.): 65% от ФОТ | 100 м | 0.4 | 14455.93 | 504.21 | 242.31 | 0.45 | 5782 | 202 | 97 |  | 46.6 | 18.64 | 0.03 | 0.01
38 | прайс | Провод ПВЗ 1*6мм2 Формулы цены единицы: МАТ=19,913/4,12 (Транспортные и заготовительно-складские расходы МАТ=13% к расх.) | м | 20.4 | 5.46 |  |  |  | 111
Итого прямые затраты по разделу в ценах 2001г. | [8 empty] | 7894 | 328 | 355 | 12 |  | 30.26 |  | 0.82
Накладные расходы | [8 empty] | 358
Сметная прибыль | [8 empty] | 220
Итоги по разделу 4 Узел №7 :
Итоги по Строительным работам
Земляные работы, выполняемые механизированным способом:
Итого Поз. 30-32 | [8 empty] | 162 |  | 162 | 10 |  |  |  | 0.65
Накладные расходы 105% ФОТ (от 10) | [8 empty] | 11
Сметная прибыль 50% ФОТ (от 10) | [8 empty] | 5
Итого c накладными и см. прибылью | [8 empty] | 178 | [6 empty] | 0.65
Итого | [8 empty] | 178 | [6 empty] | 0.65
Итоги по Монтажным работам
Электромонтажные работы на других объектах:
Итого Поз. 33-35, 37 | [8 empty] | 7503 | 328 | 193 | 2 |  | 30.26 |  | 0.17
Накладные расходы 105% ФОТ (от 330) | [8 empty] | 347
Сметная прибыль 65% ФОТ (от 330) | [8 empty] | 215
Итого c накладными и см. прибылью | [8 empty] | 8065 |  |  |  |  | 30.26 |  | 0.17
Материалы для монтажных работ:
Итого Поз. 36, 38 | [8 empty] | 229
Итого | [8 empty] | 8294 |  |  |  |  | 30.26 |  | 0.17
Итого | [8 empty] | 8472 |  |  |  |  | 30.26 |  | 0.82
В том числе:
Материалы | [8 empty] | 7211
Машины и механизмы | [8 empty] | 355
ФОТ | [8 empty] | 340
Накладные расходы | [8 empty] | 358
Сметная прибыль | [8 empty] | 220
Итого по разделу 4 Узел №7 | [8 empty] | 8472 |  |  |  |  | 30.26 |  | 0.82
Раздел 5. Транспортные расходы
Материалы по прайс листам
39 | Типовые исходные данные | Автотранспорт Формулы цены единицы: МАТ=8338/5,63 (30% от общего объема грузов ПЗ=0,3 (ОЗП=0,3; ЭМ=0,3 к расх.; ЗПМ=0,3; МАТ=0,3 к расх.; ТЗ=0,3; ТЗМ=0,3)) | т | 0.01 | 444.3 |  |  |  | 4
40 | Типовые исходные данные | Водный транспорт Формулы цены единицы: МАТ=5500/5,63 (70% от общего объема грузов ПЗ=0,7 (ОЗП=0,7; ЭМ=0,7 к расх.; ЗПМ=0,7; МАТ=0,7 к расх.; ТЗ=0,7; ТЗМ=0,7)) | т | 0.01 | 683.84 |  |  |  | 7
41 | ФССЦпг-03-02-01-026 | Перевозка строительных грузов (кроме массовых навалочных, перевозимых автомобилями-самосвалами, а также бетонных и железобетонных изделий, стеновых и перегородочных материалов, лесоматериалов круглых и пиломатериалов, включенных в таблицу 03-01), бортовым автомобилем грузоподъемностью 5 т, на расстояние до 26 км I класс груза (Территориальные коэффициенты для пересчета сметной стоимости из базисного уровня Московского региона (ФЕР) в базисный уровень места строительства на территории Красноярского края (ТЕР), сметная зона 7.4 (Филиал ФАУ "Федеральный центр ценообразования в строительстве и промышленности строительных материалов" по Красноярскому краю, письмо №22 от 09.03.2016) ПЗ=1,987 (ОЗП=1,987; ЭМ=1,987 к расх.; ЗПМ=1,987; МАТ=1,987 к расх.; ТЗ=1,987; ТЗМ=1,987)) | 1 т груза | 0.01 | 63.05 |  |  |  | 1
Материалы по ТСЦ
42 | ФССЦпг-03-02-01-016 | Перевозка строительных грузов (кроме массовых навалочных, перевозимых автомобилями-самосвалами, а также бетонных и железобетонных изделий, стеновых и перегородочных материалов, лесоматериалов круглых и пиломатериалов, включенных в таблицу 03-01), бортовым автомобилем грузоподъемностью 5 т, на расстояние до 16 км I класс груза (Территориальные коэффициенты для пересчета сметной стоимости из базисного уровня Московского региона (ФЕР) в базисный уровень места строительства на территории Красноярского края (ТЕР), сметная зона 7.4 (Филиал ФАУ "Федеральный центр ценообразования в строительстве и промышленности строительных материалов" по Красноярскому краю, письмо №22 от 09.03.2016) ПЗ=1,987 (ОЗП=1,987; ЭМ=1,987 к расх.; ЗПМ=1,987; МАТ=1,987 к расх.; ТЗ=1,987; ТЗМ=1,987)) | 1 т груза | 1.09 | 50.93 |  |  |  | 56
Индексы перевода к базисному уровню Красноярского края по Типовым исходным данным ОАО "НК "Славнефть", на оборудование по Письму Минстроя России №40538-ЕС/05 от 14.12.2015г.
Итого прямые затраты по разделу в ценах 2001г. | [8 empty] | 68
Итоги по разделу 5 Транспортные расходы :
Перевозка грузов автотранспортом:
Итого Поз. 39, 41-42 | [8 empty] | 61
Перевозка грузов водным (речным) транспортом:
Итого Поз. 40 | [8 empty] | 7
Итого | [8 empty] | 68
В том числе:
Материалы | [8 empty] | 68
Итого по разделу 5 Транспортные расходы | [8 empty] | 68
ИТОГИ ПО СМЕТЕ:
Итого прямые затраты по смете в ценах 2001г. | [8 empty] | 45556 | 2017 | 2843 | 117 |  | 186.07 |  | 7.73
Накладные расходы | [8 empty] | 2241
В том числе, справочно:
105% ФОТ (от 2134) (Поз. 1-3, 10-12, 21-23, 30-32, 4-6, 8, 13-15, 17, 19, 24-26, 28, 33-35, 37) | [8 empty] | 2241
Сметная прибыль | [8 empty] | 1374
В том числе, справочно:
50% ФОТ (от 93) (Поз. 1-3, 10-12, 21-23, 30-32) | [8 empty] | 47
65% ФОТ (от 2041) (Поз. 4-6, 8, 13-15, 17, 19, 24-26, 28, 33-35, 37) | [8 empty] | 1327
Итоги по смете:
Итоги по Строительным работам
Земляные работы, выполняемые механизированным способом:
Итого Поз. 1-3, 10-12, 21-23, 30-32 | [8 empty] | 1520 |  | 1520 | 93 |  |  |  | 6.13
Накладные расходы 105% ФОТ (от 93) | [8 empty] | 98
Сметная прибыль 50% ФОТ (от 93) | [8 empty] | 47
Итого c накладными и см. прибылью | [8 empty] | 1665 | [6 empty] | 6.13
Перевозка грузов автотранспортом:
Итого Поз. 39, 41-42 | [8 empty] | 61
Перевозка грузов водным (речным) транспортом:
Итого Поз. 40 | [8 empty] | 7
Итого | [8 empty] | 1733 | [6 empty] | 6.13
Итоги по Монтажным работам
Электромонтажные работы на других объектах:
Итого Поз. 4-6, 8, 13-15, 17, 19, 24-26, 28, 33-35, 37 | [8 empty] | 39273 | 2017 | 1323 | 24 |  | 186.07 |  | 1.6
Накладные расходы 105% ФОТ (от 2 041) | [8 empty] | 2143
Сметная прибыль 65% ФОТ (от 2 041) | [8 empty] | 1327
Итого c накладными и см. прибылью | [8 empty] | 42743 |  |  |  |  | 186.07 |  | 1.6
Материалы для монтажных работ:
Итого Поз. 7, 9, 16, 18, 20, 27, 29, 36, 38 | [8 empty] | 4695
Итого | [8 empty] | 47438 |  |  |  |  | 186.07 |  | 1.6
Итого | [8 empty] | 49171 |  |  |  |  | 186.07 |  | 7.73
В том числе:
Материалы | [8 empty] | 40696
Машины и механизмы | [8 empty] | 2843
ФОТ | [8 empty] | 2134
Накладные расходы | [8 empty] | 2241
Сметная прибыль | [8 empty] | 1374
ВСЕГО по смете | [8 empty] | 49171 |  |  |  |  | 186.07 |  | 7.73
Составил: ___________________________М.С. Никишина
(должность, подпись, расшифровка)
Проверил: ___________________________В.З. Вазгустова
(должность, подпись, расшифровка)