## 
Стройка | Обустройство Куюмбинского месторождения. Куст скважин №7 с подъездом и инженерными коммуникациями. Корректировка
Объект | Внутриплощадочные сети электрические. Узлы №3,4,6. Нефтегазосборный трубопровод Куст 7-т.вр.35. 4 этап
ЛОКАЛЬНАЯ РЕСУРСНАЯ ВЕДОМОСТЬ №72-15-02-33007-ЭС-СМ-02-02-36
№ п/п | Код ресурса | Наименование ресурса | Ед.изм. | Кол-во | Сметная стоимоть в базисном уровне
[5 empty] | На ед. изм. | Общ | ЗП маш
1 | 2 | 3 | 4 | 5 | 6 | 7 | 8
Ресурсы подрядчика
Трудозатраты
1 | 1-2-9 | Затраты труда рабочих (ср 2,9) | чел.час | 2.16 | 9.73 | 21.02
2 | 1-3-8 | Затраты труда рабочих (ср 3,8) | чел.час | 292.62 | 10.82 | 3166.14
3 | 1-3-9 | Затраты труда рабочих (ср 3,9) | чел.час | 2.32 | 10.94 | 25.38
4 | 1-4-0 | Затраты труда рабочих (ср 4) | чел.час | 215.43 | 11.07 | 2384.82
5 | 1-4-2 | Затраты труда рабочих (ср 4,2) | чел.час | 4.64 | 11.4 | 52.9
6 | 1-4-3 | Затраты труда рабочих (ср 4,3) | чел.час | 0.87 | 11.57 | 10.07
7 | 2 | Затраты труда машинистов | чел.час | 78.27
Машины и механизмы
8 | 21102 | Краны на автомобильном ходу при работе на монтаже технологического оборудования 10 т | маш.-ч | 15.41 | 182.97 | 2819.59 | 14.86
9 | 30203 | Домкраты гидравлические грузоподъемностью 63 т | маш.-ч | 31.03 | 3.1 | 96.2 | 0
10 | 30408 | Лебедки электрические тяговым усилием 156,96 кН (16 т) | маш.-ч | 31.03 | 170.54 | 5291.86 | 12.75
11 | 30902 | Подъемники гидравлические высотой подъема 10 м | маш.-ч | 21.75 | 45.63 | 992.46 | 14.86
12 | 40202 | Агрегаты сварочные передвижные с номинальным сварочным током 250-400 А с дизельным двигателем | маш.-ч | 1.23 | 30 | 36.9 | 0
13 | 40502 | Установки для сварки ручной дуговой (постоянного тока) | маш.-ч | 73.98 | 11.41 | 844.16 | 0
14 | 60248 | Экскаваторы одноковшовые дизельные на гусеничном ходу при работе на других видах строительства 0,65 м3 | маш.-ч | 5.41 | 260.58 | 1409.75 | 14.86
15 | 70150 | Бульдозеры при работе на других видах строительства 96 кВт (130 л.с.) | маш.-ч | 1.2 | 191.82 | 230.18 | 15.86
16 | 70601 | Установки однобаровые на тракторе 79 кВт (108 л.с.), ширина щели 14 см | маш.-ч | 3.14 | 200.22 | 628.69 | 15.86
17 | 170300 | Комплексные машины машина монтажная для выполнения работ при прокладке и монтаже кабеля на базе автомобиля ГАЗ-66 | маш.-ч | 0.18 | 179.96 | 32.4 | 12.75
18 | 170602 | Транспортеры прицепные кабельные до 7т, ККТ-7 | маш.-ч | 0.18 | 68.55 | 12.34 | 0
19 | 171000 | Бульдозер 128,7 кВт (175 л.с.) в составе кабелеукладочной колонны | маш.-ч | 0.17 | 422.04 | 71.74 | 14.86
20 | 330206 | Дрели электрические | маш.-ч | 15.68 | 17.92 | 280.98 | 0
21 | 331451 | Перфораторы электрические | маш.-ч | 2.36 | 2.82 | 6.66 | 0
22 | 350451 | Пресс гидравлический с электроприводом | маш.-ч | 0.2 | 2.08 | 0.42 | 0
23 | 400002 | Автомобили бортовые, грузоподъемность до 8 т | маш.-ч | 9.42 | 248.03 | 2336.42 | 0
24 | 400311 | Спецавтомашины грузоподъемностью до 8 т, вездеходы | маш.-ч | 0.83 | 247.61 | 205.51 | 0
Материалы
25 | 101-0069 | Бензин авиационный Б-70 | т | 0.0024 | 8255.65 | 19.8
26 | 101-0115 | Винты с полукруглой головкой длиной 50 мм | т | 0.0012 | 12946.41 | 15.53
27 | 101-0813 | Проволока стальная низкоуглеродистая разного назначения оцинкованная диаметром 3,0 мм | т | 0.0061 | 20544.45 | 125.32
28 | 101-0865 | Роли свинцовые марки С1 толщиной 1,0 мм | т | 0.0073 | 24959.95 | 182.21
29 | 101-1481 | Шурупы с полукруглой головкой 4x40 мм | т | 0.001 | 13139.62 | 13.14
30 | 101-1513 | Электроды диаметром 4 мм Э42 | т |  | 10718.55
31 | 101-1665 | Лак электроизоляционный 318 | кг | 0.154 | 35.22 | 5.42
32 | 101-1699 | Патроны для пристрелки | 10 шт. | 54.376 | 47.89 | 2604.06
33 | 101-1755 | Сталь полосовая, марка стали Ст3сп шириной 50-200 мм толщиной 4-5 мм | т | 0.0395 | 6731.56 | 265.92
34 | 101-1924 | Электроды диаметром 4 мм Э42А | кг | 16.1785 | 14.63 | 236.68
35 | 101-1964 | Шпагат бумажный | кг | 0.032 | 19.37 | 0.63
36 | 101-1977 | Болты с гайками и шайбами строительные | кг | 3.4536 | 16.24 | 56.09
37 | 101-2143 | Краска | кг | 0.317 | 58.55 | 18.56
38 | 101-2260 | Трубы асбестоцементные безнапорные БНТ 100 | м | 14.85 | 33.79 | 501.78
39 | 101-2278 | Пропан-бутан, смесь техническая | кг | 0.45 | 16.91 | 7.62
40 | 101-2365 | Нитки швейные | кг | 0.016 | 272.42 | 4.35
41 | 101-2478 | Лента К226 | 100 м | 0.2433 | 245.91 | 59.82
42 | 101-2488 | Лента ФУМ | кг | 0.0515 | 909.65 | 46.83
43 | 101-2493 | Лента липкая изоляционная на поликасиновом компаунде марки ЛСЭПЛ, шириной 20-30 мм, толщиной от 0,14 до 0,19 мм | кг | 0.316 | 224.53 | 70.94
44 | 101-3911 | Дюбели для пристрелки стальные | 10 шт. | 54.376 | 54.01 | 2936.84
45 | 101-3914 | Дюбели распорные полипропиленовые | 100 шт. | 2.56 | 176.06 | 450.72
46 | 102-0243 | Дрова разделанные длиной 1,5-2 м сосна, ольха | м3 | 0.0045 | 376.77 | 1.7
47 | 110-0219 | Гайки установочные заземляющие | 100 шт. | 0.42 | 181.36 | 76.18
48 | 111-0086 | Бирки маркировочные | 100 шт. | 1.1478 | 291.24 | 334.28
49 | 111-0087 | Бирки-оконцеватели | 100 шт. | 1.4 | 128.83 | 180.36
50 | 113-0211 | Эмаль эпоксидная ЭП-140 защитная | т | 0.0002 | 52935.61 | 10.59
51 | 113-1786 | Лак битумный БТ-123 | т | 0.0252 | 23296.88 | 587.07
52 | 201-0843 | Конструкции стальные индивидуальные решетчатые сварные массой до 0,1 т | т | 0.046 | 23835.94 | 1096.45
53 | 204-0004 | Горячекатаная арматурная сталь гладкая класса А-I, диаметром 12 мм | т | 0.1188 | 10586.03 | 1257.63
54 | 301-0041 | Патрубки | 10 шт. | 0.53 | 569.37 | 301.77
55 | 506-1362 | Припои оловянно-свинцовые бессурьмянистые марки ПОС30 | кг | 3.4446 | 62.19 | 214.23
56 | 507-2623 | Муфты полиэтиленовые МПТ-1 для труб 100 мм | 10 шт. | 0.48 | 44.02 | 21.13
57 | 509-0031 | Муфты соединительные | шт. | 5.3 | 1.49 | 7.9
58 | 509-0038 | Наконечники кабельные для электротехнических установок | шт. | 250.9 | 52.15 | 13084.44
59 | 509-0040 | Наконечники кабельные алюминиевые | шт. | 18 | 26.1 | 469.8
60 | 509-0070 | Кнопки монтажные | 1000 шт. | 0.2067 | 41.66 | 8.59
61 | 509-0081 | Гильзы соединительные | 100 шт. | 0.1344 | 14484.03 | 1946.64
62 | 509-0090 | Перемычки гибкие, тип ПГС-50 | шт. | 20.73 | 8.02 | 166.25
63 | 509-0102 | Скобы | 10 шт. | 57.94 | 132.43 | 7673
64 | 509-0783 | Втулки изолирующие | шт. | 5.3 | 0.55 | 2.93
65 | 509-0809 | Заглушки | 10 шт. | 1.7136 | 40.75 | 69.84
66 | 509-0818 | Пробки кабельные полиэтиленовые ПКП-1 для труб 100 мм | шт. | 0.3 | 3.66 | 1.1
67 | 509-0988 | Шнур асбестовый общего назначения марки ШАОН диаметром 3-5 мм | т | 0.001 | 37898.8 | 37.9
68 | 509-1206 | Парафины нефтяные твердые марки Т-1 | т |  | 33856.15
69 | 509-1210 | Вазелин технический | кг | 0.149 | 52.91 | 7.89
70 | 999-9950 | Вспомогательные ненормируемые ресурсы | руб. | 108.697 | 1 | 108.7
71 | прайс | ... | м | 1778.54 | 2.12 | 202836.8
72 | прайс | - Лента сигнальная ЛСЭ 300*3,5 | м | 125 | 2.12 | 265
73 | прайс | - Лоток листовой перфорированный,длиной 3050 мм, шириной 400 мм, высотой борта 60 мм, из стали горяче оцинкованной методом погружения, толщ 1 мм, RKSM 640 FS | м | 201 | 317.46 | 63809.46
74 | прайс | - Крышка лотка неперфорированная, ширина 400 мм, длина 3000 мм, из оцинкованной стали, толщ. 1 мм, с комплектом поворотных фиксаторов, DRL 400 FS | м | 201 | 380.55 | 76490.55
75 | прайс | - Кабель ВБШвнг(А)-ХЛ 4*10мм2 | м | 61.2 | 41.59 | 2545.31
76 | прайс | - Кабель ВБШвнг(А)-ХЛ 3*2,5мм2 | м | 134.64 | 10.63 | 1431.23
77 | прайс | - Кабель ВВГнг(А)-ХЛ 4*50мм2 | м | 280.5 | 161.04 | 45171.72
78 | прайс | - Кабель ВВГнг(А)-ХЛ 3*2,5мм2 | м | 147.9 | 5.43 | 803.1
79 | прайс | - Кабель ВВГнг(А)-LS 5*4мм2 | м | 30.6 | 17.85 | 546.21
80 | прайс | - Кабель ВВГнг(А)-LS 3*2,5мм2 | м | 107.1 | 7.26 | 777.55
81 | прайс | - Кабель ВВГнг(А F/R)-FRLS 3*2,5мм2 | м | 45.9 | 12.95 | 594.42
82 | прайс | - Кабель ВЭБШвнг(А)-ХЛ 1*25мм2 | м | 255 | 34.97 | 8917.35
83 | прайс | - Провод ПВЗ 1*6мм2 | м | 61.2 | 4.83 | 295.59
84 | прайс | - Провод ПВЗ 1*10мм2 | м | 61.2 | 8.08 | 494.49
85 | прайс | - Кабель ВВГнг(А)-ХЛ 5*2,5мм2 | м | 66.3 | 10.48 | 694.82
86 | прайс | П... | шт | 309 | 310.87 | 90589.53
87 | прайс | - П-образный профиль 50х50х400 мм, толщ. 2,5 мм, из стали горяче оцинкованной методом погружения, с комплектом креплений, US 5 40 FT | шт | 103 | 310.87 | 32019.61
88 | прайс | - Полка шириной 410 мм, из стали горяче оцинкованной методом погружения, с комплектом креплений, AW 15 41 FT | шт | 206 | 284.32 | 58569.92
89 | прайс | Электрод Бипрон 60Г | компл. | 22 | 24683.23 | 543031.06
90 | Типовые исходные данные | ... | т | 40.36 | 1480.99 | 49600.42
91 | Типовые исходные данные | - Автотранспорт | т | 20.18 | 1480.99 | 29886.38
92 | Типовые исходные данные | - Водный транспорт | т | 20.18 | 976.91 | 19714.04
93 | ТСЦ-101-2162 | Рукава металлические диаметром 27 мм РЗ-Ц-Х, прим. | м | 54.59 | 10.11 | 551.9
94 | ТСЦ-101-3721 | Сталь полосовая 50х4 мм, марка Ст3сп | т | 0.74575 | 15123.67 | 11278.47
95 | ТСЦ-103-0051 | Трубы стальные сварные водогазопроводные с резьбой оцинкованные обыкновенные, диаметр условного прохода 25 мм, толщина стенки 3,2 мм | м | 119.48 | 31.14 | 3720.61
96 | ТСЦ-103-0053 | Трубы стальные сварные водогазопроводные с резьбой оцинкованные обыкновенные, диаметр условного прохода 40 мм, толщина стенки 3,5 мм | м | 53.56 | 49.14 | 2631.94
97 | ТСЦ-509-0040 | Наконечники кабельные алюминиевые | шт. | 3 | 26.1 | 78.3
98 | ФССЦпг-03-02-01-016 | Перевозка строительных грузов (кроме массовых навалочных, перевозимых автомобилями-самосвалами, а также бетонных и железобетонных изделий, стеновых и перегородочных материалов, лесоматериалов круглых и пиломатериалов, включенных в таблицу 03-01), бортовым автомобилем грузоподъемностью 5 т, на расстояние до 16 км I класс груза | 1 т груза | 0.53 | 25.63 | 13.58
99 | ФССЦпг-03-02-01-026 | Перевозка строительных грузов (кроме массовых навалочных, перевозимых автомобилями-самосвалами, а также бетонных и железобетонных изделий, стеновых и перегородочных материалов, лесоматериалов круглых и пиломатериалов, включенных в таблицу 03-01), бортовым автомобилем грузоподъемностью 5 т, на расстояние до 26 км I класс груза | 1 т груза | 20.18 | 31.73 | 640.31
Ресурсы заказчика
Материалы
100 | прайс | ... | шт | 8 | 4543.69 | 31826.47
101 | прайс | - Коробка клеммная взрывозащищенная КЗП4.7 | шт | 4 | 4543.69 | 18174.76
102 | прайс | - Коробка клеммная взрывозащищенная КЗП2.2 | шт | 3 | 1572.82 | 4718.46
103 | прайс | - Автоматический выключатель трехполюсный с комбинированным расцепителем Iр=63 А, хар-ка "С", 380 В, 50 Гц, коммутационная, динамическая и термическая стойкость не менее 6 кА в течении 1…3 сек | шт | 1 | 8933.25 | 8933.25
Оборудование
104 | Прайс | ... | шт | 3 | 365376.34 | 383440.86
105 | Прайс | - Комплектная трансформаторная подстанция блочного типа полной заводской готовности, напряжением 35/0,4 кВ, 50 Гц, мощностью 25 кВА, климатическое исполнение УХЛ1, КТПБ 25/35/0,4кВ | шт | 1 | 365376.34 | 365376.34
106 | Прайс | - Пункт распределительный, навесного исполнения, с автоматическими выключателями на вводе и в распределении, степень защиты IP31, климатическое исполнение У3. | шт | 2 | 9032.26 | 18064.52
Итого прямые затраты по смете в ценах 2001г. | [5 empty] | 1513018 | 5662
Накладные расходы | [5 empty] | 7138
Сметная прибыль | [5 empty] | 4371
Итоги по смете:
Итоги по Строительным работам
Земляные работы, выполняемые механизированным способом:
Итого Поз. 6-8, 48-50, 93-95 | [5 empty] | 1643
Накладные расходы 105% ФОТ (от 100) | [5 empty] | 105
Сметная прибыль 50% ФОТ (от 100) | [5 empty] | 50
Итого c накладными и см. прибылью | [5 empty] | 1798
Линии электропередачи:
Итого Поз. 41, 84, 128 | [5 empty] | 2261 | 132
Накладные расходы 126% ФОТ (от 182) | [5 empty] | 229
Сметная прибыль 60% ФОТ (от 182) | [5 empty] | 109
Итого c накладными и см. прибылью | [5 empty] | 2599
Материалы:
Итого Поз. 42, 85, 129 | [5 empty] | 613624
Прокладка и монтаж сетей связи:
Итого Поз. 59 | [5 empty] | 547 | 21
Накладные расходы 110% ФОТ (от 21) | [5 empty] | 23
Сметная прибыль 65% ФОТ (от 21) | [5 empty] | 14
Итого c накладными и см. прибылью | [5 empty] | 584
Перевозка грузов автотранспортом:
Итого Поз. 130, 132-133 | [5 empty] | 10265
Перевозка грузов водным (речным) транспортом:
Итого Поз. 131 | [5 empty] | 13800
Итого | [5 empty] | 642670
Итоги по Монтажным работам
Электромонтажные работы на других объектах:
Итого Поз. 1, 3, 9, 11, 13, 15, 17, 19, 21, 24-25, 34, 37-40, 43, 45, 51, 53, 55-58, 60, 62, 64, 67-68, 77, 80-83, 86, 88, 91, 96, 98, 100-104, 106, 108, 111-112, 121, 124-127 | [5 empty] | 67898 | 5509
Накладные расходы 105% ФОТ (от 6 458) | [5 empty] | 6781
Сметная прибыль 65% ФОТ (от 6 458) | [5 empty] | 4198
Итого c накладными и см. прибылью | [5 empty] | 78877
Материалы для монтажных работ:
Итого Поз. 4-5, 10, 14, 16, 18, 20, 22-23, 26-33, 35-36, 46-47, 52, 61, 63, 65-66, 69-76, 78-79, 89-90, 92, 97, 105, 107, 109-110, 113-120, 122-123 | [5 empty] | 369142
Материалы для монтажных работ:
Итого Поз. 12, 54, 99 | [5 empty] | 551
Итого | [5 empty] | 448570
Итоги по Оборудованию
Оборудование:
Итого Поз. 2, 44, 87 | [5 empty] | 433287
Итого | [5 empty] | 433287
Итого | [5 empty] | 1524527
В том числе:
Материалы | [5 empty] | 1058766
Машины и механизмы | [5 empty] | 15303
ФОТ | [5 empty] | 6761
Оборудование | [5 empty] | 433287
Накладные расходы | [5 empty] | 7138
Сметная прибыль | [5 empty] | 4371
ВСЕГО по смете | [5 empty] | 1524527
Материалы заказчика | [5 empty] | 415267