## ЛСР 17 граф
Обустройство Куюмбинского месторождения. Куст скважин №7 с подъездом и инженерными коммуникациями. Корректировка
(наименование стройки)
ЛОКАЛЬНАЯ СМЕТА № 72-15-02-36007-АК-СМ-02-03-27
Автоматизация комплексная (скв.1.1, поз.3.1, поз.3.2, поз.27, поз.29, поз.30, поз.32). Куст скважин №7. 4 этап строительства
(наименование работ и затрат, наименование объекта)
Основание: 72-15-02-36007-АК
|  |  | Сметная стоимость _______________________________________________________________________________________________ | [5 empty] | ___________________________1926,853 |  | тыс. руб.
|  |  | строительных работ _______________________________________________________________________________________________ | [5 empty] | _______________________________________________________________________________________________4,719 |  | тыс. руб.
|  |  | монтажных работ _______________________________________________________________________________________________ | [5 empty] | _______________________________________________________________________________________________1171,621 |  | тыс. руб.
|  |  | оборудования _______________________________________________________________________________________________ | [5 empty] | _______________________________________________________________________________________________750,513 |  | тыс. руб.
|  |  | Средства на оплату труда _______________________________________________________________________________________________ | [5 empty] | ___________________________16,456 |  | тыс. руб.
|  |  | Сметная трудоемкость _______________________________________________________________________________________________ | [5 empty] | _______________________________________________________________________________________________1214,99 |  | чел.час
Составлен(а) в текущих (прогнозных) ценах по состоянию на 2001г.
№ пп | Обосно- вание | Наименование | Ед. изм. | Кол. | Стоимость единицы, руб. |  |  |  | Общая стоимость, руб. |  |  |  | Т/з осн. раб.на ед. | Т/з осн. раб. Всего | Т/з мех. на ед. | Т/з мех. Всего
[5 empty] | Всего | В том числе |  |  | Всего | В том числе
[6 empty] | Осн.З/п | Эк.Маш | З/пМех |  | Осн.З/п | Эк.Маш | З/пМех
1 | 2 | 3 | 4 | 5 | 6 | 7 | 8 | 9 | 10 | 11 | 12 | 13 | 14 | 15 | 16 | 17
Раздел 1. Приборы и средства автоматизации
1 | ТЕРм11-02-001-01 | Прибор, устанавливаемый на резьбовых соединениях, масса до 1,5 кг НР (103 руб.): 88% от ФОТ СП (70 руб.): 60% от ФОТ | 1 шт. | 10 | 14.24 | 11.74 |  |  | 142 | 117 |  |  | 1.03 | 10.3
2 * О | Прайс | Термометр биметаллический показывающий УТД-1 Формулы цены единицы: ПЗ=6126,76/1,18/4,65 (Транспортные и заготовительно-складские расходы ПЗ=13%) | шт | 1 | 1261.76 |  |  |  | 1262
3 * О | Прайс | Манометр показывающий МП4-У (в комплекте с вентильным блоком) Формулы цены единицы: ПЗ=(1058+5418)/4,65 (Транспортные и заготовительно-складские расходы ПЗ=13%) | шт | 2 | 1573.74 |  |  |  | 3147
4 * О | Прайс | Датчик избыточного давления Rosemount 3051S Формулы цены единицы: ПЗ=3056*77,58/4,65 (Транспортные и заготовительно-складские расходы ПЗ=13%) | шт | 4 | 57614.08 |  |  |  | 230456
5 * О | Прайс | Датчик температуры Rosemount 3144Р Формулы цены единицы: ПЗ=(84330+27590+1467)/4,65 (Транспортные и заготовительно-складские расходы ПЗ=13%) | шт | 3 | 27554.26 |  |  |  | 82663
6 | ТЕРм11-02-032-04 | Первичный преобразователь уровнемер, устанавливаемый на резервуаре, работающем под давлением до 4 МПа НР (77 руб.): 88% от ФОТ СП (52 руб.): 60% от ФОТ | 1 шт. | 3 | 130.95 | 25.65 | 78.36 | 3.27 | 393 | 77 | 235 | 10 | 2.25 | 6.75 | 0.22 | 0.66
7 * О | Прайс | Волноводный уровнемер Rosemount 5300 Формулы цены единицы: ПЗ=5152*77,58/4,65 (Транспортные и заготовительно-складские расходы ПЗ=13%) | шт | 3 | 97129.49 |  |  |  | 291388
8 | ТЕРм11-03-011-01 | Прибор для анализа физико-химического состава вещества, категория сложности I НР (186 руб.): 88% от ФОТ СП (127 руб.): 60% от ФОТ | 1 компл. | 4 | 114.46 | 50.42 | 53.42 | 2.23 | 458 | 202 | 214 | 9 | 4.49 | 17.96 | 0.15 | 0.6
9 * О | Прайс | Газоанализатор СГОЭС М11 Формулы цены единицы: ПЗ=98500/4,65 (Транспортные и заготовительно-складские расходы ПЗ=13%) | шт | 4 | 23936.56 |  |  |  | 95746
10 | ТЕРм08-01-080-01 | Прибор измерения и защиты, количество подключаемых концов до 2 НР (138 руб.): 105% от ФОТ СП (85 руб.): 65% от ФОТ | 1 шт. | 10 | 33.48 | 12.51 | 17.24 | 0.59 | 335 | 125 | 172 | 6 | 1.13 | 11.3 | 0.04 | 0.4
11 * | прайс | Термочехол для датчика давления Формулы цены единицы: МАТ=24680/4,12 (Транспортные и заготовительно-складские расходы МАТ=13% к расх.) | шт | 10 | 6769.03 |  |  |  | 67690
Итого прямые затраты по разделу в ценах 2001г. | [8 empty] | 773680 | 521 | 621 | 25 |  | 46.31 |  | 1.66
Накладные расходы | [8 empty] | 503
Сметная прибыль | [8 empty] | 334
Итоги по разделу 1 Приборы и средства автоматизации :
Итоги по Монтажным работам
Монтаж оборудования:
Итого Поз. 1, 6, 8 | [8 empty] | 993 | 396 | 449 | 19 |  | 35.01 |  | 1.26
Накладные расходы 88% ФОТ (от 415) | [8 empty] | 365
Сметная прибыль 60% ФОТ (от 415) | [8 empty] | 249
Итого c накладными и см. прибылью | [8 empty] | 1607 |  |  |  |  | 35.01 |  | 1.26
Электромонтажные работы на других объектах:
Итого Поз. 10 | [8 empty] | 335 | 125 | 172 | 6 |  | 11.3 |  | 0.4
Накладные расходы 105% ФОТ (от 131) | [8 empty] | 138
Сметная прибыль 65% ФОТ (от 131) | [8 empty] | 85
Итого c накладными и см. прибылью | [8 empty] | 558 |  |  |  |  | 11.3 |  | 0.4
Материалы для монтажных работ:
Итого Поз. 11 | [8 empty] | 67690
Итого | [8 empty] | 69855 |  |  |  |  | 46.31 |  | 1.66
Итоги по Оборудованию
Оборудование:
Итого Поз. 2-5, 7, 9 | [8 empty] | 704662
Итого | [8 empty] | 704662
Итого | [8 empty] | 774517 |  |  |  |  | 46.31 |  | 1.66
В том числе:
Материалы | [8 empty] | 67876
Машины и механизмы | [8 empty] | 621
ФОТ | [8 empty] | 546
Оборудование | [8 empty] | 704662
Накладные расходы | [8 empty] | 503
Сметная прибыль | [8 empty] | 334
Итого по разделу 1 Приборы и средства автоматизации | [8 empty] | 774517 |  |  |  |  | 46.31 |  | 1.66
Материалы заказчика | [8 empty] | 683499
Раздел 2. Электроаппараты устанавливаемые по месту
12 | ТЕРм08-03-532-09 | Пост управления кнопочный взрывозащищенный с количеством элементов поста до 3, устанавливаемый на конструкции на стене или колонне НР (234 руб.): 105% от ФОТ СП (145 руб.): 65% от ФОТ | 1 шт. | 7 | 289.11 | 31.73 | 6.51 | 0.15 | 2024 | 222 | 46 | 1 | 2.9 | 20.3 | 0.01 | 0.07
13 * О | Прайс | Взрывозащищенный пост управления ПВК-25 Формулы цены единицы: ПЗ=4111,12/1,18/4,65 (Транспортные и заготовительно-складские расходы ПЗ=13%) | шт | 7 | 846.65 |  |  |  | 5927
14 | ТЕРм10-08-003-05 | Устройство оптико-(фото)электрическое, прибор оптико-электрический в одноблочном исполнении НР (392 руб.): 88% от ФОТ СП (268 руб.): 60% от ФОТ | 1 шт. | 7 | 73.91 | 63.76 | 2.33 |  | 517 | 446 | 16 |  | 5.76 | 40.32
15 * О | Прайс | Звуковая сигнализация (Пост аварийной сигнализации взрывозащищенный ПАСВ3-С-55) Формулы цены единицы: ПЗ=23470/4,65 (Транспортные и заготовительно-складские расходы ПЗ=13%) | шт | 7 | 5703.46 |  |  |  | 39924
Итого прямые затраты по разделу в ценах 2001г. | [8 empty] | 48392 | 668 | 62 | 1 |  | 60.62 |  | 0.07
Накладные расходы | [8 empty] | 626
Сметная прибыль | [8 empty] | 413
Итоги по разделу 2 Электроаппараты устанавливаемые по месту :
Итоги по Монтажным работам
Электромонтажные работы на других объектах:
Итого Поз. 12 | [8 empty] | 2024 | 222 | 46 | 1 |  | 20.3 |  | 0.07
Накладные расходы 105% ФОТ (от 223) | [8 empty] | 234
Сметная прибыль 65% ФОТ (от 223) | [8 empty] | 145
Итого c накладными и см. прибылью | [8 empty] | 2403 |  |  |  |  | 20.3 |  | 0.07
Монтаж оборудования:
Итого Поз. 14 | [8 empty] | 517 | 446 | 16 |  |  | 40.32
Накладные расходы 88% ФОТ (от 446) | [8 empty] | 392
Сметная прибыль 60% ФОТ (от 446) | [8 empty] | 268
Итого c накладными и см. прибылью | [8 empty] | 1177 |  |  |  |  | 40.32
Итого | [8 empty] | 3580 |  |  |  |  | 60.62 |  | 0.07
Итоги по Оборудованию
Оборудование:
Итого Поз. 13, 15 | [8 empty] | 45851
Итого | [8 empty] | 45851
Итого | [8 empty] | 49431 |  |  |  |  | 60.62 |  | 0.07
В том числе:
Материалы | [8 empty] | 1811
Машины и механизмы | [8 empty] | 62
ФОТ | [8 empty] | 669
Оборудование | [8 empty] | 45851
Накладные расходы | [8 empty] | 626
Сметная прибыль | [8 empty] | 413
Итого по разделу 2 Электроаппараты устанавливаемые по месту | [8 empty] | 49431 |  |  |  |  | 60.62 |  | 0.07
Материалы заказчика | [8 empty] | 40576
Раздел 3. Земляные работы (для стойки)
16 | ТЕР01-01-006-05 | Разработка грунта в котлованах объемом до 500 м3 экскаваторами с ковшом вместимостью 0,25 м3, группа грунтов 2 НР 105% от ФОТ СП 50% от ФОТ | 1000 м3 грунта | 0.0003 | 8925.52 |  | 8925.52 | 752.25 | 3 |  | 3 |  |  |  | 59 | 0.02
17 | ТЕР01-01-006-06 | Разработка грунта в котлованах объемом до 500 м3 экскаваторами с ковшом вместимостью 0,25 м3, группа грунтов 3 НР 105% от ФОТ СП 50% от ФОТ | 1000 м3 грунта | 0.0003 | 11960.2 |  | 11960.2 | 1008.02 | 4 |  | 4 |  |  |  | 79.06 | 0.02
Итого прямые затраты по разделу в ценах 2001г. | [8 empty] | 7 |  | 7 |  |  |  |  | 0.04
Итоги по разделу 3 Земляные работы (для стойки) :
Земляные работы, выполняемые механизированным способом:
Итого Поз. 16-17 | [8 empty] | 7 |  | 7 |  |  |  |  | 0.04
Накладные расходы 105% ФОТ (от 0)
Сметная прибыль 50% ФОТ (от 0)
Итого c накладными и см. прибылью | [8 empty] | 7 | [6 empty] | 0.04
Итого | [8 empty] | 7 | [6 empty] | 0.04
В том числе:
Машины и механизмы | [8 empty] | 7
Итого по разделу 3 Земляные работы (для стойки) | [8 empty] | 7 | [6 empty] | 0.04
Раздел 4. Прокладка кабеля
18 | ТЕРм08-02-411-01 | Рукав металлический наружным диаметром до 48 мм НР (458 руб.): 105% от ФОТ СП (283 руб.): 65% от ФОТ | 100 м | 1.15 | 7308.47 | 375.45 | 311.58 | 3.27 | 8405 | 432 | 358 | 4 | 34.7 | 39.91 | 0.22 | 0.25
19 * | ТСЦ-101-2161 | Рукава металлические диаметром 15 мм РЗ-Ц-Х | м | 66.95 | 5.98 |  |  |  | 400
20 * | ТСЦ-101-2162 | Рукава металлические диаметром 27 мм РЗ-Ц-Х | м | 51.5 | 10.11 |  |  |  | 521
21 | ТЕРм08-02-407-16 | Труба стальная по установленным конструкциям, по фермам, колоннам и другим стальным конструкциям, диаметр до 40 мм НР (518 руб.): 105% от ФОТ СП (320 руб.): 65% от ФОТ | 100 м | 0.75 | 4824.7 | 358.14 | 1329.63 | 298.69 | 3619 | 269 | 997 | 224 | 33.1 | 24.83 | 20.1 | 15.08
22 | ТСЦ-103-0013 | Трубы стальные сварные водогазопроводные с резьбой черные обыкновенные (неоцинкованные), диаметр условного прохода 15 мм, толщина стенки 2,8 мм | м | 61.8 | 13.35 |  |  |  | 825
23 | ТСЦ-103-0015 | Трубы стальные сварные водогазопроводные с резьбой черные обыкновенные (неоцинкованные), диаметр условного прохода 25 мм, толщина стенки 3,2 мм | м | 15.45 | 23.77 |  |  |  | 367
24 * | ТСЦ-507-0708 | Трубка термоусаживаемая, прим. | м | 30.9 | 25.59 |  |  |  | 791
25 | ТЕРм08-02-395-01 | Лоток металлический штампованный по установленным конструкциям, ширина лотка до 200 мм (1.8.3.ОППри производстве работ на высоте свыше расстояний, указанных в вводных указаниях к разделам сборника: при высоте свыше 2 до 8 м ОЗП=1,05; ТЗ=1,05) НР (1513 руб.): 105% от ФОТ СП (937 руб.): 65% от ФОТ | 1 т | 1.329 | 2597.2 | 766.87 | 1725.31 | 317.41 | 3452 | 1019 | 2293 | 422 | 70.88 | 94.2 | 21.36 | 28.39
26 * | прайс | Кабельный листовой лоток перфорированный 60x100x3050, MKSM 610 FT, 6059018 Формулы цены единицы: МАТ=837,4/4,12 (Транспортные и заготовительно-складские расходы МАТ=13% к расх.) | м | 150 | 229.67 |  |  |  | 34451
27 * | прайс | Крышка кабельного листового лотка 100x3000, DRL 100 FS, 6052096 Формулы цены единицы: МАТ=492,88/4,12 (Транспортные и заготовительно-складские расходы МАТ=13% к расх.) | м | 150 | 135.18 |  |  |  | 20277
28 * | прайс | Угловая секция 90° 60x100, RBM 90 610 FT, 6041150 Формулы цены единицы: МАТ=2273,07/4,12 (Транспортные и заготовительно-складские расходы МАТ=13% к расх.) | шт | 10 | 623.44 |  |  |  | 6234
29 * | прайс | Крышка угловой секции 90° 100мм, DFBM 90 100 FS, 7138500 Формулы цены единицы: МАТ=2698,93/4,12 (Транспортные и заготовительно-складские расходы МАТ=13% к расх.) | шт | 10 | 740.24 |  |  |  | 7402
30 * | прайс | Угловая секция 45° 60x100, RBM 45 610 FT, 6041060 Формулы цены единицы: МАТ=2015,97/4,12 (Транспортные и заготовительно-складские расходы МАТ=13% к расх.) | шт | 5 | 552.92 |  |  |  | 2765
31 * | прайс | Крышка угловой секции 45° 100мм, DFBM 45 100 FS, 7138360 Формулы цены единицы: МАТ=2510,06/4,12 (Транспортные и заготовительно-складские расходы МАТ=13% к расх.) | шт | 5 | 688.44 |  |  |  | 3442
32 * | прайс | Вертикальный угол 90° внутренний 60x100, RBV 610 S FT, 7007006 Формулы цены единицы: МАТ=3281,97/4,12 (Транспортные и заготовительно-складские расходы МАТ=13% к расх.) | шт | 10 | 900.15 |  |  |  | 9002
33 * | прайс | Крышка вертикального внутреннего угла 90° 100мм, DBV 100 S FS, 7130805 Формулы цены единицы: МАТ=1286,1/4,12 (Транспортные и заготовительно-складские расходы МАТ=13% к расх.) | шт | 10 | 352.74 |  |  |  | 3527
34 * | прайс | Т-образная секция 60x100, RTM 610 FT, 6041340 Формулы цены единицы: МАТ=2696,49/4,12 (Транспортные и заготовительно-складские расходы МАТ=13% к расх.) | шт | 5 | 739.57 |  |  |  | 3698
35 * | прайс | Крышка Т-образного ответвления Magic 100мм, DFTM 100 FS, 7138790 Формулы цены единицы: МАТ=3417,83/4,12 (Транспортные и заготовительно-складские расходы МАТ=13% к расх.) | шт | 5 | 937.41 |  |  |  | 4687
36 * | прайс | Кабельный листовой лоток перфорированный 110x200x3050, MKSM 120 FT, 6059177 Формулы цены единицы: МАТ=1996,53/4,12 (Транспортные и заготовительно-складские расходы МАТ=13% к расх.) | м | 165 | 547.59 |  |  |  | 90352
37 * | прайс | Крышка кабельного листового лотка 200x3000, DRL 200 FS, 6052207 Формулы цены единицы: МАТ=710,37/4,12 (Транспортные и заготовительно-складские расходы МАТ=13% к расх.) | м | 165 | 194.83 |  |  |  | 32147
38 * | прайс | Угловая секция 90° 110x200 , RBM 90 120 FT, 6041862 Формулы цены единицы: МАТ=3364,21/4,12 (Транспортные и заготовительно-складские расходы МАТ=13% к расх.) | шт | 10 | 922.71 |  |  |  | 9227
39 * | прайс | Крышка угловой секции 90° 200мм, DFBM 90 200 FS, 7138504 Формулы цены единицы: МАТ=3040,1/4,12 (Транспортные и заготовительно-складские расходы МАТ=13% к расх.) | шт | 10 | 833.82 |  |  |  | 8338
40 * | прайс | Угловая секция 45° 110x200 , RBM 45 120 FT, 6041782 Формулы цены единицы: МАТ=2776,91/4,12 (Транспортные и заготовительно-складские расходы МАТ=13% к расх.) | шт | 5 | 761.63 |  |  |  | 3808
41 * | прайс | Крышка угловой секции 45° 200мм, DFBM 45 200 FS, 7138504 Формулы цены единицы: МАТ=3040,1/4,12 (Транспортные и заготовительно-складские расходы МАТ=13% к расх.) | шт | 5 | 833.82 |  |  |  | 4169
42 * | прайс | Вертикальный угол 90° внешний 110x200, RBV 120 F FT, 7007470 Формулы цены единицы: МАТ=3300,86/4,12 (Транспортные и заготовительно-складские расходы МАТ=13% к расх.) | шт | 10 | 905.33 |  |  |  | 9053
43 * | прайс | Крышка внешнего вертикального угла 90° 200мм, DBV 110 200 F FS, 7131034 Формулы цены единицы: МАТ=1536,5/4,12 (Транспортные и заготовительно-складские расходы МАТ=13% к расх.) | шт | 10 | 421.42 |  |  |  | 4214
44 * | прайс | Т-образная секция 110x200, RTM 120 FT, 6042034 Формулы цены единицы: МАТ=4222,02/4,12 (Транспортные и заготовительно-складские расходы МАТ=13% к расх.) | шт | 5 | 1157.98 |  |  |  | 5790
45 * | прайс | Крышка Т-образного ответвления Magic 200мм, DFTM 200 FS, 7138794 Формулы цены единицы: МАТ=4374,33/4,12 (Транспортные и заготовительно-складские расходы МАТ=13% к расх.) | шт | 5 | 1199.75 |  |  |  | 5999
46 | ТЕРм08-02-141-01 | Кабель до 35 кВ в готовых траншеях без покрытий, масса 1 м до 1 кг НР (617 руб.): 105% от ФОТ СП (382 руб.): 65% от ФОТ | 100 м кабеля | 2.96 | 1016.5 | 151.66 | 727.21 | 46.86 | 3009 | 449 | 2153 | 139 | 13.7 | 40.55 | 3.61 | 10.69
47 | ТЕРм08-02-148-01 | Кабель до 35 кВ в проложенных трубах, блоках и коробах, масса 1 м кабеля до 1 кг НР (362 руб.): 105% от ФОТ СП (224 руб.): 65% от ФОТ | 100 м кабеля | 1.9 | 886.21 | 137.27 | 689.01 | 44.04 | 1684 | 261 | 1309 | 84 | 12.4 | 23.56 | 3.39 | 6.44
48 | ТЕРм08-02-147-01 | Кабель до 35 кВ по установленным конструкциям и лоткам с креплением на поворотах и в конце трассы, масса 1 м кабеля до 1 кг (1.8.3.ОППри производстве работ на высоте свыше расстояний, указанных в вводных указаниях к разделам сборника: при высоте свыше 2 до 8 м ОЗП=1,05; ТЗ=1,05) НР (10181 руб.): 105% от ФОТ СП (6302 руб.): 65% от ФОТ | 100 м кабеля | 56.04 | 1031.73 | 134.83 | 568.02 | 38.18 | 57818 | 7556 | 31832 | 2140 | 12.18 | 682.57 | 2.96 | 165.88
49 * | прайс | Кабель КуПе-ОЭнг(А)-FRLS 2х2х1мм2 Формулы цены единицы: МАТ=261,601/4,12 (Транспортные и заготовительно-складские расходы МАТ=13% к расх.) | м | 20.4 | 71.76 |  |  |  | 1464
50 * | прайс | Кабель КуПе-ОЭнг(А)-ХЛ 2х2х1мм2 Формулы цены единицы: МАТ=153,021/4,12 (Транспортные и заготовительно-складские расходы МАТ=13% к расх.) | м | 688.5 | 41.97 |  |  |  | 28896
51 * | прайс | Кабель КуПе-ОЭБнг(А)-ХЛ 2х2х1мм2 Формулы цены единицы: МАТ=307,483/4,12 (Транспортные и заготовительно-складские расходы МАТ=13% к расх.) | м | 30.6 | 84.33 |  |  |  | 2580
52 * | прайс | Кабель КуПе-ОЭнг(А)-ХЛ 4х1мм2 Формулы цены единицы: МАТ=124,885/4,12 (Транспортные и заготовительно-складские расходы МАТ=13% к расх.) | м | 698.7 | 34.25 |  |  |  | 23930
53 * | прайс | Кабель КуПе-ОЭнг(А)-ХЛ 14х1мм2 Формулы цены единицы: МАТ=383,357/4,12 (Транспортные и заготовительно-складские расходы МАТ=13% к расх.) | м | 336.6 | 105.15 |  |  |  | 35393
54 * | прайс | Кабель КуПе-ОЭнг(А)-ХЛ 19х1мм2 Формулы цены единицы: МАТ=650/4,12 (Транспортные и заготовительно-складские расходы МАТ=13% к расх.) | м | 336.6 | 178.28 |  |  |  | 60009
55 * | прайс | Кабель КуПе-ОЭБнг(А)-ХЛ 4х1мм2 Формулы цены единицы: МАТ=246,247/4,12 (Транспортные и заготовительно-складские расходы МАТ=13% к расх.) | м | 591.6 | 67.54 |  |  |  | 39957
56 * | прайс | Кабель КуПе-Анг(А)-ХЛ 4х1,5мм2 Формулы цены единицы: МАТ=159,181/4,12 (Транспортные и заготовительно-складские расходы МАТ=13% к расх.) | м | 448.8 | 43.66 |  |  |  | 19595
57 * | прайс | Кабель КуПе-Анг(А)-ХЛ 10х1,5мм2 Формулы цены единицы: МАТ=375,501/4,12 (Транспортные и заготовительно-складские расходы МАТ=13% к расх.) | м | 448.8 | 102.99 |  |  |  | 46222
58 * | прайс | Кабель КуПе-Анг(А)-ХЛ 19х1мм2 Формулы цены единицы: МАТ=499,133/4,12 (Транспортные и заготовительно-складские расходы МАТ=13% к расх.) | м | 663 | 136.9 |  |  |  | 90765
59 * | прайс | Кабель КуПе-Анг(А)-ХЛ 27х1мм2 Формулы цены единицы: МАТ=1100/4,12 (Транспортные и заготовительно-складские расходы МАТ=13% к расх.) | м | 663 | 301.7 |  |  |  | 200027
60 * | прайс | Кабель КуПе-Анг(А)-ХЛ 10х1мм2 Формулы цены единицы: МАТ=277,461/4,12 (Транспортные и заготовительно-складские расходы МАТ=13% к расх.) | м | 265.2 | 76.09 |  |  |  | 20179
61 * | прайс | Кабель КуПе-Бнг(А)-ХЛ 4х1,5мм2 Формулы цены единицы: МАТ=250/4,12 (Транспортные и заготовительно-складские расходы МАТ=13% к расх.) | м | 510 | 68.57 |  |  |  | 34971
62 * | прайс | Кабель КуПе-Бнг(А)-ХЛ 10х1,5мм2 Формулы цены единицы: МАТ=420/4,12 (Транспортные и заготовительно-складские расходы МАТ=13% к расх.) | м | 510 | 115.19 |  |  |  | 58747
63 | ТЕРм08-02-472-10 | Проводник заземляющий из медного изолированного провода сечением 25 мм2 открыто по строительным основаниям НР (1325 руб.): 105% от ФОТ СП (820 руб.): 65% от ФОТ | 100 м | 2.5 | 14455.93 | 504.21 | 242.31 | 0.45 | 36140 | 1261 | 606 | 1 | 46.6 | 116.5 | 0.03 | 0.08
64 * | прайс | Провод ПуГВ 4,0 Формулы цены единицы: МАТ=28,57/4,12 (Транспортные и заготовительно-складские расходы МАТ=13% к расх.) | м | 255 | 7.83 |  |  |  | 1997
65 | ТЕРм08-03-545-03 | Коробка (ящик) с зажимами для кабелей и проводов сечением до 6 мм2, устанавливаемая на конструкции на стене или колонне, количество зажимов до 32 НР (81 руб.): 105% от ФОТ СП (50 руб.): 65% от ФОТ | 1 шт. | 1 | 445.37 | 76.58 | 7.88 | 0.15 | 445 | 77 | 8 |  | 7 | 7 | 0.01 | 0.01
66 * | прайс | 00К1 Коробка зажимов REi-T6(-20C;40C)- 15.123608(30ST1,5-6A)- 6ADXL3(B)-1AD5(B)-(EEB) Формулы цены единицы: МАТ=149*82,26/1,18/4,12 (Транспортные и заготовительно-складские расходы МАТ=13% к расх.) | шт | 1 | 2848.88 |  |  |  | 2849
67 | ТЕРм08-03-545-02 | Коробка (ящик) с зажимами для кабелей и проводов сечением до 6 мм2, устанавливаемая на конструкции на стене или колонне, количество зажимов до 20 НР (119 руб.): 105% от ФОТ СП (73 руб.): 65% от ФОТ | 1 шт. | 2 | 405.72 | 56.56 | 4.48 |  | 811 | 113 | 9 |  | 5.17 | 10.34
68 * | прайс | 1К1 Коробка зажимов REi-T6(-20C;40C)- 15.102008(14ST1,5-6A)- 4ADL3(B)-1AD4(B)-(EEB) Формулы цены единицы: МАТ=106,1*82,26/1,18/4,12 (Транспортные и заготовительно-складские расходы МАТ=13% к расх.) | шт | 1 | 2028.63 |  |  |  | 2029
69 * | прайс | 3.2К1 Коробка зажимов REi-T6(-20C;40C)- 15.101608(14ST1,5-6A)- 3ADXL3(B)-(EEB) Формулы цены единицы: МАТ=84*82,26/1,18/4,12 (Транспортные и заготовительно-складские расходы МАТ=13% к расх.) | шт | 1 | 1606.08 |  |  |  | 1606
70 | ТЕРм08-03-545-01 | Коробка (ящик) с зажимами для кабелей и проводов сечением до 6 мм2, устанавливаемая на конструкции на стене или колонне, количество зажимов до 10 НР (38 руб.): 105% от ФОТ СП (23 руб.): 65% от ФОТ | 1 шт. | 1 | 272.31 | 35.81 | 3.57 |  | 272 | 36 | 4 |  | 3.31 | 3.31
71 * | прайс | 27К1 Коробка зажимов REi-T6(-20C;40C)- 15.101008(6ST1,5-6A)- 2ADL3(B)-(EEB) Формулы цены единицы: МАТ=62*82,26/1,18/4,12 (Транспортные и заготовительно-складские расходы МАТ=13% к расх.) | шт | 1 | 1185.44 |  |  |  | 1185
72 | ТЕРм08-02-158-14 | Заделка концевая сухая для 3-4-жильного кабеля с пластмассовой и резиновой изоляцией напряжением до 1 кВ, сечение одной жилы до 35 мм2 НР (595 руб.): 105% от ФОТ СП (369 руб.): 65% от ФОТ | 1 шт. | 44 | 30.36 | 12.73 | 4.31 | 0.15 | 1336 | 560 | 190 | 7 | 1.15 | 50.6 | 0.01 | 0.44
73 | ТСЦ-509-0040 | Наконечники кабельные алюминиевые | шт. | 44 | 26.1 |  |  |  | 1148
Стойка СС-2 - 5шт, стойка СП-27 (ЭП) - 1шт
74 | ТЕР06-01-001-01 | Устройство бетонной подготовки НР (10 руб.): 116% от ФОТ СП (6 руб.): 65% от ФОТ | 100 м3 бетона, бутобетона и железобетона в деле | 0.005 | 7278 | 1614.6 | 2922.25 | 267.48 | 36 | 8 | 15 | 1 | 180 | 0.9 | 18 | 0.09
75 | ТЕР06-01-080-10 | Приготовление тяжелого бетона на щебне класса В 15 НР (11 руб.): 66% от ФОТ СП (10 руб.): 65% от ФОТ | 100 м3 бетона | 0.005 | 55057.22 | 2706.34 | 3218.92 | 452.32 | 275 | 14 | 16 | 2 | 301.71 | 1.51 | 40.86 | 0.2
76 * | Цена заказчика | Щебень Формулы цены единицы: МАТ=1059,32/4,12 | м3 | 0.4 | 257.12 |  |  |  | 103
77 * | ФССЦпг-03-21-01-023 | Перевозка грузов автомобилями-самосвалами грузоподъемностью 10 т, работающих вне карьера, на расстояние: до 23 км I класс груза (Территориальные коэффициенты для пересчета сметной стоимости из базисного уровня Московского региона (ФЕР) в базисный уровень места строительства на территории Красноярского края (ТЕР), сметная зона 7.4 (Филиал ФАУ "Федеральный центр ценообразования в строительстве и промышленности строительных материалов" по Красноярскому краю, письмо №22 от 09.03.2016) ПЗ=2,649 (ОЗП=2,649; ЭМ=2,649 к расх.; ЗПМ=2,649; МАТ=2,649 к расх.; ТЗ=2,649; ТЗМ=2,649)) | 1 т груза | 0.7 | 43.79 |  |  |  | 31
78 * | Цена заказчика | Песок природный Формулы цены единицы: МАТ=5287/4,12 | м3 | 0.265 | 1283.25 |  |  |  | 340
79 | ТЕРм11-01-001-06 | Конструкции для установки приборов, масса до 25 кг НР (133 руб.): 88% от ФОТ СП (91 руб.): 60% от ФОТ | 1 шт. | 5 | 393.89 | 25.65 | 47.7 | 4.65 | 1969 | 128 | 239 | 23 | 2.25 | 11.25 | 0.42 | 2.1
80 * | прайс | Стойка СС-2 Формулы цены единицы: МАТ=5730/4,12 (Транспортные и заготовительно-складские расходы МАТ=13% к расх.) | шт | 5 | 1571.58 |  |  |  | 7858
81 | ТЕРм11-01-001-04 | Конструкции для установки приборов, масса до 5 кг НР (10 руб.): 88% от ФОТ СП (7 руб.): 60% от ФОТ | 1 шт. | 1 | 72.81 | 10.36 | 16.86 | 1.33 | 73 | 10 | 17 | 1 | 1.03 | 1.03 | 0.12 | 0.12
82 * | прайс | Стойка СП-27(ЭП) Формулы цены единицы: МАТ=1565/4,12 (Транспортные и заготовительно-складские расходы МАТ=13% к расх.) | шт | 1 | 429.23 |  |  |  | 429
Итого прямые затраты по разделу в ценах 2001г. | [8 empty] | 1073140 | 12193 | 40046 | 3048 |  | 1108.06 |  | 229.77
Накладные расходы | [8 empty] | 15971
Сметная прибыль | [8 empty] | 9898
Итоги по разделу 4 Прокладка кабеля :
Итоги по Строительным работам
Бетонные и железобетонные монолитные конструкции в промышленном строительстве:
Итого Поз. 74 | [8 empty] | 36 | 8 | 15 | 1 |  | 0.9 |  | 0.09
Накладные расходы 116% ФОТ (от 9) | [8 empty] | 10
Сметная прибыль 65% ФОТ (от 9) | [8 empty] | 6
Итого c накладными и см. прибылью | [8 empty] | 52 |  |  |  |  | 0.9 |  | 0.09
Изготовление в построечных условиях материалов и полуфабрикатов, металлических и трубопроводных заготовок (Норматив СП необходимо указать при составлении сметы):
Итого Поз. 75 | [8 empty] | 275 | 14 | 16 | 2 |  | 1.51 |  | 0.2
Накладные расходы 66% ФОТ (от 16) | [8 empty] | 11
Сметная прибыль 65% ФОТ (от 16) | [8 empty] | 10
Итого c накладными и см. прибылью | [8 empty] | 296 |  |  |  |  | 1.51 |  | 0.2
Материалы для строительных работ:
Итого Поз. 76, 78 | [8 empty] | 443
Перевозка грузов автотранспортом:
Итого Поз. 77 | [8 empty] | 31
Итого | [8 empty] | 822 |  |  |  |  | 2.41 |  | 0.29
Итоги по Монтажным работам
Электромонтажные работы на других объектах:
Итого Поз. 18-19, 21-22, 25, 46-48, 63, 65, 67, 70, 72-73 | [8 empty] | 119364 | 12033 | 39759 | 3021 |  | 1093.37 |  | 227.26
Накладные расходы 105% ФОТ (от 15 054) | [8 empty] | 15807
Сметная прибыль 65% ФОТ (от 15 054) | [8 empty] | 9785
Итого c накладными и см. прибылью | [8 empty] | 144956 |  |  |  |  | 1093.37 |  | 227.26
Материалы для монтажных работ:
Итого Поз. 20, 23-24 | [8 empty] | 1679
Материалы для монтажных работ:
Итого Поз. 26-45, 49-62, 64, 66, 68-69, 71, 80, 82 | [8 empty] | 949270
Монтаж оборудования:
Итого Поз. 79, 81 | [8 empty] | 2042 | 138 | 256 | 24 |  | 12.28 |  | 2.22
Накладные расходы 88% ФОТ (от 162) | [8 empty] | 143
Сметная прибыль 60% ФОТ (от 162) | [8 empty] | 97
Итого c накладными и см. прибылью | [8 empty] | 2282 |  |  |  |  | 12.28 |  | 2.22
Итого | [8 empty] | 1098187 |  |  |  |  | 1105.65 |  | 229.48
Итого | [8 empty] | 1099009 |  |  |  |  | 1108.06 |  | 229.77
В том числе:
Материалы | [8 empty] | 1020901
Машины и механизмы | [8 empty] | 40046
ФОТ | [8 empty] | 15241
Накладные расходы | [8 empty] | 15971
Сметная прибыль | [8 empty] | 9898
Итого по разделу 4 Прокладка кабеля | [8 empty] | 1099009 |  |  |  |  | 1108.06 |  | 229.77
Материалы заказчика | [8 empty] | 842231
Раздел 5. Транспортные расходы
Материалы по прайс листам
83 | Типовые исходные данные | Автотранспорт Формулы цены единицы: МАТ=8338/5,63 (30% от общего объема грузов ПЗ=0,3 (ОЗП=0,3; ЭМ=0,3 к расх.; ЗПМ=0,3; МАТ=0,3 к расх.; ТЗ=0,3; ТЗМ=0,3)) | т | 3.26 | 444.3 |  |  |  | 1448
84 | Типовые исходные данные | Водный транспорт Формулы цены единицы: МАТ=5500/5,63 (70% от общего объема грузов ПЗ=0,7 (ОЗП=0,7; ЭМ=0,7 к расх.; ЗПМ=0,7; МАТ=0,7 к расх.; ТЗ=0,7; ТЗМ=0,7)) | т | 3.26 | 683.84 |  |  |  | 2229
85 | ФССЦпг-03-02-01-026 | Перевозка строительных грузов (кроме массовых навалочных, перевозимых автомобилями-самосвалами, а также бетонных и железобетонных изделий, стеновых и перегородочных материалов, лесоматериалов круглых и пиломатериалов, включенных в таблицу 03-01), бортовым автомобилем грузоподъемностью 5 т, на расстояние до 26 км I класс груза (Территориальные коэффициенты для пересчета сметной стоимости из базисного уровня Московского региона (ФЕР) в базисный уровень места строительства на территории Красноярского края (ТЕР), сметная зона 7.4 (Филиал ФАУ "Федеральный центр ценообразования в строительстве и промышленности строительных материалов" по Красноярскому краю, письмо №22 от 09.03.2016) ПЗ=1,987 (ОЗП=1,987; ЭМ=1,987 к расх.; ЗПМ=1,987; МАТ=1,987 к расх.; ТЗ=1,987; ТЗМ=1,987)) | 1 т груза | 3.262 | 63.05 |  |  |  | 206
Материалы по ТСЦ
86 | ФССЦпг-03-02-01-016 | Перевозка строительных грузов (кроме массовых навалочных, перевозимых автомобилями-самосвалами, а также бетонных и железобетонных изделий, стеновых и перегородочных материалов, лесоматериалов круглых и пиломатериалов, включенных в таблицу 03-01), бортовым автомобилем грузоподъемностью 5 т, на расстояние до 16 км I класс груза (Территориальные коэффициенты для пересчета сметной стоимости из базисного уровня Московского региона (ФЕР) в базисный уровень места строительства на территории Красноярского края (ТЕР), сметная зона 7.4 (Филиал ФАУ "Федеральный центр ценообразования в строительстве и промышленности строительных материалов" по Красноярскому краю, письмо №22 от 09.03.2016) ПЗ=1,987 (ОЗП=1,987; ЭМ=1,987 к расх.; ЗПМ=1,987; МАТ=1,987 к расх.; ТЗ=1,987; ТЗМ=1,987)) | 1 т груза | 0.134 | 50.93 |  |  |  | 7
Индексы перевода к базисному уровню Красноярского края по Типовым исходным данным ОАО "НК "Славнефть", на оборудование по Письму Минстроя России №40538-ЕС/05 от 14.12.2015г.
Итого прямые затраты по разделу в ценах 2001г. | [8 empty] | 3890
Итоги по разделу 5 Транспортные расходы :
Перевозка грузов автотранспортом:
Итого Поз. 83, 85-86 | [8 empty] | 1661
Перевозка грузов водным (речным) транспортом:
Итого Поз. 84 | [8 empty] | 2229
Итого | [8 empty] | 3890
В том числе:
Материалы | [8 empty] | 3890
Итого по разделу 5 Транспортные расходы | [8 empty] | 3890
ИТОГИ ПО СМЕТЕ:
Итого прямые затраты по смете в ценах 2001г. | [8 empty] | 1899109 | 13382 | 40736 | 3074 |  | 1214.99 |  | 231.54
Накладные расходы | [8 empty] | 17099
В том числе, справочно:
66% ФОТ (от 16) (Поз. 75) | [8 empty] | 11
88% ФОТ (от 1023) (Поз. 1, 6, 8, 14, 79, 81) | [8 empty] | 900
105% ФОТ (от 15408) (Поз. 10, 12, 18-19, 21-22, 25, 46-48, 63, 65, 67, 70, 72-73) | [8 empty] | 16178
116% ФОТ (от 9) (Поз. 74) | [8 empty] | 10
Сметная прибыль | [8 empty] | 10645
В том числе, справочно:
60% ФОТ (от 1023) (Поз. 1, 6, 8, 14, 79, 81) | [8 empty] | 614
65% ФОТ (от 15433) (Поз. 74-75, 10, 12, 18-19, 21-22, 25, 46-48, 63, 65, 67, 70, 72-73) | [8 empty] | 10031
Итоги по смете:
Итоги по Строительным работам
Земляные работы, выполняемые механизированным способом:
Итого Поз. 16-17 | [8 empty] | 7 |  | 7 |  |  |  |  | 0.04
Накладные расходы 105% ФОТ (от 0)
Сметная прибыль 50% ФОТ (от 0)
Итого c накладными и см. прибылью | [8 empty] | 7 | [6 empty] | 0.04
Бетонные и железобетонные монолитные конструкции в промышленном строительстве:
Итого Поз. 74 | [8 empty] | 36 | 8 | 15 | 1 |  | 0.9 |  | 0.09
Накладные расходы 116% ФОТ (от 9) | [8 empty] | 10
Сметная прибыль 65% ФОТ (от 9) | [8 empty] | 6
Итого c накладными и см. прибылью | [8 empty] | 52 |  |  |  |  | 0.9 |  | 0.09
Изготовление в построечных условиях материалов и полуфабрикатов, металлических и трубопроводных заготовок (Норматив СП необходимо указать при составлении сметы):
Итого Поз. 75 | [8 empty] | 275 | 14 | 16 | 2 |  | 1.51 |  | 0.2
Накладные расходы 66% ФОТ (от 16) | [8 empty] | 11
Сметная прибыль 65% ФОТ (от 16) | [8 empty] | 10
Итого c накладными и см. прибылью | [8 empty] | 296 |  |  |  |  | 1.51 |  | 0.2
Материалы для строительных работ:
Итого Поз. 76, 78 | [8 empty] | 443
Перевозка грузов автотранспортом:
Итого Поз. 77, 83, 85-86 | [8 empty] | 1692
Перевозка грузов водным (речным) транспортом:
Итого Поз. 84 | [8 empty] | 2229
Итого | [8 empty] | 4719 |  |  |  |  | 2.41 |  | 0.33
Итоги по Монтажным работам
Монтаж оборудования:
Итого Поз. 1, 6, 8, 14, 79, 81 | [8 empty] | 3552 | 980 | 721 | 43 |  | 87.61 |  | 3.48
Накладные расходы 88% ФОТ (от 1 023) | [8 empty] | 900
Сметная прибыль 60% ФОТ (от 1 023) | [8 empty] | 614
Итого c накладными и см. прибылью | [8 empty] | 5066 |  |  |  |  | 87.61 |  | 3.48
Электромонтажные работы на других объектах:
Итого Поз. 10, 12, 18-19, 21-22, 25, 46-48, 63, 65, 67, 70, 72-73 | [8 empty] | 121723 | 12380 | 39977 | 3028 |  | 1124.97 |  | 227.73
Накладные расходы 105% ФОТ (от 15 408) | [8 empty] | 16178
Сметная прибыль 65% ФОТ (от 15 408) | [8 empty] | 10015
Итого c накладными и см. прибылью | [8 empty] | 147916 |  |  |  |  | 1124.97 |  | 227.73
Материалы для монтажных работ:
Итого Поз. 11, 26-45, 49-62, 64, 66, 68-69, 71, 80, 82 | [8 empty] | 1016960
Материалы для монтажных работ:
Итого Поз. 20, 23-24 | [8 empty] | 1679
Итого | [8 empty] | 1171621 |  |  |  |  | 1212.58 |  | 231.21
Итоги по Оборудованию
Оборудование:
Итого Поз. 2-5, 7, 9, 13, 15 | [8 empty] | 750513
Итого | [8 empty] | 750513
Итого | [8 empty] | 1926853 |  |  |  |  | 1214.99 |  | 231.54
В том числе:
Материалы | [8 empty] | 1094478
Машины и механизмы | [8 empty] | 40736
ФОТ | [8 empty] | 16456
Оборудование | [8 empty] | 750513
Накладные расходы | [8 empty] | 17099
Сметная прибыль | [8 empty] | 10645
ВСЕГО по смете | [8 empty] | 1926853 |  |  |  |  | 1214.99 |  | 231.54
Материалы заказчика | [8 empty] | 1566306
Составил: ___________________________М.С. Никишина
(должность, подпись, расшифровка)
Проверил: ___________________________В.З. Вазгустова
(должность, подпись, расшифровка)