## ЛСР 17 граф
Обустройство Куюмбинского месторождения. Куст скважин №7 с подъездом и инженерными коммуникациями. Корректировка
(наименование стройки)
ЛОКАЛЬНАЯ СМЕТА № 72-15-02-36007-АС-27-СМ-02-03-11
Строительные работы. Установка дозирования подачи реагента УДР (п.27). Куст скважин №7. 4 этап строительства
(наименование работ и затрат, наименование объекта)
Основание: 72-15-02-36007-АС-27
|  |  | Сметная стоимость строительных работ _______________________________________________________________________________________________ | [5 empty] | ___________________________1,924 |  | тыс. руб.
|  |  | Средства на оплату труда _______________________________________________________________________________________________ | [5 empty] | ___________________________0,014 |  | тыс. руб.
|  |  | Сметная трудоемкость _______________________________________________________________________________________________ | [5 empty] | _______________________________________________________________________________________________1,14 |  | чел.час
Составлен(а) в текущих (прогнозных) ценах по состоянию на 2001г.
№ пп | Обосно- вание | Наименование | Ед. изм. | Кол. | Стоимость единицы, руб. |  |  |  | Общая стоимость, руб. |  |  |  | Т/з осн. раб.на ед. | Т/з осн. раб. Всего | Т/з мех. на ед. | Т/з мех. Всего
[5 empty] | Всего | В том числе |  |  | Всего | В том числе
[6 empty] | Осн.З/п | Эк.Маш | З/пМех |  | Осн.З/п | Эк.Маш | З/пМех
1 | 2 | 3 | 4 | 5 | 6 | 7 | 8 | 9 | 10 | 11 | 12 | 13 | 14 | 15 | 16 | 17
Раздел 1. Фундамент
1 | ТЕР27-12-010-01 | Устройство дорог из сборных железобетонных плит площадью до 3 м2 НР (12 руб.): 156% от ФОТ СП (8 руб.): 95% от ФОТ | 100 м3 сборных железобетонных плит | 0.004 | 8614.45 | 1502.59 | 7111.86 | 590.04 | 34 | 6 | 28 | 2 | 155.87 | 0.62 | 39.76 | 0.16
2 | ТСЦ-403-0572 | Плиты дорожные 1П18.15-30 АIV /бетон В30 (М400), объем 0,41 м3, расход ар-ры 35,12 кг, постельная площадь 2,6 м2 / (ГОСТ 21924.2-84) | шт. | 1 | 1777.37 |  |  |  | 1777
3 | ТЕР08-01-003-07 | Гидроизоляция боковая обмазочная битумная в 2 слоя по выровненной поверхности бутовой кладки, кирпичу, бетону НР (8 руб.): 134% от ФОТ СП (5 руб.): 80% от ФОТ | 100 м2 изолируемой поверхности | 0.0245 | 1634.47 | 231.93 | 94.05 |  | 40 | 6 | 2 |  | 21.2 | 0.52
Итого прямые затраты по разделу в ценах 2001г. | [8 empty] | 1851 | 12 | 30 | 2 |  | 1.14 |  | 0.16
Накладные расходы | [8 empty] | 20
Сметная прибыль | [8 empty] | 13
Итоги по разделу 1 Фундамент :
Автомобильные дороги:
Итого Поз. 1 | [8 empty] | 34 | 6 | 28 | 2 |  | 0.62 |  | 0.16
Накладные расходы 156% ФОТ (от 8) | [8 empty] | 12
Сметная прибыль 95% ФОТ (от 8) | [8 empty] | 8
Итого c накладными и см. прибылью | [8 empty] | 54 |  |  |  |  | 0.62 |  | 0.16
Скважины:
Итого Поз. 2 | [8 empty] | 1777
Накладные расходы 123% ФОТ (от 0)
Сметная прибыль 51% ФОТ (от 0)
Итого c накладными и см. прибылью | [8 empty] | 1777
Конструкции из кирпича и блоков:
Итого Поз. 3 | [8 empty] | 40 | 6 | 2 |  |  | 0.52
Накладные расходы 134% ФОТ (от 6) | [8 empty] | 8
Сметная прибыль 80% ФОТ (от 6) | [8 empty] | 5
Итого c накладными и см. прибылью | [8 empty] | 53 |  |  |  |  | 0.52
Итого | [8 empty] | 1884 |  |  |  |  | 1.14 |  | 0.16
В том числе:
Материалы | [8 empty] | 1809
Машины и механизмы | [8 empty] | 30
ФОТ | [8 empty] | 14
Накладные расходы | [8 empty] | 20
Сметная прибыль | [8 empty] | 13
Итого по разделу 1 Фундамент | [8 empty] | 1884 |  |  |  |  | 1.14 |  | 0.16
Раздел 2. Транспортные расходы
Материалы по ТСЦ
4 | ФССЦпг-03-01-01-016 | Перевозка бетонных и ж/б изделий, стеновых и перегородочных материалов (кирпич, блоки, камни, плиты и панели), лесоматериалов круглых и пиломатериалов автомобилями бортовыми грузоподъемностью до 15 т, на расстояние до 16 км I класс груза (Территориальные коэффициенты для пересчета сметной стоимости из базисного уровня Московского региона (ФЕР) в базисный уровень места строительства на территории Красноярского края (ТЕР), сметная зона 7.4 (Филиал ФАУ "Федеральный центр ценообразования в строительстве и промышленности строительных материалов" по Красноярскому краю, письмо №22 от 09.03.2016) ПЗ=2,74 (ОЗП=2,74; ЭМ=2,74 к расх.; ЗПМ=2,74; МАТ=2,74 к расх.; ТЗ=2,74; ТЗМ=2,74)) НР 0% от ФОТ СП 0% от ФОТ | 1 т груза | 1.03 | 39.18 |  | 39.18 |  | 40 |  | 40
Индексы перевода к базисному уровню Красноярского края по Письму ОАО "НК "Славнефть" №03/01-02-08 от 30.03.2015г, на оборудование по Письму Минстроя №25374-ЮР/08 от 13.11.2014г.
Итого прямые затраты по разделу в ценах 2001г. | [8 empty] | 40 |  | 40
Итоги по разделу 2 Транспортные расходы :
Перевозка грузов автотранспортом:
Итого Поз. 4 | [8 empty] | 40 |  | 40
Итого | [8 empty] | 40
В том числе:
Машины и механизмы | [8 empty] | 40
Итого по разделу 2 Транспортные расходы | [8 empty] | 40
ИТОГИ ПО СМЕТЕ:
Итого прямые затраты по смете в ценах 2001г. | [8 empty] | 1891 | 12 | 70 | 2 |  | 1.14 |  | 0.16
Накладные расходы | [8 empty] | 20
В том числе, справочно:
134% ФОТ (от 6) (Поз. 3) | [8 empty] | 8
156% ФОТ (от 8) (Поз. 1) | [8 empty] | 12
Сметная прибыль | [8 empty] | 13
В том числе, справочно:
80% ФОТ (от 6) (Поз. 3) | [8 empty] | 5
95% ФОТ (от 8) (Поз. 1) | [8 empty] | 8
Итоги по смете:
Автомобильные дороги:
Итого Поз. 1 | [8 empty] | 34 | 6 | 28 | 2 |  | 0.62 |  | 0.16
Накладные расходы 156% ФОТ (от 8) | [8 empty] | 12
Сметная прибыль 95% ФОТ (от 8) | [8 empty] | 8
Итого c накладными и см. прибылью | [8 empty] | 54 |  |  |  |  | 0.62 |  | 0.16
Скважины:
Итого Поз. 2 | [8 empty] | 1777
Накладные расходы 123% ФОТ (от 0)
Сметная прибыль 51% ФОТ (от 0)
Итого c накладными и см. прибылью | [8 empty] | 1777
Конструкции из кирпича и блоков:
Итого Поз. 3 | [8 empty] | 40 | 6 | 2 |  |  | 0.52
Накладные расходы 134% ФОТ (от 6) | [8 empty] | 8
Сметная прибыль 80% ФОТ (от 6) | [8 empty] | 5
Итого c накладными и см. прибылью | [8 empty] | 53 |  |  |  |  | 0.52
Перевозка грузов автотранспортом:
Итого Поз. 4 | [8 empty] | 40 |  | 40
Итого | [8 empty] | 1924 |  |  |  |  | 1.14 |  | 0.16
В том числе:
Материалы | [8 empty] | 1809
Машины и механизмы | [8 empty] | 70
ФОТ | [8 empty] | 14
Накладные расходы | [8 empty] | 20
Сметная прибыль | [8 empty] | 13
ВСЕГО по смете | [8 empty] | 1924 |  |  |  |  | 1.14 |  | 0.16
Составил: ___________________________Н.В. Гоцуляк
(должность, подпись, расшифровка)
Проверил: ___________________________В.З. Вазгустова
(должность, подпись, расшифровка)