## ЛСР 17 граф
Обустройство Куюмбинского месторождения. Куст скважин №7 с подъездом и инженерными коммуникациями. Корректировка
(наименование стройки)
ЛОКАЛЬНАЯ СМЕТА № 72-15-02-36007-АС-29-СМ-02-03-13
Строительные работы. Установка измерительная (п.29). Куст скважин №7. 4 этап строительства
(наименование работ и затрат, наименование объекта)
Основание: 72-15-02-36007-АС-29
|  |  | Сметная стоимость строительных работ _______________________________________________________________________________________________ | [5 empty] | ___________________________54,304 |  | тыс. руб.
|  |  | Средства на оплату труда _______________________________________________________________________________________________ | [5 empty] | ___________________________2,018 |  | тыс. руб.
|  |  | Сметная трудоемкость _______________________________________________________________________________________________ | [5 empty] | _______________________________________________________________________________________________152,4 |  | чел.час
Составлен(а) в текущих (прогнозных) ценах по состоянию на 2001г.
№ пп | Обосно- вание | Наименование | Ед. изм. | Кол. | Стоимость единицы, руб. |  |  |  | Общая стоимость, руб. |  |  |  | Т/з осн. раб.на ед. | Т/з осн. раб. Всего | Т/з мех. на ед. | Т/з мех. Всего
[5 empty] | Всего | В том числе |  |  | Всего | В том числе
[6 empty] | Осн.З/п | Эк.Маш | З/пМех |  | Осн.З/п | Эк.Маш | З/пМех
1 | 2 | 3 | 4 | 5 | 6 | 7 | 8 | 9 | 10 | 11 | 12 | 13 | 14 | 15 | 16 | 17
Раздел 1. Свайные фундаменты
Сваи СМ1 - 6 шт.
1 | ТЕР04-01-040-03 | Шнековое бурение скважин станками типа СО-2 глубиной бурения до 6 м в грунтах группы 3 НР (100 руб.): 123% от ФОТ СП (41 руб.): 51% от ФОТ | 100 м бурения скважины | 0.151 | 3916.48 | 327.78 | 3588.7 | 213.37 | 591 | 49 | 542 | 32 | 29.61 | 4.47 | 14.32 | 2.16
2 | ТСЦ-109-0224 | Долота трехшарошечные типа III 393.7 С-ЦВ | шт. | 0.0072 | 71635.33 |  |  |  | 516
3 | ТСЦ-109-0148 | Шнек диаметром 135 мм | шт. | 0.9513 | 923.65 |  |  |  | 879
4 | ТЕР04-01-037-04 | Шнековое бурение скважин станками типа ЛБУ-50 глубиной бурения до 10 м в грунтах группы 4 НР (461 руб.): 123% от ФОТ СП (191 руб.): 51% от ФОТ | 100 м бурения скважины | 0.234 | 11459.77 | 947.59 | 7731.99 | 655.03 | 2682 | 222 | 1809 | 153 | 85.6 | 20.03 | 44.08 | 10.31
5 | ТСЦ-109-0030 | Долота трехшарошечные типа Ш215,9С-ГВ-1 | шт. | 0.2644 | 4294.39 |  |  |  | 1135
6 | ТЕР05-01-011-02 | Погружение дизель-молотом копровой установки на базе трактора стальных свай шпунтового ряда массой 1 м до 50 кг, длиной до 8 м в грунты группы 2 НР (707 руб.): 150% от ФОТ СП (377 руб.): 80% от ФОТ | 1 т свай | 1.6785 | 1982.11 | 194.22 | 1732.43 | 86.57 | 3327 | 326 | 2908 | 145 | 17.95 | 30.13 | 5.01 | 8.41
7 | ТСЦ-103-0192 | Трубы стальные электросварные прямошовные со снятой фаской из стали марок БСт2кп-БСт4кп и БСт2пс-БСт4пс наружный диаметр 219 мм, толщина стенки 8 мм | м | 40.7 | 365.88 |  |  |  | 14891
8 | ТЕР04-04-003-02 | Засыпка в межтрубное пространство при всех видах бурения песка (песчано-гравийной смеси) НР (208 руб.): 123% от ФОТ СП (86 руб.): 51% от ФОТ | 10 м3 засыпаемого материала | 0.151 | 1118.34 | 1118.34 |  |  | 169 | 169 |  |  | 114 | 17.21
9 | ТСЦ-408-0200 | Смесь песчано-гравийная природная | м3 | 1.525 | 883.3 |  |  |  | 1347
10 | ТЕР01-02-061-01 | Засыпка вручную траншей, пазух котлованов и ям, группа грунтов 1 (внутренняя полость свай) НР (11 руб.): 88% от ФОТ СП (5 руб.): 45% от ФОТ | 100 м3 грунта | 0.0152 | 763.76 | 763.76 |  |  | 12 | 12 |  |  | 88.5 | 1.35
11 | ТСЦ-407-0027 | Смесь пескоцементная с содержанием цемента до 67 % | м3 | 1.52 | 524.31 |  |  |  | 797
12 | ТЕР09-06-001-02 | Монтаж лотков, решеток, затворов из полосовой и тонколистовой стали (2.Прил.9.1При применении в рабочих чертежах марок стали с повышенным расчетным сопротивлением: предел текучести в зависимости от вида толщины проката 265-345 МПа (27-35 кгс/мм2), марка стали С345, С345к, С345Т1 - прочие конструктивные элементы ПЗ=1,1 (ОЗП=1,1; ЭМ=1,1; ЗПМ=1,1; МАТ=1,1)) НР (17 руб.): 99% от ФОТ СП (14 руб.): 85% от ФОТ | 1 т конструкций | 0.031 | 921.99 | 548.08 | 210.41 | 1.96 | 29 | 17 | 7 |  | 50.79 | 1.57 | 0.12
13 | ТСЦ-201-0768 | Отдельные конструктивные элементы зданий и сооружений с преобладанием толстолистовой стали, средняя масса сборочной единицы до 0,5 т | т | 0.031 | 12625.15 |  |  |  | 391
Антикоррозионная защита свай
14 | ТЕР13-06-003-01 | Очистка поверхности щетками НР (168 руб.): 99% от ФОТ СП (119 руб.): 70% от ФОТ | 1 м2 очищаемой поверхности | 19.3 | 8.83 | 8.83 |  |  | 170 | 170 |  |  | 0.9 | 17.37
15 | ТЕР13-07-001-02 | Обезжиривание поверхностей аппаратов и трубопроводов диаметром до 500 мм уайт-спиритом НР (18 руб.): 99% от ФОТ СП (13 руб.): 70% от ФОТ | 100 м2 обезжириваемой поверхности | 0.193 | 641.79 | 91.34 | 4.98 | 0.11 | 124 | 18 | 1 |  | 9.08 | 1.75 | 0.01
16 | ТЕР13-03-002-13 | Огрунтовка металлических поверхностей за один раз грунтовкой ЭП-0199 НР (11 руб.): 99% от ФОТ СП (8 руб.): 70% от ФОТ | 100 м2 окрашиваемой поверхности | 0.193 | 163.32 | 58.42 | 14.88 | 0.11 | 32 | 11 | 3 |  | 4.64 | 0.9 | 0.01
17 | Прайс | Грунтовка "Акрус-эпоцинк" Формулы цены единицы: МАТ=390,31/1,18/4,12 (Транспортные и заготовительно-складские расходы ПЗ=13%) | кг | 3.9 | 80.28 |  |  |  | 354
18 | ТЕР13-03-004-09 | Окраска металлических огрунтованных поверхностей эмалью ЭП-773 (Окраска за 2 раза ПЗ=2 (ОЗП=2; ЭМ=2 к расх.; ЗПМ=2; МАТ=2 к расх.; ТЗ=2; ТЗМ=2)) НР (10 руб.): 99% от ФОТ СП (7 руб.): 70% от ФОТ | 100 м2 окрашиваемой поверхности | 0.193 | 225.86 | 51.58 | 29.76 | 0.22 | 44 | 10 | 6 |  | 4.94 | 0.95 | 0.02
19 | Прайс | Грунт-эмаль "Акрус-эпокс С" Формулы цены единицы: МАТ=358,44/1,18/4,12 (Транспортные и заготовительно-складские расходы ПЗ=13%) | кг | 5.1 | 73.73 |  |  |  | 425
20 | ТЕР13-03-004-13 | Окраска металлических огрунтованных поверхностей эмалью ЭП-5116 НР (8 руб.): 99% от ФОТ СП (6 руб.): 70% от ФОТ | 100 м2 окрашиваемой поверхности | 0.193 | 79.84 | 39.99 | 14.88 | 0.11 | 15 | 8 | 3 |  | 3.83 | 0.74 | 0.01
21 | Прайс | Эмаль "Акрус-полиур" Формулы цены единицы: МАТ=419/1,18/4,12 (Транспортные и заготовительно-складские расходы ПЗ=13%) | кг | 3.5 | 86.19 |  |  |  | 341
Антикоррозионная защита оголовков
22 | ТЕР13-03-002-04 | Огрунтовка металлических поверхностей за один раз грунтовкой ГФ-021 НР (-1 руб.): 99% от ФОТ СП (-1 руб.): 70% от ФОТ | 100 м2 окрашиваемой поверхности | -0.008 | 292.06 | 65.05 | 14.88 | 0.11 | -2 | -1 |  |  | 5.31 | -0.04 | 0.01
23 | ТЕР13-03-002-13 | Огрунтовка металлических поверхностей за один раз грунтовкой ЭП-0199 НР 99% от ФОТ СП 70% от ФОТ | 100 м2 окрашиваемой поверхности | 0.008 | 163.32 | 58.42 | 14.88 | 0.11 | 1 |  |  |  | 4.64 | 0.04 | 0.01
24 | Прайс | Грунтовка "Акрус-эпоцинк" Формулы цены единицы: МАТ=390,31/1,18/4,12 (Транспортные и заготовительно-складские расходы ПЗ=13%) | кг | 0.2 | 80.28 |  |  |  | 18
25 | ТЕР13-03-004-09 | Окраска металлических огрунтованных поверхностей эмалью ЭП-773 НР 99% от ФОТ СП 70% от ФОТ | 100 м2 окрашиваемой поверхности | 0.008 | 112.93 | 25.79 | 14.88 | 0.11 | 1 |  |  |  | 2.47 | 0.02 | 0.01
26 | Прайс | Грунт-эмаль "Акрус-эпокс С" Формулы цены единицы: МАТ=358,44/1,18/4,12 (Транспортные и заготовительно-складские расходы ПЗ=13%) | кг | 0.1 | 73.73 |  |  |  | 8
27 | ТЕР13-03-004-13 | Окраска металлических огрунтованных поверхностей эмалью ЭП-5116 НР (1 руб.): 99% от ФОТ СП (1 руб.): 70% от ФОТ | 100 м2 окрашиваемой поверхности | 0.008 | 79.84 | 39.99 | 14.88 | 0.11 | 1 | 1 |  |  | 3.83 | 0.03 | 0.01
28 | Прайс | Эмаль "Акрус-полиур" Формулы цены единицы: МАТ=419/1,18/4,12 (Транспортные и заготовительно-складские расходы ПЗ=13%) | кг | 0.1 | 86.19 |  |  |  | 10
Итого прямые затраты по разделу в ценах 2001г. | [8 empty] | 28308 | 1012 | 5279 | 330 |  | 96.52 |  | 20.88
Накладные расходы | [8 empty] | 1719
Сметная прибыль | [8 empty] | 867
Итоги по разделу 1 Свайные фундаменты :
Скважины:
Итого Поз. 1-5, 8, 11 | [8 empty] | 6769 | 440 | 2351 | 185 |  | 41.71 |  | 12.47
Накладные расходы 123% ФОТ (от 625) | [8 empty] | 769
Сметная прибыль 51% ФОТ (от 625) | [8 empty] | 319
Итого c накладными и см. прибылью | [8 empty] | 7857 |  |  |  |  | 41.71 |  | 12.47
Свайные работы:
Итого Поз. 6-7 | [8 empty] | 18218 | 326 | 2908 | 145 |  | 30.13 |  | 8.41
Накладные расходы 150% ФОТ (от 471) | [8 empty] | 707
Сметная прибыль 80% ФОТ (от 471) | [8 empty] | 377
Итого c накладными и см. прибылью | [8 empty] | 19302 |  |  |  |  | 30.13 |  | 8.41
Земляные работы, выполняемые ручным способом:
Итого Поз. 9-10 | [8 empty] | 1359 | 12 |  |  |  | 1.35
Накладные расходы 88% ФОТ (от 12) | [8 empty] | 11
Сметная прибыль 45% ФОТ (от 12) | [8 empty] | 5
Итого c накладными и см. прибылью | [8 empty] | 1375 |  |  |  |  | 1.35
Строительные металлические конструкции:
Итого Поз. 12-13 | [8 empty] | 420 | 17 | 7 |  |  | 1.57
Накладные расходы 99% ФОТ (от 17) | [8 empty] | 17
Сметная прибыль 85% ФОТ (от 17) | [8 empty] | 14
Итого c накладными и см. прибылью | [8 empty] | 451 |  |  |  |  | 1.57
Защита строительных конструкций и оборудования от коррозии:
Итого Поз. 14-16, 18, 20, 22-23, 25, 27 | [8 empty] | 386 | 217 | 13 |  |  | 21.76
Накладные расходы 99% ФОТ (от 217) | [8 empty] | 215
Сметная прибыль 70% ФОТ (от 217) | [8 empty] | 152
Итого c накладными и см. прибылью | [8 empty] | 753 |  |  |  |  | 21.76
Материалы для строительных работ:
Итого Поз. 17, 19, 21, 24, 26, 28 | [8 empty] | 1156
Итого | [8 empty] | 30894 |  |  |  |  | 96.52 |  | 20.88
В том числе:
Материалы | [8 empty] | 21886
Машины и механизмы | [8 empty] | 5279
ФОТ | [8 empty] | 1342
Накладные расходы | [8 empty] | 1719
Сметная прибыль | [8 empty] | 867
Итого по разделу 1 Свайные фундаменты | [8 empty] | 30894 |  |  |  |  | 96.52 |  | 20.88
Раздел 2. Металлические конструкции
29 | ТЕР09-03-002-12 | Монтаж балок, ригелей перекрытия, покрытия и под установку оборудования многоэтажных зданий при высоте здания до 25 м (2.Прил.9.1При применении в рабочих чертежах марок стали с повышенным расчетным сопротивлением: предел текучести в зависимости от вида толщины проката 265-345 МПа (27-35 кгс/мм2), марка стали С345, С345к, С345Т1 - балки (независимо от массы) ПЗ=1,13 (ОЗП=1,13; ЭМ=1,13; ЗПМ=1,13; МАТ=1,13)) НР (82 руб.): 99% от ФОТ СП (71 руб.): 85% от ФОТ | 1 т конструкций | 0.287 | 1332.12 | 242.11 | 879.42 | 48.67 | 382 | 69 | 252 | 14 | 18.25 | 5.24 | 2.57 | 0.74
30 | ТСЦ-201-0755 | Отдельные конструктивные элементы зданий и сооружений с преобладанием горячекатаных профилей, средняя масса сборочной единицы до 0,1 т | т | 0.287 | 13978.28 |  |  |  | 4012
31 | ТЕР09-05-002-02 | Электродуговая сварка при монтаже одноэтажных производственных зданий опорных частей каркасов (колонны, подкрановые балки) (2.Прил.9.1При применении в рабочих чертежах марок стали с повышенным расчетным сопротивлением: предел текучести в зависимости от вида толщины проката 265-345 МПа (27-35 кгс/мм2), марка стали С345, С345к, С345Т1 - балки (независимо от массы) ПЗ=1,13 (ОЗП=1,13; ЭМ=1,13; ЗПМ=1,13; МАТ=1,13)) НР (7 руб.): 99% от ФОТ СП (6 руб.): 85% от ФОТ | 10 т конструкций | 0.029 | 666.81 | 257.11 | 247 |  | 19 | 7 | 7 |  | 16.73 | 0.49
32 | ТЕР09-03-014-01 | Монтаж связей и распорок из одиночных и парных уголков, гнутосварных профилей для пролетов до 24 м при высоте здания до 25 м (2.Прил.9.1При применении в рабочих чертежах марок стали с повышенным расчетным сопротивлением: предел текучести в зависимости от вида толщины проката 265-345 МПа (27-35 кгс/мм2), марка стали С345, С345к, С345Т1 - прочие конструктивные элементы ПЗ=1,1 (ОЗП=1,1; ЭМ=1,1; ЗПМ=1,1; МАТ=1,1)) НР (48 руб.): 99% от ФОТ СП (41 руб.): 85% от ФОТ | 1 т конструкций | 0.063 | 2172.38 | 700.26 | 1009.35 | 62.66 | 137 | 44 | 64 | 4 | 63.28 | 3.99 | 3.82 | 0.24
33 | ТСЦ-201-0755 | Отдельные конструктивные элементы зданий и сооружений с преобладанием горячекатаных профилей, средняя масса сборочной единицы до 0,1 т | т | 0.063 | 13978.28 |  |  |  | 881
34 | ТЕР09-05-002-02 | Электродуговая сварка при монтаже одноэтажных производственных зданий опорных частей каркасов (колонны, подкрановые балки) (2.Прил.9.1При применении в рабочих чертежах марок стали с повышенным расчетным сопротивлением: предел текучести в зависимости от вида толщины проката 265-345 МПа (27-35 кгс/мм2), марка стали С345, С345к, С345Т1 - прочие конструктивные элементы ПЗ=1,1 (ОЗП=1,1; ЭМ=1,1; ЗПМ=1,1; МАТ=1,1)) НР (2 руб.): 99% от ФОТ СП (2 руб.): 85% от ФОТ | 10 т конструкций | 0.006 | 649.11 | 250.28 | 240.44 |  | 4 | 2 | 1 |  | 16.73 | 0.1
35 | ТЕР13-03-002-04 | Огрунтовка металлических поверхностей за один раз грунтовкой ГФ-021 НР (-9 руб.): 99% от ФОТ СП (-6 руб.): 70% от ФОТ | 100 м2 окрашиваемой поверхности | -0.136 | 292.06 | 65.05 | 14.88 | 0.11 | -40 | -9 | -2 |  | 5.31 | -0.72 | 0.01
36 | ТЕР13-03-002-13 | Огрунтовка металлических поверхностей за один раз грунтовкой ЭП-0199 НР (8 руб.): 99% от ФОТ СП (6 руб.): 70% от ФОТ | 100 м2 окрашиваемой поверхности | 0.136 | 163.32 | 58.42 | 14.88 | 0.11 | 22 | 8 | 2 |  | 4.64 | 0.63 | 0.01
37 | Прайс | Грунтовка "Акрус-эпоцинк" Формулы цены единицы: МАТ=390,31/1,18/4,12 (Транспортные и заготовительно-складские расходы ПЗ=13%) | кг | 2.7 | 80.28 |  |  |  | 245
38 | ТЕР13-03-004-09 | Окраска металлических огрунтованных поверхностей эмалью ЭП-773 НР (4 руб.): 99% от ФОТ СП (3 руб.): 70% от ФОТ | 100 м2 окрашиваемой поверхности | 0.136 | 112.93 | 25.79 | 14.88 | 0.11 | 15 | 4 | 2 |  | 2.47 | 0.34 | 0.01
39 | Прайс | Грунт-эмаль "Акрус-эпокс С" Формулы цены единицы: МАТ=358,44/1,18/4,12 (Транспортные и заготовительно-складские расходы ПЗ=13%) | кг | 1.8 | 73.73 |  |  |  | 150
40 | ТЕР13-03-004-13 | Окраска металлических огрунтованных поверхностей эмалью ЭП-5116 НР (5 руб.): 99% от ФОТ СП (4 руб.): 70% от ФОТ | 100 м2 окрашиваемой поверхности | 0.136 | 79.84 | 39.99 | 14.88 | 0.11 | 11 | 5 | 2 |  | 3.83 | 0.52 | 0.01
41 | Прайс | Эмаль "Акрус-полиур" Формулы цены единицы: МАТ=419/1,18/4,12 (Транспортные и заготовительно-складские расходы ПЗ=13%) | кг | 2.4 | 86.19 |  |  |  | 234
Итого прямые затраты по разделу в ценах 2001г. | [8 empty] | 6072 | 130 | 328 | 18 |  | 10.59 |  | 0.98
Накладные расходы | [8 empty] | 147
Сметная прибыль | [8 empty] | 125
Итоги по разделу 2 Металлические конструкции :
Строительные металлические конструкции:
Итого Поз. 29-34 | [8 empty] | 5435 | 122 | 324 | 18 |  | 9.82 |  | 0.98
Накладные расходы 99% ФОТ (от 140) | [8 empty] | 139
Сметная прибыль 85% ФОТ (от 140) | [8 empty] | 119
Итого c накладными и см. прибылью | [8 empty] | 5693 |  |  |  |  | 9.82 |  | 0.98
Защита строительных конструкций и оборудования от коррозии:
Итого Поз. 35-36, 38, 40 | [8 empty] | 8 | 8 | 4 |  |  | 0.77
Накладные расходы 99% ФОТ (от 8) | [8 empty] | 8
Сметная прибыль 70% ФОТ (от 8) | [8 empty] | 6
Итого c накладными и см. прибылью | [8 empty] | 22 |  |  |  |  | 0.77
Материалы для строительных работ:
Итого Поз. 37, 39, 41 | [8 empty] | 629
Итого | [8 empty] | 6344 |  |  |  |  | 10.59 |  | 0.98
В том числе:
Материалы | [8 empty] | 5542
Машины и механизмы | [8 empty] | 328
ФОТ | [8 empty] | 148
Накладные расходы | [8 empty] | 147
Сметная прибыль | [8 empty] | 125
Итого по разделу 2 Металлические конструкции | [8 empty] | 6344 |  |  |  |  | 10.59 |  | 0.98
Раздел 3. Площадки обслуживания, лестницы, ограждения.
42 | ТЕР09-03-030-01 | Монтаж площадок с настилом и ограждением из листовой, рифленой, просечной и круглой стали НР (295 руб.): 99% от ФОТ СП (253 руб.): 85% от ФОТ | 1 т конструкций | 0.616 | 1532.93 | 413.21 | 984.29 | 70.33 | 944 | 255 | 606 | 43 | 39.13 | 24.1 | 4.72 | 2.91
43 | ТСЦ-201-0729 | Переходные мостики, площадки прямоугольные | т | 0.436 | 15028.8 |  |  |  | 6553
44 | ТЕР09-03-029-01 | Монтаж лестниц прямолинейных и криволинейных, пожарных с ограждением (2.Прил.9.3Монтаж конструктивных элементов по железобетонным и каменным опорам ОЗП=1,1; ТЗ=1,1) НР (34 руб.): 99% от ФОТ СП (29 руб.): 85% от ФОТ | 1 т конструкций | 0.073 | 1675.95 | 385.26 | 1155.26 | 83.98 | 122 | 28 | 84 | 6 | 35.61 | 2.6 | 5.64 | 0.41
45 | ТСЦ-201-0650 | Ограждения лестничных проемов, лестничные марши, пожарные лестницы | т | 0.253 | 14747.19 |  |  |  | 3731
46 | ТЕР13-03-002-04 | Огрунтовка металлических поверхностей за один раз грунтовкой ГФ-021 НР (-20 руб.): 99% от ФОТ СП (-14 руб.): 70% от ФОТ | 100 м2 окрашиваемой поверхности | -0.313 | 292.06 | 65.05 | 14.88 | 0.11 | -91 | -20 | -5 |  | 5.31 | -1.66 | 0.01
47 | ТЕР13-03-002-13 | Огрунтовка металлических поверхностей за один раз грунтовкой ЭП-0199 НР (18 руб.): 99% от ФОТ СП (13 руб.): 70% от ФОТ | 100 м2 окрашиваемой поверхности | 0.313 | 163.32 | 58.42 | 14.88 | 0.11 | 51 | 18 | 5 |  | 4.64 | 1.45 | 0.01
48 | Прайс | Грунтовка "Акрус-эпоцинк" Формулы цены единицы: МАТ=390,31/1,18/4,12 (Транспортные и заготовительно-складские расходы ПЗ=13%) | кг | 6.3 | 80.28 |  |  |  | 572
49 | ТЕР13-03-004-09 | Окраска металлических огрунтованных поверхностей эмалью ЭП-773 НР (8 руб.): 99% от ФОТ СП (6 руб.): 70% от ФОТ | 100 м2 окрашиваемой поверхности | 0.313 | 112.93 | 25.79 | 14.88 | 0.11 | 35 | 8 | 5 |  | 2.47 | 0.77 | 0.01
50 | Прайс | Грунт-эмаль "Акрус-эпокс С" Формулы цены единицы: МАТ=358,44/1,18/4,12 (Транспортные и заготовительно-складские расходы ПЗ=13%) | кг | 4.1 | 73.73 |  |  |  | 342
51 | ТЕР13-03-004-13 | Окраска металлических огрунтованных поверхностей эмалью ЭП-5116 НР (13 руб.): 99% от ФОТ СП (9 руб.): 70% от ФОТ | 100 м2 окрашиваемой поверхности | 0.313 | 79.84 | 39.99 | 14.88 | 0.11 | 25 | 13 | 5 |  | 3.83 | 1.2 | 0.01
52 | Прайс | Эмаль "Акрус-полиур" Формулы цены единицы: МАТ=419/1,18/4,12 (Транспортные и заготовительно-складские расходы ПЗ=13%) | кг | 5.6 | 86.19 |  |  |  | 545
Огнезащита несущих конструкций
53 | ТЕР13-03-004-24 | Окраска металлических огрунтованных поверхностей пастой огнезащитной ВПМ-2 НР (145 руб.): 99% от ФОТ СП (102 руб.): 70% от ФОТ | 100 м2 окрашиваемой поверхности | 0.1304 | 1566.38 | 1108.73 | 457.65 | 10.07 | 204 | 145 | 59 | 1 | 106.2 | 13.85 | 0.91 | 0.12
54 | Прайс | Огнезащитный состав "Феникс СТС", толщ.=0,8мм Формулы цены единицы: МАТ=445/1,18/4,12 (Транспортные и заготовительно-складские расходы ПЗ=13%) | кг | 17 | 91.53 |  |  |  | 1758
Плита тротуарная 6К.7 - 6 шт.
55 | ТЕР01-02-058-01 | Копание ям вручную без креплений для стоек и столбов без откосов глубиной до 0,7 м, группа грунтов 1 НР (9 руб.): 88% от ФОТ СП (5 руб.): 45% от ФОТ | 100 м3 грунта | 0.006 | 1623.57 | 1623.57 |  |  | 10 | 10 |  |  | 181 | 1.09
56 | ТЕР08-01-002-02 | Устройство основания под фундаменты щебеночного НР (20 руб.): 134% от ФОТ СП (12 руб.): 80% от ФОТ | 1 м3 основания | 0.52 | 117.12 | 22.54 | 86.23 | 6.28 | 61 | 12 | 45 | 3 | 2.4 | 1.25 | 0.54 | 0.28
57 * | Цена заказчика | Щебень Формулы цены единицы: МАТ=1059,32/4,12 | м3 | 0.676 | 257.12 |  |  |  | 174
58 * | ФССЦпг-03-21-01-023 | Перевозка грузов автомобилями-самосвалами грузоподъемностью 10 т, работающих вне карьера, на расстояние: до 23 км I класс груза (Территориальные коэффициенты для пересчета сметной стоимости из базисного уровня Московского региона (ФЕР) в базисный уровень места строительства на территории Красноярского края (ТЕР), сметная зона 7.4 (Филиал ФАУ "Федеральный центр ценообразования в строительстве и промышленности строительных материалов" по Красноярскому краю, письмо №22 от 09.03.2016) ПЗ=2,649 (ОЗП=2,649; ЭМ=2,649 к расх.; ЗПМ=2,649; МАТ=2,649 к расх.; ТЗ=2,649; ТЗМ=2,649)) | 1 т груза | 1.183 | 43.79 |  |  |  | 52
59 | ТЕР27-07-003-02 | Устройство бетонных плитных тротуаров с заполнением швов песком НР (9 руб.): 156% от ФОТ СП (6 руб.): 95% от ФОТ | 100 м2 тротуара | 0.015 | 3900.53 | 398.14 | 996.05 | 6.2 | 59 | 6 | 15 |  | 42.4 | 0.64 | 0.42 | 0.01
60 | ТСЦ-403-0106 | Плиты бетонные и цементно-песчаные для тротуаров, полов и облицовки, марки 300, толщина 50 мм | м2 | 1.5 | 334.19 |  |  |  | 501
Итого прямые затраты по разделу в ценах 2001г. | [8 empty] | 15648 | 475 | 819 | 53 |  | 45.29 |  | 3.73
Накладные расходы | [8 empty] | 530
Сметная прибыль | [8 empty] | 421
Итоги по разделу 3 Площадки обслуживания, лестницы, ограждения. :
Строительные металлические конструкции:
Итого Поз. 42-45 | [8 empty] | 11350 | 283 | 690 | 49 |  | 26.7 |  | 3.32
Накладные расходы 99% ФОТ (от 332) | [8 empty] | 329
Сметная прибыль 85% ФОТ (от 332) | [8 empty] | 282
Итого c накладными и см. прибылью | [8 empty] | 11961 |  |  |  |  | 26.7 |  | 3.32
Защита строительных конструкций и оборудования от коррозии:
Итого Поз. 46-47, 49, 51, 53 | [8 empty] | 224 | 164 | 69 | 1 |  | 15.61 |  | 0.12
Накладные расходы 99% ФОТ (от 165) | [8 empty] | 163
Сметная прибыль 70% ФОТ (от 165) | [8 empty] | 116
Итого c накладными и см. прибылью | [8 empty] | 503 |  |  |  |  | 15.61 |  | 0.12
Материалы для строительных работ:
Итого Поз. 48, 50, 52, 54, 57 | [8 empty] | 3391
Земляные работы, выполняемые ручным способом:
Итого Поз. 55 | [8 empty] | 10 | 10 |  |  |  | 1.09
Накладные расходы 88% ФОТ (от 10) | [8 empty] | 9
Сметная прибыль 45% ФОТ (от 10) | [8 empty] | 5
Итого c накладными и см. прибылью | [8 empty] | 24 |  |  |  |  | 1.09
Конструкции из кирпича и блоков:
Итого Поз. 56 | [8 empty] | 61 | 12 | 45 | 3 |  | 1.25 |  | 0.28
Накладные расходы 134% ФОТ (от 15) | [8 empty] | 20
Сметная прибыль 80% ФОТ (от 15) | [8 empty] | 12
Итого c накладными и см. прибылью | [8 empty] | 93 |  |  |  |  | 1.25 |  | 0.28
Перевозка грузов автотранспортом:
Итого Поз. 58 | [8 empty] | 52
Автомобильные дороги:
Итого Поз. 59-60 | [8 empty] | 560 | 6 | 15 |  |  | 0.64 |  | 0.01
Накладные расходы 156% ФОТ (от 6) | [8 empty] | 9
Сметная прибыль 95% ФОТ (от 6) | [8 empty] | 6
Итого c накладными и см. прибылью | [8 empty] | 575 |  |  |  |  | 0.64 |  | 0.01
Итого | [8 empty] | 16599 |  |  |  |  | 45.29 |  | 3.73
В том числе:
Материалы | [8 empty] | 13984
Машины и механизмы | [8 empty] | 819
ФОТ | [8 empty] | 528
Накладные расходы | [8 empty] | 530
Сметная прибыль | [8 empty] | 421
Итого по разделу 3 Площадки обслуживания, лестницы, ограждения. | [8 empty] | 16599 |  |  |  |  | 45.29 |  | 3.73
Материалы заказчика | [8 empty] | 194
Раздел 4. Транспортные расходы
Материалы по прайс листам
61 | Типовые исходные данные | Автотранспорт Формулы цены единицы: МАТ=8338/5,63 (30% от общего объема грузов ПЗ=0,3 (ОЗП=0,3; ЭМ=0,3 к расх.; ЗПМ=0,3; МАТ=0,3 к расх.; ТЗ=0,3; ТЗМ=0,3)) | т | 0.05 | 444.3 |  |  |  | 22
62 | Типовые исходные данные | Водный транспорт Формулы цены единицы: МАТ=5500/5,63 (70% от общего объема грузов ПЗ=0,7 (ОЗП=0,7; ЭМ=0,7 к расх.; ЗПМ=0,7; МАТ=0,7 к расх.; ТЗ=0,7; ТЗМ=0,7)) | т | 0.05 | 683.84 |  |  |  | 34
63 | ФССЦпг-03-02-01-026 | Перевозка строительных грузов (кроме массовых навалочных, перевозимых автомобилями-самосвалами, а также бетонных и железобетонных изделий, стеновых и перегородочных материалов, лесоматериалов круглых и пиломатериалов, включенных в таблицу 03-01), бортовым автомобилем грузоподъемностью 5 т, на расстояние до 26 км I класс груза (Территориальные коэффициенты для пересчета сметной стоимости из базисного уровня Московского региона (ФЕР) в базисный уровень места строительства на территории Красноярского края (ТЕР), сметная зона 7.4 (Филиал ФАУ "Федеральный центр ценообразования в строительстве и промышленности строительных материалов" по Красноярскому краю, письмо №22 от 09.03.2016) ПЗ=1,987 (ОЗП=1,987; ЭМ=1,987 к расх.; ЗПМ=1,987; МАТ=1,987 к расх.; ТЗ=1,987; ТЗМ=1,987)) | 1 т груза | 0.053 | 63.05 |  |  |  | 3
Материалы по ТСЦ
64 | ФССЦпг-03-01-01-016 | Перевозка бетонных и ж/б изделий, стеновых и перегородочных материалов (кирпич, блоки, камни, плиты и панели), лесоматериалов круглых и пиломатериалов автомобилями бортовыми грузоподъемностью до 15 т, на расстояние до 16 км I класс груза (Территориальные коэффициенты для пересчета сметной стоимости из базисного уровня Московского региона (ФЕР) в базисный уровень места строительства на территории Красноярского края (ТЕР), сметная зона 7.4 (Филиал ФАУ "Федеральный центр ценообразования в строительстве и промышленности строительных материалов" по Красноярскому краю, письмо №22 от 09.03.2016) ПЗ=2,74 (ОЗП=2,74; ЭМ=2,74 к расх.; ЗПМ=2,74; МАТ=2,74 к расх.; ТЗ=2,74; ТЗМ=2,74)) НР 0% от ФОТ СП 0% от ФОТ | 1 т груза | 0.36 | 39.18 |  | 39.18 |  | 14 |  | 14
65 | ФССЦпг-03-02-01-016 | Перевозка строительных грузов (кроме массовых навалочных, перевозимых автомобилями-самосвалами, а также бетонных и железобетонных изделий, стеновых и перегородочных материалов, лесоматериалов круглых и пиломатериалов, включенных в таблицу 03-01), бортовым автомобилем грузоподъемностью 5 т, на расстояние до 16 км I класс груза (Территориальные коэффициенты для пересчета сметной стоимости из базисного уровня Московского региона (ФЕР) в базисный уровень места строительства на территории Красноярского края (ТЕР), сметная зона 7.4 (Филиал ФАУ "Федеральный центр ценообразования в строительстве и промышленности строительных материалов" по Красноярскому краю, письмо №22 от 09.03.2016) ПЗ=1,987 (ОЗП=1,987; ЭМ=1,987 к расх.; ЗПМ=1,987; МАТ=1,987 к расх.; ТЗ=1,987; ТЗМ=1,987)) | 1 т груза | 7.769 | 50.93 |  |  |  | 396
Индексы перевода к базисному уровню Красноярского края по Письму ОАО "НК "Славнефть" №03/01-02-08 от 30.03.2015г, на оборудование по Письму Минстроя №25374-ЮР/08 от 13.11.2014г.
Итого прямые затраты по разделу в ценах 2001г. | [8 empty] | 469 |  | 14
Итоги по разделу 4 Транспортные расходы :
Перевозка грузов автотранспортом:
Итого Поз. 61, 63-65 | [8 empty] | 435 |  | 14
Перевозка грузов водным (речным) транспортом:
Итого Поз. 62 | [8 empty] | 34
Итого | [8 empty] | 469
В том числе:
Материалы | [8 empty] | 455
Машины и механизмы | [8 empty] | 14
Итого по разделу 4 Транспортные расходы | [8 empty] | 469
ИТОГИ ПО СМЕТЕ:
Итого прямые затраты по смете в ценах 2001г. | [8 empty] | 50497 | 1617 | 6440 | 401 |  | 152.4 |  | 25.59
Накладные расходы | [8 empty] | 2394
В том числе, справочно:
88% ФОТ (от 22) (Поз. 9-10, 55) | [8 empty] | 19
99% ФОТ (от 879) (Поз. 12-13, 29-34, 42-45, 14-16, 18, 20, 22-23, 25, 27, 35-36, 38, 40, 46-47, 49, 51, 53) | [8 empty] | 870
123% ФОТ (от 625) (Поз. 1-5, 8, 11) | [8 empty] | 769
134% ФОТ (от 15) (Поз. 56) | [8 empty] | 20
150% ФОТ (от 471) (Поз. 6-7) | [8 empty] | 707
156% ФОТ (от 6) (Поз. 59-60) | [8 empty] | 9
Сметная прибыль | [8 empty] | 1413
В том числе, справочно:
45% ФОТ (от 22) (Поз. 9-10, 55) | [8 empty] | 10
51% ФОТ (от 625) (Поз. 1-5, 8, 11) | [8 empty] | 319
70% ФОТ (от 390) (Поз. 14-16, 18, 20, 22-23, 25, 27, 35-36, 38, 40, 46-47, 49, 51, 53) | [8 empty] | 273
80% ФОТ (от 486) (Поз. 6-7, 56) | [8 empty] | 389
85% ФОТ (от 489) (Поз. 12-13, 29-34, 42-45) | [8 empty] | 416
95% ФОТ (от 6) (Поз. 59-60) | [8 empty] | 6
Итоги по смете:
Скважины:
Итого Поз. 1-5, 8, 11 | [8 empty] | 6769 | 440 | 2351 | 185 |  | 41.71 |  | 12.47
Накладные расходы 123% ФОТ (от 625) | [8 empty] | 769
Сметная прибыль 51% ФОТ (от 625) | [8 empty] | 319
Итого c накладными и см. прибылью | [8 empty] | 7857 |  |  |  |  | 41.71 |  | 12.47
Свайные работы:
Итого Поз. 6-7 | [8 empty] | 18218 | 326 | 2908 | 145 |  | 30.13 |  | 8.41
Накладные расходы 150% ФОТ (от 471) | [8 empty] | 707
Сметная прибыль 80% ФОТ (от 471) | [8 empty] | 377
Итого c накладными и см. прибылью | [8 empty] | 19302 |  |  |  |  | 30.13 |  | 8.41
Земляные работы, выполняемые ручным способом:
Итого Поз. 9-10, 55 | [8 empty] | 1369 | 22 |  |  |  | 2.44
Накладные расходы 88% ФОТ (от 22) | [8 empty] | 19
Сметная прибыль 45% ФОТ (от 22) | [8 empty] | 10
Итого c накладными и см. прибылью | [8 empty] | 1398 |  |  |  |  | 2.44
Строительные металлические конструкции:
Итого Поз. 12-13, 29-34, 42-45 | [8 empty] | 17205 | 422 | 1021 | 67 |  | 38.09 |  | 4.3
Накладные расходы 99% ФОТ (от 489) | [8 empty] | 484
Сметная прибыль 85% ФОТ (от 489) | [8 empty] | 416
Итого c накладными и см. прибылью | [8 empty] | 18105 |  |  |  |  | 38.09 |  | 4.3
Защита строительных конструкций и оборудования от коррозии:
Итого Поз. 14-16, 18, 20, 22-23, 25, 27, 35-36, 38, 40, 46-47, 49, 51, 53 | [8 empty] | 618 | 389 | 86 | 1 |  | 38.14 |  | 0.12
Накладные расходы 99% ФОТ (от 390) | [8 empty] | 386
Сметная прибыль 70% ФОТ (от 390) | [8 empty] | 273
Итого c накладными и см. прибылью | [8 empty] | 1277 |  |  |  |  | 38.14 |  | 0.12
Материалы для строительных работ:
Итого Поз. 17, 19, 21, 24, 26, 28, 37, 39, 41, 48, 50, 52, 54, 57 | [8 empty] | 5176
Конструкции из кирпича и блоков:
Итого Поз. 56 | [8 empty] | 61 | 12 | 45 | 3 |  | 1.25 |  | 0.28
Накладные расходы 134% ФОТ (от 15) | [8 empty] | 20
Сметная прибыль 80% ФОТ (от 15) | [8 empty] | 12
Итого c накладными и см. прибылью | [8 empty] | 93 |  |  |  |  | 1.25 |  | 0.28
Перевозка грузов автотранспортом:
Итого Поз. 58, 61, 63-65 | [8 empty] | 487 |  | 14
Автомобильные дороги:
Итого Поз. 59-60 | [8 empty] | 560 | 6 | 15 |  |  | 0.64 |  | 0.01
Накладные расходы 156% ФОТ (от 6) | [8 empty] | 9
Сметная прибыль 95% ФОТ (от 6) | [8 empty] | 6
Итого c накладными и см. прибылью | [8 empty] | 575 |  |  |  |  | 0.64 |  | 0.01
Перевозка грузов водным (речным) транспортом:
Итого Поз. 62 | [8 empty] | 34
Итого | [8 empty] | 54304 |  |  |  |  | 152.4 |  | 25.59
В том числе:
Материалы | [8 empty] | 41867
Машины и механизмы | [8 empty] | 6440
ФОТ | [8 empty] | 2018
Накладные расходы | [8 empty] | 2394
Сметная прибыль | [8 empty] | 1413
ВСЕГО по смете | [8 empty] | 54304 |  |  |  |  | 152.4 |  | 25.59
Материалы заказчика | [8 empty] | 194
Составил: ___________________________Н.В. Гоцуляк
(должность, подпись, расшифровка)
Проверил: ___________________________В.З. Вазгустова
(должность, подпись, расшифровка)