## ЛСР 17 граф
Обустройство Куюмбинского месторождения. Куст скважин №7 с подъездом и инженерными коммуникациями. Корректировка
(наименование стройки)
ЛОКАЛЬНАЯ СМЕТА № 72-15-02-36007-АС-3.1,3.2-СМ-02-03-02
Строительные работы. Емкость для сбора дождевых стоков, V=40м3 (п.3.1,3.2). Куст скважин №7. 4 этап строительства
(наименование работ и затрат, наименование объекта)
Основание: 72-15-02-36007-АС-3.1,3.2
|  |  | Сметная стоимость строительных работ _______________________________________________________________________________________________ | [5 empty] | ___________________________187,126 |  | тыс. руб.
|  |  | Средства на оплату труда _______________________________________________________________________________________________ | [5 empty] | ___________________________10,514 |  | тыс. руб.
|  |  | Сметная трудоемкость _______________________________________________________________________________________________ | [5 empty] | _______________________________________________________________________________________________699,56 |  | чел.час
Составлен(а) в текущих (прогнозных) ценах по состоянию на 2001г.
№ пп | Обосно- вание | Наименование | Ед. изм. | Кол. | Стоимость единицы, руб. |  |  |  | Общая стоимость, руб. |  |  |  | Т/з осн. раб.на ед. | Т/з осн. раб. Всего | Т/з мех. на ед. | Т/з мех. Всего
[5 empty] | Всего | В том числе |  |  | Всего | В том числе
[6 empty] | Осн.З/п | Эк.Маш | З/пМех |  | Осн.З/п | Эк.Маш | З/пМех
1 | 2 | 3 | 4 | 5 | 6 | 7 | 8 | 9 | 10 | 11 | 12 | 13 | 14 | 15 | 16 | 17
Раздел 1. Земляные работы
1 | ТЕР01-01-007-02 | Разработка грунта в отвал в котлованах объемом до 1000 м3 экскаваторами с ковшом вместимостью 0,5 (0,5-0,63) м3, группа грунтов 2 НР (337 руб.): 105% от ФОТ СП (161 руб.): 50% от ФОТ | 1000 м3 грунта | 0.6654 | 6433.54 |  | 6433.54 | 482.21 | 4281 |  | 4281 | 321 |  |  | 32.45 | 21.59
2 | ТЕР01-01-007-04 | Разработка грунта в отвал в котлованах объемом до 1000 м3 экскаваторами с ковшом вместимостью 0,5 (0,5-0,63) м3, группа грунтов 4 НР (551 руб.): 105% от ФОТ СП (263 руб.): 50% от ФОТ | 1000 м3 грунта | 0.6654 | 10527.61 |  | 10527.61 | 789.07 | 7005 |  | 7005 | 525 |  |  | 53.1 | 35.33
3 | ТЕР01-02-056-09 | Разработка грунта вручную в траншеях шириной более 2 м и котлованах площадью сечения до 5 м2 с креплениями, глубина траншей и котлованов до 3 м, группа грунтов 3 (3.187Доработка вручную, зачистка дна и стенок с выкидкой грунта в котлованах и траншеях, разработанных механизированным способом ОЗП=1,2; ТЗ=1,2) НР (889 руб.): 88% от ФОТ СП (455 руб.): 45% от ФОТ | 100 м3 грунта | 0.206 | 4904.83 | 4904.83 |  |  | 1010 | 1010 |  |  | 508.8 | 104.81
4 | ТЕР01-02-056-10 | Разработка грунта вручную в траншеях шириной более 2 м и котлованах площадью сечения до 5 м2 с креплениями, глубина траншей и котлованов до 3 м, группа грунтов 4 (3.187Доработка вручную, зачистка дна и стенок с выкидкой грунта в котлованах и траншеях, разработанных механизированным способом ОЗП=1,2; ТЗ=1,2) НР (1240 руб.): 88% от ФОТ СП (634 руб.): 45% от ФОТ | 100 м3 грунта | 0.206 | 6839.53 | 6839.53 |  |  | 1409 | 1409 |  |  | 697.2 | 143.62
5 | ТЕР01-01-031-03 | Разработка грунта с перемещением до 10 м бульдозерами мощностью 96 кВт (130 л.с.), группа грунтов 3 (3.76При перемещении бульдозерами ранее разработанных разрыхленных грунтов, за исключением взорванной скальной породы, сыпучих барханных и дюнных песков ЭМ=0,85 к расх.; ЗПМ=0,85; ТЗМ=0,85) НР (118 руб.): 105% от ФОТ СП (56 руб.): 50% от ФОТ | 1000 м3 грунта | 0.686 | 1972.87 |  | 1972.87 | 163.12 | 1353 |  | 1353 | 112 |  |  | 10.29 | 7.06
6 | ТЕР01-01-031-11 | При перемещении грунта на каждые последующие 10 м добавлять к расценке 01-01-031-03 НР (109 руб.): 105% от ФОТ СП (52 руб.): 50% от ФОТ | 1000 м3 грунта | 0.686 | 1835.72 |  | 1835.72 | 151.78 | 1259 |  | 1259 | 104 |  |  | 9.57 | 6.57
7 | ТЕР01-01-031-04 | Разработка грунта с перемещением до 10 м бульдозерами мощностью 96 кВт (130 л.с.), группа грунтов 4 (3.76При перемещении бульдозерами ранее разработанных разрыхленных грунтов, за исключением взорванной скальной породы, сыпучих барханных и дюнных песков ЭМ=0,85 к расх.; ЗПМ=0,85; ТЗМ=0,85) НР (314 руб.): 105% от ФОТ СП (150 руб.): 50% от ФОТ | 1000 м3 грунта | 0.686 | 5272.94 |  | 5272.94 | 435.97 | 3617 |  | 3617 | 299 |  |  | 27.49 | 18.86
8 | ТЕР01-01-031-12 | При перемещении грунта на каждые последующие 10 м добавлять к расценке 01-01-031-04 НР (170 руб.): 105% от ФОТ СП (81 руб.): 50% от ФОТ | 1000 м3 грунта | 0.686 | 2848.53 |  | 2848.53 | 235.52 | 1954 |  | 1954 | 162 |  |  | 14.85 | 10.19
9 | ТЕР01-01-034-03 | Засыпка траншей и котлованов с перемещением грунта до 5 м бульдозерами мощностью 96 кВт (130 л.с.), группа грунтов 3 НР (150 руб.): 105% от ФОТ СП (72 руб.): 50% от ФОТ | 1000 м3 грунта | 1.2222 | 1415.63 |  | 1415.63 | 117.05 | 1730 |  | 1730 | 143 |  |  | 7.38 | 9.02
10 | ТЕР01-01-034-09 | При перемещении грунта на каждые последующие 5 м добавлять к расценке 01-01-034-03 (до 20м ПЗ=3 (ОЗП=3; ЭМ=3 к расх.; ЗПМ=3; МАТ=3 к расх.; ТЗ=3; ТЗМ=3)) НР (205 руб.): 105% от ФОТ СП (98 руб.): 50% от ФОТ | 1000 м3 грунта | 1.2222 | 1933.56 |  | 1933.56 | 159.87 | 2363 |  | 2363 | 195 |  |  | 10.08 | 12.32
11 | ТЕР01-02-061-03 | Засыпка вручную траншей, пазух котлованов и ям, группа грунтов 3 НР (173 руб.): 88% от ФОТ СП (89 руб.): 45% от ФОТ | 100 м3 грунта | 0.189 | 1044.23 | 1044.23 |  |  | 197 | 197 |  |  | 121 | 22.87
12 | ТЕР01-02-061-04 | Засыпка вручную траншей, пазух котлованов и ям, группа грунтов 4 НР (198 руб.): 88% от ФОТ СП (101 руб.): 45% от ФОТ | 100 м3 грунта | 0.189 | 1190.94 | 1190.94 |  |  | 225 | 225 |  |  | 138 | 26.08
13 | ТЕР01-02-005-01 | Уплотнение грунта пневматическими трамбовками, группа грунтов: 1-2 НР (1005 руб.): 105% от ФОТ СП (479 руб.): 50% от ФОТ | 100 м3 уплотненного грунта | 6.111 | 591.56 | 122.92 | 468.64 | 33.65 | 3615 | 751 | 2864 | 206 | 12.53 | 76.57 | 3.04 | 18.58
14 | ТЕР01-02-005-02 | Уплотнение грунта пневматическими трамбовками, группа грунтов 3-4 НР (1200 руб.): 105% от ФОТ СП (572 руб.): 50% от ФОТ | 100 м3 уплотненного грунта | 6.111 | 706.03 | 146.76 | 559.27 | 40.18 | 4315 | 897 | 3418 | 246 | 14.96 | 91.42 | 3.63 | 22.18
Итого прямые затраты по разделу в ценах 2001г. | [8 empty] | 34333 | 4489 | 29844 | 2313 |  | 465.37 |  | 161.7
Накладные расходы | [8 empty] | 6659
Сметная прибыль | [8 empty] | 3259
Итоги по разделу 1 Земляные работы :
Земляные работы, выполняемые механизированным способом:
Итого Поз. 1-2, 5-10, 13-14 | [8 empty] | 31492 | 1648 | 29844 | 2313 |  | 167.99 |  | 161.7
Накладные расходы 105% ФОТ (от 3 961) | [8 empty] | 4159
Сметная прибыль 50% ФОТ (от 3 961) | [8 empty] | 1981
Итого c накладными и см. прибылью | [8 empty] | 37632 |  |  |  |  | 167.99 |  | 161.7
Земляные работы, выполняемые ручным способом:
Итого Поз. 3-4, 11-12 | [8 empty] | 2841 | 2841 |  |  |  | 297.38
Накладные расходы 88% ФОТ (от 2 841) | [8 empty] | 2500
Сметная прибыль 45% ФОТ (от 2 841) | [8 empty] | 1278
Итого c накладными и см. прибылью | [8 empty] | 6619 |  |  |  |  | 297.38
Итого | [8 empty] | 44251 |  |  |  |  | 465.37 |  | 161.7
В том числе:
Машины и механизмы | [8 empty] | 29844
ФОТ | [8 empty] | 6802
Накладные расходы | [8 empty] | 6659
Сметная прибыль | [8 empty] | 3259
Итого по разделу 1 Земляные работы | [8 empty] | 44251 |  |  |  |  | 465.37 |  | 161.7
Раздел 2. Строительные работы
ФБС1
15 | ТЕР07-01-001-02 | Укладка блоков и плит ленточных фундаментов при глубине котлована до 4 м, масса конструкций до 1,5 т НР (635 руб.): 143% от ФОТ СП (377 руб.): 85% от ФОТ | 100 шт. сборных конструкций | 0.32 | 22451.63 | 933.2 | 6057.27 | 452.96 | 7185 | 299 | 1938 | 145 | 91.58 | 29.31 | 31.26 | 10
16 | ТСЦ-403-8014 | Блоки бетонные стен подвалов сплошные (ГОСТ13579-78) ФБС24-6-6-Т /бетон В7,5 (М100), объем 0,815 м3, расход арматуры 2,36 кг/ | шт. | 32 | 984.15 |  |  |  | 31493
17 | ТЕР08-01-003-07 | Гидроизоляция боковая обмазочная битумная в 2 слоя по выровненной поверхности бутовой кладки, кирпичу, бетону НР (243 руб.): 134% от ФОТ СП (145 руб.): 80% от ФОТ | 100 м2 изолируемой поверхности | 0.77904 | 1634.47 | 231.93 | 94.05 |  | 1273 | 181 | 73 |  | 21.2 | 16.52
Деталь МС1
18 | ТЕР09-03-037-01 | Монтаж рам коробчатого сечения пролетом до 24 м (2.Прил.9.1При применении в рабочих чертежах марок стали с повышенным расчетным сопротивлением: предел текучести в зависимости от вида толщины проката 265-345 МПа (27-35 кгс/мм2), марка стали С345, С345к, С345Т1 - каркасы зданий ПЗ=1,09 (ОЗП=1,09; ЭМ=1,09; ЗПМ=1,09; МАТ=1,09)) НР (1629 руб.): 99% от ФОТ СП (1398 руб.): 85% от ФОТ | 1 т конструкций | 4.908 | 2027.06 | 224.33 | 1237.42 | 110.8 | 9949 | 1101 | 6073 | 544 | 19.49 | 95.66 | 7.58 | 37.2
19 | ТСЦ-201-0756 | Отдельные конструктивные элементы зданий и сооружений с преобладанием горячекатаных профилей, средняя масса сборочной единицы от 0,1 до 0,5 т | т | 4.908 | 13509.72 |  |  |  | 66306
20 | ТЕР13-03-004-23 | Окраска металлических огрунтованных поверхностей краской БТ-177 серебристой НР (35 руб.): 99% от ФОТ СП (25 руб.): 70% от ФОТ | 100 м2 окрашиваемой поверхности | 1.1488 | 229.22 | 30.07 | 19.52 | 0.11 | 263 | 35 | 22 |  | 2.88 | 3.31 | 0.01 | 0.01
Конструкция крепления емкости
21 | ТЕР09-03-039-04 | Монтаж опорных конструкций подвесок и хомутов для крепления трубопроводов внутри зданий и сооружений (2.Прил.9.1При применении в рабочих чертежах марок стали с повышенным расчетным сопротивлением: предел текучести в зависимости от вида толщины проката 265-345 МПа (27-35 кгс/мм2), марка стали С345, С345к, С345Т1 - прочие конструктивные элементы ПЗ=1,1 (ОЗП=1,1; ЭМ=1,1; ЗПМ=1,1; МАТ=1,1)) НР (577 руб.): 99% от ФОТ СП (496 руб.): 85% от ФОТ | 1 т конструкций | 0.471 | 1813.76 | 1234.93 | 148.04 | 1.96 | 854 | 582 | 70 | 1 | 108.89 | 51.29 | 0.12 | 0.06
22 | ТСЦ-101-2217 | Сталь листовая горячекатаная марки Ст3 толщиной 6-8 мм | т | 0.49088 | 7473.76 |  |  |  | 3669
23 | ТЕР13-03-004-23 | Окраска металлических огрунтованных поверхностей краской БТ-177 серебристой НР (6 руб.): 99% от ФОТ СП (4 руб.): 70% от ФОТ | 100 м2 окрашиваемой поверхности | 0.2092 | 229.22 | 30.07 | 19.52 | 0.11 | 48 | 6 | 4 |  | 2.88 | 0.6 | 0.01
Опоры ОП1-2 шт
24 | ТЕР01-02-031-01 | Бурение ям глубиной до 2 м бурильно-крановыми машинами на тракторе, группа грунтов 1 НР (672 руб.): 88% от ФОТ СП (344 руб.): 45% от ФОТ | 100 ям | 2 | 3296.49 | 149.8 | 3146.69 | 232.18 | 6593 | 300 | 6293 | 464 | 16.7 | 33.4 | 18.21 | 36.42
25 | ТЕР08-01-002-02 | Устройство основания под фундаменты щебеночного НР (1 руб.): 134% от ФОТ СП (1 руб.): 80% от ФОТ | 1 м3 основания | 0.042 | 117.12 | 22.54 | 86.23 | 6.28 | 5 | 1 | 4 |  | 2.4 | 0.1 | 0.54 | 0.02
26 * | Цена заказчика | Щебень Формулы цены единицы: МАТ=1059,32/4,12 | м3 | 0.0546 | 257.12 |  |  |  | 14
27 * | ФССЦпг-03-21-01-023 | Перевозка грузов автомобилями-самосвалами грузоподъемностью 10 т, работающих вне карьера, на расстояние: до 23 км I класс груза (Территориальные коэффициенты для пересчета сметной стоимости из базисного уровня Московского региона (ФЕР) в базисный уровень места строительства на территории Красноярского края (ТЕР), сметная зона 7.4 (Филиал ФАУ "Федеральный центр ценообразования в строительстве и промышленности строительных материалов" по Красноярскому краю, письмо №22 от 09.03.2016) ПЗ=2,649 (ОЗП=2,649; ЭМ=2,649 к расх.; ЗПМ=2,649; МАТ=2,649 к расх.; ТЗ=2,649; ТЗМ=2,649)) | 1 т груза | 0.09555 | 43.79 |  |  |  | 4
28 | ТЕР09-03-012-12 | Монтаж опорных стоек для пролетов до 24 м (2.Прил.9.1При применении в рабочих чертежах марок стали с повышенным расчетным сопротивлением: предел текучести в зависимости от вида толщины проката 265-345 МПа (27-35 кгс/мм2), марка стали С345, С345к, С345Т1 - прочие конструктивные элементы ПЗ=1,1 (ОЗП=1,1; ЭМ=1,1 к расх.; ЗПМ=1,1; МАТ=1,1 к расх.; ТЗ=1,1; ТЗМ=1,1)) НР (27 руб.): 99% от ФОТ СП (23 руб.): 85% от ФОТ | 1 т конструкций | 0.245 | 890.41 | 74.73 | 559.56 | 36.17 | 218 | 18 | 137 | 9 | 7.25 | 1.78 | 2.3 | 0.56
29 | ТСЦ-201-0763 | Отдельные конструктивные элементы зданий и сооружений с преобладанием гнутосварных профилей и круглых труб, средняя масса сборочной единицы до 0,1 т | т | 0.269 | 13978.28 |  |  |  | 3760
30 | ТЕР09-06-001-02 | Монтаж лотков, решеток, затворов из полосовой и тонколистовой стали НР (4 руб.): 99% от ФОТ СП (3 руб.): 85% от ФОТ | 1 т конструкций | 0.0086 | 838.17 | 498.25 | 191.28 | 1.78 | 7 | 4 | 2 |  | 50.79 | 0.44 | 0.12
31 | ТСЦ-201-0772 | Конструктивные элементы вспомогательного назначения массой не более 50 кг с преобладанием толстолистовой стали без отверстий и сборосварочных операций | т | 0.009 | 11177.72 |  |  |  | 101
32 | ТЕР09-05-002-02 | Электродуговая сварка при монтаже одноэтажных производственных зданий опорных частей каркасов (колонны, подкрановые балки) (2.Прил.9.1При применении в рабочих чертежах марок стали с повышенным расчетным сопротивлением: предел текучести в зависимости от вида толщины проката 265-345 МПа (27-35 кгс/мм2), марка стали С345, С345к, С345Т1 - прочие конструктивные элементы ПЗ=1,1 (ОЗП=1,1; ЭМ=1,1 к расх.; ЗПМ=1,1; МАТ=1,1 к расх.; ТЗ=1,1; ТЗМ=1,1)) НР (7 руб.): 99% от ФОТ СП (6 руб.): 85% от ФОТ | 10 т конструкций | 0.0269 | 649.11 | 250.28 | 240.44 |  | 17 | 7 | 6 |  | 18.4 | 0.5
33 | ТЕР09-05-002-02 | Электродуговая сварка при монтаже одноэтажных производственных зданий опорных частей каркасов (колонны, подкрановые балки) НР (1 руб.): 99% от ФОТ СП (1 руб.): 85% от ФОТ | 10 т конструкций | 0.0009 | 590.1 | 227.53 | 218.58 |  | 1 | 1 |  |  | 16.73 | 0.02
34 | ТЕР13-03-004-23 | Окраска металлических огрунтованных поверхностей краской БТ-177 серебристой НР (1 руб.): 99% от ФОТ СП (1 руб.): 70% от ФОТ | 100 м2 окрашиваемой поверхности | 0.0214 | 229.22 | 30.07 | 19.52 | 0.11 | 5 | 1 |  |  | 2.88 | 0.06 | 0.01
35 | ТЕР13-03-002-04 | Огрунтовка металлических поверхностей за один раз грунтовкой ГФ-021 НР (-2 руб.): 99% от ФОТ СП (-1 руб.): 70% от ФОТ | 100 м2 окрашиваемой поверхности | -0.035 | 292.06 | 65.05 | 14.88 | 0.11 | -10 | -2 | -1 |  | 5.31 | -0.19 | 0.01
36 | ТЕР13-03-002-13 | Огрунтовка металлических поверхностей за один раз: грунтовкой ЭП-0199(надземно) НР (2 руб.): 99% от ФОТ СП (1 руб.): 70% от ФОТ | 100 м2 окрашиваемой поверхности | 0.035 | 163.32 | 58.42 | 14.88 | 0.11 | 6 | 2 | 1 |  | 4.64 | 0.16 | 0.01
37 | прайс | Грунтовка "Акрус-эпоцинк" Формулы цены единицы: МАТ=668/1,18/4,12 (Транспортные расходы МАТ=13% к расх.) | кг | 0.7 | 155.26 |  |  |  | 109
38 | ТЕР13-03-004-09 | Окраска металлических огрунтованных поверхностей эмалью ЭП-773(надземно) НР (1 руб.): 99% от ФОТ СП (1 руб.): 70% от ФОТ | 100 м2 окрашиваемой поверхности | 0.035 | 112.93 | 25.79 | 14.88 | 0.11 | 4 | 1 | 1 |  | 2.47 | 0.09 | 0.01
39 | прайс | Грунт-эмаль "Акрус-эпокс С" Формулы цены единицы: МАТ=668/1,18/4,12 (транспортные расходы МАТ=13% к расх.) | кг | 0.462 | 155.26 |  |  |  | 72
40 | ТЕР13-03-004-13 | Окраска металлических огрунтованных поверхностей эмалью ЭП-5116 НР (1 руб.): 99% от ФОТ СП (1 руб.): 70% от ФОТ | 100 м2 окрашиваемой поверхности | 0.035 | 79.84 | 39.99 | 14.88 | 0.11 | 3 | 1 | 1 |  | 3.83 | 0.13 | 0.01
41 | прайс | Эмаль "Акрус-полиур" Формулы цены единицы: МАТ=643/1,18/4,12 (Транспортные расходы МАТ=13% к расх.) | кг | 0.63 | 149.45 |  |  |  | 94
42 | ТЕР05-01-063-01 | Заполнение раствором пустот между стенкой скважины и телом сваи НР (8 руб.): 150% от ФОТ СП (4 руб.): 80% от ФОТ | 1 м3 конструктивного объема пустот | 0.203 | 61.54 | 19.46 | 42.08 | 4.87 | 12 | 4 | 8 | 1 | 2 | 0.41 | 0.44 | 0.09
43 | ТЕР06-01-080-08 | Приготовление тяжелого бетона на щебне класса В 7,5 НР (4 руб.): 66% от ФОТ СП (4 руб.): 65% от ФОТ | 100 м3 бетона | 0.002 | 42714.65 | 2706.34 | 3257.27 | 455.2 | 85 | 5 | 7 | 1 | 301.71 | 0.6 | 41.12 | 0.08
44 * | Цена заказчика | Щебень Формулы цены единицы: МАТ=1059,32/4,12 | м3 | 0.16 | 257.12 |  |  |  | 41
45 * | ФССЦпг-03-21-01-023 | Перевозка грузов автомобилями-самосвалами грузоподъемностью 10 т, работающих вне карьера, на расстояние: до 23 км I класс груза (Территориальные коэффициенты для пересчета сметной стоимости из базисного уровня Московского региона (ФЕР) в базисный уровень места строительства на территории Красноярского края (ТЕР), сметная зона 7.4 (Филиал ФАУ "Федеральный центр ценообразования в строительстве и промышленности строительных материалов" по Красноярскому краю, письмо №22 от 09.03.2016) ПЗ=2,649 (ОЗП=2,649; ЭМ=2,649 к расх.; ЗПМ=2,649; МАТ=2,649 к расх.; ТЗ=2,649; ТЗМ=2,649)) | 1 т груза | 0.28 | 43.79 |  |  |  | 12
46 * | Цена заказчика | Песок природный Формулы цены единицы: МАТ=5287/4,12 | м3 | 0.116 | 1283.25 |  |  |  | 149
Индексы перевода к базисному уровню Красноярского края по Письму ОАО "НК "Славнефть" №19-247 от 17. 10. 2014г.
Итого прямые затраты по разделу в ценах 2001г. | [8 empty] | 132342 | 2547 | 14639 | 1165 |  | 234.19 |  | 84.44
Накладные расходы | [8 empty] | 3851
Сметная прибыль | [8 empty] | 2833
Итоги по разделу 2 Строительные работы :
Бетонные и железобетонные сборные конструкции в промышленном строительстве:
Итого Поз. 15 | [8 empty] | 7185 | 299 | 1938 | 145 |  | 29.31 |  | 10
Накладные расходы 143% ФОТ (от 444) | [8 empty] | 635
Сметная прибыль 85% ФОТ (от 444) | [8 empty] | 377
Итого c накладными и см. прибылью | [8 empty] | 8197 |  |  |  |  | 29.31 |  | 10
Автомобильные дороги:
Итого Поз. 16 | [8 empty] | 31493
Накладные расходы 156% ФОТ (от 0)
Сметная прибыль 95% ФОТ (от 0)
Итого c накладными и см. прибылью | [8 empty] | 31493
Конструкции из кирпича и блоков:
Итого Поз. 17, 25 | [8 empty] | 1278 | 182 | 77 |  |  | 16.62 |  | 0.02
Накладные расходы 134% ФОТ (от 182) | [8 empty] | 244
Сметная прибыль 80% ФОТ (от 182) | [8 empty] | 146
Итого c накладными и см. прибылью | [8 empty] | 1668 |  |  |  |  | 16.62 |  | 0.02
Строительные металлические конструкции:
Итого Поз. 18-19, 21-22, 28-30, 32-33 | [8 empty] | 84781 | 1713 | 6288 | 554 |  | 149.69 |  | 37.82
Накладные расходы 99% ФОТ (от 2 267) | [8 empty] | 2244
Сметная прибыль 85% ФОТ (от 2 267) | [8 empty] | 1927
Итого c накладными и см. прибылью | [8 empty] | 88952 |  |  |  |  | 149.69 |  | 37.82
Защита строительных конструкций и оборудования от коррозии:
Итого Поз. 20, 23, 34-36, 38, 40 | [8 empty] | 319 | 44 | 28 |  |  | 4.16 |  | 0.01
Накладные расходы 99% ФОТ (от 44) | [8 empty] | 44
Сметная прибыль 70% ФОТ (от 44) | [8 empty] | 31
Итого c накладными и см. прибылью | [8 empty] | 394 |  |  |  |  | 4.16 |  | 0.01
Земляные работы, выполняемые по другим видам работ (подготовительным, сопутствующим, укрепительным):
Итого Поз. 24 | [8 empty] | 6593 | 300 | 6293 | 464 |  | 33.4 |  | 36.42
Накладные расходы 88% ФОТ (от 764) | [8 empty] | 672
Сметная прибыль 45% ФОТ (от 764) | [8 empty] | 344
Итого c накладными и см. прибылью | [8 empty] | 7609 |  |  |  |  | 33.4 |  | 36.42
Материалы для строительных работ:
Итого Поз. 26, 37, 39, 41, 44, 46 | [8 empty] | 479
Перевозка грузов автотранспортом:
Итого Поз. 27, 45 | [8 empty] | 16
Свайные работы:
Итого Поз. 31, 42 | [8 empty] | 113 | 4 | 8 | 1 |  | 0.41 |  | 0.09
Накладные расходы 150% ФОТ (от 5) | [8 empty] | 8
Сметная прибыль 80% ФОТ (от 5) | [8 empty] | 4
Итого c накладными и см. прибылью | [8 empty] | 125 |  |  |  |  | 0.41 |  | 0.09
Изготовление в построечных условиях материалов и полуфабрикатов, металлических и трубопроводных заготовок (Норматив СП необходимо указать при составлении сметы):
Итого Поз. 43 | [8 empty] | 85 | 5 | 7 | 1 |  | 0.6 |  | 0.08
Накладные расходы 66% ФОТ (от 6) | [8 empty] | 4
Сметная прибыль 65% ФОТ (от 6) | [8 empty] | 4
Итого c накладными и см. прибылью | [8 empty] | 93 |  |  |  |  | 0.6 |  | 0.08
Итого | [8 empty] | 139026 |  |  |  |  | 234.19 |  | 84.44
В том числе:
Материалы | [8 empty] | 115156
Машины и механизмы | [8 empty] | 14639
ФОТ | [8 empty] | 3712
Накладные расходы | [8 empty] | 3851
Сметная прибыль | [8 empty] | 2833
Итого по разделу 2 Строительные работы | [8 empty] | 139026 |  |  |  |  | 234.19 |  | 84.44
Материалы заказчика | [8 empty] | 210
Раздел 3. Новый Раздел
Материалы по прайс листам
47 | Типовые исходные данные | Автотранспорт Формулы цены единицы: МАТ=8338/5,63 (30% от общего объема грузов ПЗ=0,3 (ОЗП=0,3; ЭМ=0,3 к расх.; ЗПМ=0,3; МАТ=0,3 к расх.; ТЗ=0,3; ТЗМ=0,3)) | т | 0.0018 | 444.3 |  |  |  | 1
48 | Типовые исходные данные | Водный транспорт Формулы цены единицы: МАТ=5500/5,63 (70% от общего объема грузов ПЗ=0,7 (ОЗП=0,7; ЭМ=0,7 к расх.; ЗПМ=0,7; МАТ=0,7 к расх.; ТЗ=0,7; ТЗМ=0,7)) | т | 0.0018 | 683.84 |  |  |  | 1
49 | ФССЦпг-03-02-01-026 | Перевозка строительных грузов (кроме массовых навалочных, перевозимых автомобилями-самосвалами, а также бетонных и железобетонных изделий, стеновых и перегородочных материалов, лесоматериалов круглых и пиломатериалов, включенных в таблицу 03-01), бортовым автомобилем грузоподъемностью 5 т, на расстояние до 26 км I класс груза (Территориальные коэффициенты для пересчета сметной стоимости из базисного уровня Московского региона (ФЕР) в базисный уровень места строительства на территории Красноярского края (ТЕР), сметная зона 7.4 (Филиал ФАУ "Федеральный центр ценообразования в строительстве и промышленности строительных материалов" по Красноярскому краю, письмо №22 от 09.03.2016) ПЗ=1,987 (ОЗП=1,987; ЭМ=1,987 к расх.; ЗПМ=1,987; МАТ=1,987 к расх.; ТЗ=1,987; ТЗМ=1,987)) | 1 т груза | 0.002 | 63.05
Материалы по ТСЦ
50 | ФССЦпг-03-02-01-016 | Перевозка строительных грузов (кроме массовых навалочных, перевозимых автомобилями-самосвалами, а также бетонных и железобетонных изделий, стеновых и перегородочных материалов, лесоматериалов круглых и пиломатериалов, включенных в таблицу 03-01), бортовым автомобилем грузоподъемностью 5 т, на расстояние до 16 км I класс груза (Территориальные коэффициенты для пересчета сметной стоимости из базисного уровня Московского региона (ФЕР) в базисный уровень места строительства на территории Красноярского края (ТЕР), сметная зона 7.4 (Филиал ФАУ "Федеральный центр ценообразования в строительстве и промышленности строительных материалов" по Красноярскому краю, письмо №22 от 09.03.2016) ПЗ=1,987 (ОЗП=1,987; ЭМ=1,987 к расх.; ЗПМ=1,987; МАТ=1,987 к расх.; ТЗ=1,987; ТЗМ=1,987)) | 1 т груза | 75.54 | 50.93 |  |  |  | 3847
Индексы перевода к базисному уровню Красноярского края по Типовым исходным данным ОАО "НК "Славнефть"
Итого прямые затраты по разделу в ценах 2001г. | [8 empty] | 3849
Итоги по разделу 3 Новый Раздел :
Перевозка грузов автотранспортом:
Итого Поз. 47, 49-50 | [8 empty] | 3848
Перевозка грузов водным (речным) транспортом:
Итого Поз. 48 | [8 empty] | 1
Итого | [8 empty] | 3849
В том числе:
Материалы | [8 empty] | 3849
Итого по разделу 3 Новый Раздел | [8 empty] | 3849
ИТОГИ ПО СМЕТЕ:
Итого прямые затраты по смете в ценах 2001г. | [8 empty] | 170524 | 7036 | 44483 | 3478 |  | 699.56 |  | 246.14
Накладные расходы | [8 empty] | 10510
В том числе, справочно:
66% ФОТ (от 6) (Поз. 43) | [8 empty] | 4
88% ФОТ (от 3605) (Поз. 3-4, 11-12, 24) | [8 empty] | 3172
99% ФОТ (от 2311) (Поз. 18-19, 21-22, 28-30, 32-33, 20, 23, 34-36, 38, 40) | [8 empty] | 2288
105% ФОТ (от 3961) (Поз. 1-2, 5-10, 13-14) | [8 empty] | 4159
134% ФОТ (от 182) (Поз. 17, 25) | [8 empty] | 244
143% ФОТ (от 444) (Поз. 15) | [8 empty] | 635
150% ФОТ (от 5) (Поз. 31, 42) | [8 empty] | 8
Сметная прибыль | [8 empty] | 6092
В том числе, справочно:
45% ФОТ (от 3605) (Поз. 3-4, 11-12, 24) | [8 empty] | 1622
50% ФОТ (от 3961) (Поз. 1-2, 5-10, 13-14) | [8 empty] | 1981
65% ФОТ (от 6) (Поз. 43) | [8 empty] | 4
70% ФОТ (от 44) (Поз. 20, 23, 34-36, 38, 40) | [8 empty] | 31
80% ФОТ (от 187) (Поз. 17, 25, 31, 42) | [8 empty] | 150
85% ФОТ (от 2711) (Поз. 15, 18-19, 21-22, 28-30, 32-33) | [8 empty] | 2304
Итоги по смете:
Земляные работы, выполняемые механизированным способом:
Итого Поз. 1-2, 5-10, 13-14 | [8 empty] | 31492 | 1648 | 29844 | 2313 |  | 167.99 |  | 161.7
Накладные расходы 105% ФОТ (от 3 961) | [8 empty] | 4159
Сметная прибыль 50% ФОТ (от 3 961) | [8 empty] | 1981
Итого c накладными и см. прибылью | [8 empty] | 37632 |  |  |  |  | 167.99 |  | 161.7
Земляные работы, выполняемые ручным способом:
Итого Поз. 3-4, 11-12 | [8 empty] | 2841 | 2841 |  |  |  | 297.38
Накладные расходы 88% ФОТ (от 2 841) | [8 empty] | 2500
Сметная прибыль 45% ФОТ (от 2 841) | [8 empty] | 1278
Итого c накладными и см. прибылью | [8 empty] | 6619 |  |  |  |  | 297.38
Бетонные и железобетонные сборные конструкции в промышленном строительстве:
Итого Поз. 15 | [8 empty] | 7185 | 299 | 1938 | 145 |  | 29.31 |  | 10
Накладные расходы 143% ФОТ (от 444) | [8 empty] | 635
Сметная прибыль 85% ФОТ (от 444) | [8 empty] | 377
Итого c накладными и см. прибылью | [8 empty] | 8197 |  |  |  |  | 29.31 |  | 10
Автомобильные дороги:
Итого Поз. 16 | [8 empty] | 31493
Накладные расходы 156% ФОТ (от 0)
Сметная прибыль 95% ФОТ (от 0)
Итого c накладными и см. прибылью | [8 empty] | 31493
Конструкции из кирпича и блоков:
Итого Поз. 17, 25 | [8 empty] | 1278 | 182 | 77 |  |  | 16.62 |  | 0.02
Накладные расходы 134% ФОТ (от 182) | [8 empty] | 244
Сметная прибыль 80% ФОТ (от 182) | [8 empty] | 146
Итого c накладными и см. прибылью | [8 empty] | 1668 |  |  |  |  | 16.62 |  | 0.02
Строительные металлические конструкции:
Итого Поз. 18-19, 21-22, 28-30, 32-33 | [8 empty] | 84781 | 1713 | 6288 | 554 |  | 149.69 |  | 37.82
Накладные расходы 99% ФОТ (от 2 267) | [8 empty] | 2244
Сметная прибыль 85% ФОТ (от 2 267) | [8 empty] | 1927
Итого c накладными и см. прибылью | [8 empty] | 88952 |  |  |  |  | 149.69 |  | 37.82
Защита строительных конструкций и оборудования от коррозии:
Итого Поз. 20, 23, 34-36, 38, 40 | [8 empty] | 319 | 44 | 28 |  |  | 4.16 |  | 0.01
Накладные расходы 99% ФОТ (от 44) | [8 empty] | 44
Сметная прибыль 70% ФОТ (от 44) | [8 empty] | 31
Итого c накладными и см. прибылью | [8 empty] | 394 |  |  |  |  | 4.16 |  | 0.01
Земляные работы, выполняемые по другим видам работ (подготовительным, сопутствующим, укрепительным):
Итого Поз. 24 | [8 empty] | 6593 | 300 | 6293 | 464 |  | 33.4 |  | 36.42
Накладные расходы 88% ФОТ (от 764) | [8 empty] | 672
Сметная прибыль 45% ФОТ (от 764) | [8 empty] | 344
Итого c накладными и см. прибылью | [8 empty] | 7609 |  |  |  |  | 33.4 |  | 36.42
Материалы для строительных работ:
Итого Поз. 26, 37, 39, 41, 44, 46 | [8 empty] | 479
Перевозка грузов автотранспортом:
Итого Поз. 27, 45, 47, 49-50 | [8 empty] | 3864
Свайные работы:
Итого Поз. 31, 42 | [8 empty] | 113 | 4 | 8 | 1 |  | 0.41 |  | 0.09
Накладные расходы 150% ФОТ (от 5) | [8 empty] | 8
Сметная прибыль 80% ФОТ (от 5) | [8 empty] | 4
Итого c накладными и см. прибылью | [8 empty] | 125 |  |  |  |  | 0.41 |  | 0.09
Изготовление в построечных условиях материалов и полуфабрикатов, металлических и трубопроводных заготовок (Норматив СП необходимо указать при составлении сметы):
Итого Поз. 43 | [8 empty] | 85 | 5 | 7 | 1 |  | 0.6 |  | 0.08
Накладные расходы 66% ФОТ (от 6) | [8 empty] | 4
Сметная прибыль 65% ФОТ (от 6) | [8 empty] | 4
Итого c накладными и см. прибылью | [8 empty] | 93 |  |  |  |  | 0.6 |  | 0.08
Перевозка грузов водным (речным) транспортом:
Итого Поз. 48 | [8 empty] | 1
Итого | [8 empty] | 187126 |  |  |  |  | 699.56 |  | 246.14
В том числе:
Материалы | [8 empty] | 119005
Машины и механизмы | [8 empty] | 44483
ФОТ | [8 empty] | 10514
Накладные расходы | [8 empty] | 10510
Сметная прибыль | [8 empty] | 6092
ВСЕГО по смете | [8 empty] | 187126 |  |  |  |  | 699.56 |  | 246.14
Материалы заказчика | [8 empty] | 210
Составил: ___________________________В.З. Вазгустова
(должность, подпись, расшифровка)
Проверил: ___________________________О.В. Сафонова
(должность, подпись, расшифровка)