## ЛСР 17 граф
Обустройство Куюмбинского месторождения. Куст скважин №7 с подъездом и инженерными коммуникациями. Корректировка
(наименование стройки)
ЛОКАЛЬНАЯ СМЕТА № 72-15-02-36007-АС-32-СМ-02-03-14
Строительные работы. Блок автоматики (п.32). Куст скважин №7. 4 этап строительства
(наименование работ и затрат, наименование объекта)
Основание: 72-15-02-36007-АС-32
|  |  | Сметная стоимость строительных работ _______________________________________________________________________________________________ | [5 empty] | ___________________________47,445 |  | тыс. руб.
|  |  | Средства на оплату труда _______________________________________________________________________________________________ | [5 empty] | ___________________________1,941 |  | тыс. руб.
|  |  | Сметная трудоемкость _______________________________________________________________________________________________ | [5 empty] | _______________________________________________________________________________________________149,12 |  | чел.час
Составлен(а) в текущих (прогнозных) ценах по состоянию на 2001г.
№ пп | Обосно- вание | Наименование | Ед. изм. | Кол. | Стоимость единицы, руб. |  |  |  | Общая стоимость, руб. |  |  |  | Т/з осн. раб.на ед. | Т/з осн. раб. Всего | Т/з мех. на ед. | Т/з мех. Всего
[5 empty] | Всего | В том числе |  |  | Всего | В том числе
[6 empty] | Осн.З/п | Эк.Маш | З/пМех |  | Осн.З/п | Эк.Маш | З/пМех
1 | 2 | 3 | 4 | 5 | 6 | 7 | 8 | 9 | 10 | 11 | 12 | 13 | 14 | 15 | 16 | 17
Раздел 1. Строительные работы СМ1-6шт.
1 | ТЕР04-01-040-03 | Шнековое бурение скважин станками типа СО-2 глубиной бурения до 6 м в грунтах группы 3 НР (97 руб.): 123% от ФОТ СП (40 руб.): 51% от ФОТ | 100 м бурения скважины | 0.1464 | 3916.48 | 327.78 | 3588.7 | 213.37 | 573 | 48 | 525 | 31 | 29.61 | 4.33 | 14.32 | 2.1
2 | ТСЦ-109-0226 | Долота трехшарошечные типа III 393.7 Т-ЦВ | шт. | 0.007 | 71635.33 |  |  |  | 501
3 | ТСЦ-109-0148 | Шнек диаметром 135 мм | шт. | 0.922 | 923.65 |  |  |  | 852
4 | ТЕР04-01-037-04 | Шнековое бурение скважин станками типа ЛБУ-50 глубиной бурения до 10 м в грунтах группы 4 НР (445 руб.): 123% от ФОТ СП (185 руб.): 51% от ФОТ | 100 м бурения скважины | 0.2256 | 11459.77 | 947.59 | 7731.99 | 655.03 | 2585 | 214 | 1744 | 148 | 85.6 | 19.31 | 44.08 | 9.94
5 | ТСЦ-109-0192 | Долота трехшарошечные типа III 215.9 Т-ЦВ | шт. | 0.0134 | 22565.12 |  |  |  | 302
6 | ТЕР05-01-011-02 | Погружение дизель-молотом копровой установки на базе трактора стальных свай шпунтового ряда массой 1 м до 50 кг, длиной до 8 м в грунты группы 2 НР (720 руб.): 150% от ФОТ СП (384 руб.): 80% от ФОТ | 1 т свай | 1.7082 | 1982.11 | 194.22 | 1732.43 | 86.57 | 3386 | 332 | 2959 | 148 | 17.95 | 30.66 | 5.01 | 8.56
7 | ТСЦ-103-0192 | Трубы стальные электросварные прямошовные со снятой фаской из стали марок БСт2кп-БСт4кп и БСт2пс-БСт4пс наружный диаметр 219 мм, толщина стенки 8 мм | м | 40.7232 | 365.88 |  |  |  | 14900
8 | ТЕР01-02-061-01 | Засыпка вручную траншей, пазух котлованов и ям, группа грунтов 1 НР (10 руб.): 88% от ФОТ СП (5 руб.): 45% от ФОТ | 100 м3 грунта | 0.0147 | 763.76 | 763.76 |  |  | 11 | 11 |  |  | 88.5 | 1.3
9 | ТСЦ-408-0200 | Смесь песчано-гравийная природная | м3 | 1.47 | 883.3 |  |  |  | 1298
10 | ТЕР04-04-003-02 | Засыпка в межтрубное пространство при всех видах бурения песка НР (209 руб.): 123% от ФОТ СП (87 руб.): 51% от ФОТ | 10 м3 засыпаемого материала | 0.1518 | 1118.34 | 1118.34 |  |  | 170 | 170 |  |  | 114 | 17.31
11 | ТСЦ-407-0027 | Смесь пескоцементная с содержанием цемента до 67 % | м3 | 1.518 | 524.31 |  |  |  | 796
12 | ТЕР09-06-001-02 | Монтаж лотков, решеток, затворов из полосовой и тонколистовой стали НР (15 руб.): 99% от ФОТ СП (13 руб.): 85% от ФОТ | 1 т конструкций | 0.0294 | 838.17 | 498.25 | 191.28 | 1.78 | 25 | 15 | 6 |  | 50.79 | 1.49 | 0.12
13 | ТСЦ-201-0772 | Конструктивные элементы вспомогательного назначения массой не более 50 кг с преобладанием толстолистовой стали без отверстий и сборосварочных операций | т | 0.031 | 11177.72 |  |  |  | 347
14 | ТЕР13-06-003-01 | Очистка поверхности щетками НР (243 руб.): 99% от ФОТ СП (172 руб.): 70% от ФОТ | 1 м2 очищаемой поверхности | 27.73 | 8.83 | 8.83 |  |  | 245 | 245 |  |  | 0.9 | 24.96
15 | ТЕР13-07-001-02 | Обезжиривание поверхностей аппаратов и трубопроводов диаметром до 500 мм уайт-спиритом НР (25 руб.): 99% от ФОТ СП (18 руб.): 70% от ФОТ | 100 м2 обезжириваемой поверхности | 0.277 | 641.79 | 91.34 | 4.98 | 0.11 | 178 | 25 | 1 |  | 9.08 | 2.52 | 0.01
16 | ТЕР13-03-002-13 | Огрунтовка металлических поверхностей за один раз: грунтовкой ЭП-0199 НР (10 руб.): 99% от ФОТ СП (7 руб.): 70% от ФОТ | 100 м2 окрашиваемой поверхности | 0.173 | 163.32 | 58.42 | 14.88 | 0.11 | 28 | 10 | 3 |  | 4.64 | 0.8 | 0.01
17 | прайс | Грунтовка "Акрус-эпоцинк" Формулы цены единицы: МАТ=668/1,18/4,12 (Транспортные расходы МАТ=13% к расх.) | кг | 3.46 | 155.26 |  |  |  | 537
18 | ТЕР13-03-004-09 | Окраска металлических огрунтованных поверхностей эмалью ЭП-773, эпоксидной грунт-эмалью " Акрус-эпокс С" (подземно) (Окраска за 2 раза ПЗ=2 (ОЗП=2; ЭМ=2 к расх.; ЗПМ=2; МАТ=2 к расх.; ТЗ=2; ТЗМ=2)) НР (8 руб.): 99% от ФОТ СП (6 руб.): 70% от ФОТ | 100 м2 окрашиваемой поверхности | 0.1609 | 225.86 | 51.58 | 29.76 | 0.22 | 36 | 8 | 5 |  | 4.94 | 0.79 | 0.02
19 | прайс | Грунт-эмаль "Акрус-эпокс С" Формулы цены единицы: МАТ=668/1,18/4,12 (транспортные расходы МАТ=13% к расх.) | кг | 4.248 | 155.26 |  |  |  | 660
20 | ТЕР13-03-004-09 | Окраска металлических огрунтованных поверхностей эмалью ЭП-773(надземно) НР (1 руб.): 99% от ФОТ СП (1 руб.): 70% от ФОТ | 100 м2 окрашиваемой поверхности | 0.02 | 112.93 | 25.79 | 14.88 | 0.11 | 2 | 1 |  |  | 2.47 | 0.05 | 0.01
21 | прайс | Грунт-эмаль "Акрус-эпокс С" Формулы цены единицы: МАТ=668/1,18/4,12 (Транспортные расходы МАТ=13% к расх.) | кг | 0.264 | 155.26 |  |  |  | 41
22 | ТЕР13-03-004-13 | Окраска металлических огрунтованных поверхностей эмалью ЭП-5116 НР (7 руб.): 99% от ФОТ СП (5 руб.): 70% от ФОТ | 100 м2 окрашиваемой поверхности | 0.1809 | 79.84 | 39.99 | 14.88 | 0.11 | 14 | 7 | 3 |  | 3.83 | 0.69 | 0.01
23 | прайс | Эмаль "Акрус-полиур" Формулы цены единицы: МАТ=643/1,18/4,12 (Транспортные расходы МАТ=13% к расх.) | кг | 3.256 | 149.45 |  |  |  | 487
Итого прямые затраты по разделу в ценах 2001г. | [8 empty] | 27974 | 1086 | 5246 | 327 |  | 104.21 |  | 20.6
Накладные расходы | [8 empty] | 1790
Сметная прибыль | [8 empty] | 921
Итоги по разделу 1 Строительные работы СМ1-6шт. :
Скважины:
Итого Поз. 1-5, 7, 10-11 | [8 empty] | 20679 | 432 | 2269 | 179 |  | 40.95 |  | 12.04
Накладные расходы 123% ФОТ (от 611) | [8 empty] | 752
Сметная прибыль 51% ФОТ (от 611) | [8 empty] | 312
Итого c накладными и см. прибылью | [8 empty] | 21743 |  |  |  |  | 40.95 |  | 12.04
Свайные работы:
Итого Поз. 6, 13 | [8 empty] | 3733 | 332 | 2959 | 148 |  | 30.66 |  | 8.56
Накладные расходы 150% ФОТ (от 480) | [8 empty] | 720
Сметная прибыль 80% ФОТ (от 480) | [8 empty] | 384
Итого c накладными и см. прибылью | [8 empty] | 4837 |  |  |  |  | 30.66 |  | 8.56
Земляные работы, выполняемые ручным способом:
Итого Поз. 8-9 | [8 empty] | 1309 | 11 |  |  |  | 1.3
Накладные расходы 88% ФОТ (от 11) | [8 empty] | 10
Сметная прибыль 45% ФОТ (от 11) | [8 empty] | 5
Итого c накладными и см. прибылью | [8 empty] | 1324 |  |  |  |  | 1.3
Строительные металлические конструкции:
Итого Поз. 12 | [8 empty] | 25 | 15 | 6 |  |  | 1.49
Накладные расходы 99% ФОТ (от 15) | [8 empty] | 15
Сметная прибыль 85% ФОТ (от 15) | [8 empty] | 13
Итого c накладными и см. прибылью | [8 empty] | 53 |  |  |  |  | 1.49
Защита строительных конструкций и оборудования от коррозии:
Итого Поз. 14-16, 18, 20, 22 | [8 empty] | 503 | 296 | 12 |  |  | 29.81
Накладные расходы 99% ФОТ (от 296) | [8 empty] | 293
Сметная прибыль 70% ФОТ (от 296) | [8 empty] | 207
Итого c накладными и см. прибылью | [8 empty] | 1003 |  |  |  |  | 29.81
Материалы для строительных работ:
Итого Поз. 17, 19, 21, 23 | [8 empty] | 1725
Итого | [8 empty] | 30685 |  |  |  |  | 104.21 |  | 20.6
В том числе:
Материалы | [8 empty] | 21642
Машины и механизмы | [8 empty] | 5246
ФОТ | [8 empty] | 1413
Накладные расходы | [8 empty] | 1790
Сметная прибыль | [8 empty] | 921
Итого по разделу 1 Строительные работы СМ1-6шт. | [8 empty] | 30685 |  |  |  |  | 104.21 |  | 20.6
Раздел 2. Балки, а,
24 | ТЕР09-03-002-12 | Монтаж балок, ригелей перекрытия, покрытия и под установку оборудования многоэтажных зданий при высоте здания до 25 м (2.Прил.9.1При применении в рабочих чертежах марок стали с повышенным расчетным сопротивлением: предел текучести в зависимости от вида толщины проката 265-345 МПа (27-35 кгс/мм2), марка стали С345, С345к, С345Т1 - балки (независимо от массы) ПЗ=1,13 (ОЗП=1,13; ЭМ=1,13; ЗПМ=1,13; МАТ=1,13)) НР (77 руб.): 99% от ФОТ СП (66 руб.): 85% от ФОТ | 1 т конструкций | 0.267 | 1332.12 | 242.11 | 879.42 | 48.67 | 356 | 65 | 235 | 13 | 18.25 | 4.87 | 2.57 | 0.69
25 | ТЕР09-03-014-01 | Монтаж связей и распорок из одиночных и парных уголков, гнутосварных профилей для пролетов до 24 м при высоте здания до 25 м (ПЗ=1,1 (ОЗП=1,1; ЭМ=1,1; ЗПМ=1,1; МАТ=1,1)) НР (7 руб.): 99% от ФОТ СП (6 руб.): 85% от ФОТ | 1 т конструкций | 0.009 | 2172.38 | 700.26 | 1009.35 | 62.66 | 20 | 6 | 9 | 1 | 63.28 | 0.57 | 3.82 | 0.03
26 | ТЕР09-05-002-02 | Электродуговая сварка при монтаже одноэтажных производственных зданий опорных частей каркасов (колонны, подкрановые балки) (2.Прил.9.1При применении в рабочих чертежах марок стали с повышенным расчетным сопротивлением: предел текучести в зависимости от вида толщины проката 265-345 МПа (27-35 кгс/мм2), марка стали С345, С345к, С345Т1 - балки (независимо от массы) ПЗ=1,13 (ОЗП=1,13; ЭМ=1,13; ЗПМ=1,13; МАТ=1,13)) НР (7 руб.): 99% от ФОТ СП (6 руб.): 85% от ФОТ | 10 т конструкций | 0.0276 | 666.81 | 257.11 | 247 |  | 18 | 7 | 7 |  | 16.73 | 0.46
27 | ТСЦ-201-0755 | Отдельные конструктивные элементы зданий и сооружений с преобладанием горячекатаных профилей, средняя масса сборочной единицы до 0,1 т | т | 0.276 | 13978.28 |  |  |  | 3858
28 | ТЕР13-03-002-04 | Огрунтовка металлических поверхностей за один раз грунтовкой ГФ-021 НР (-7 руб.): 99% от ФОТ СП (-5 руб.): 70% от ФОТ | 100 м2 окрашиваемой поверхности | -0.1 | 292.06 | 65.05 | 14.88 | 0.11 | -29 | -7 | -1 |  | 5.31 | -0.53 | 0.01
29 | ТЕР13-03-002-13 | Огрунтовка металлических поверхностей за один раз: грунтовкой ЭП-0199 НР (6 руб.): 99% от ФОТ СП (4 руб.): 70% от ФОТ | 100 м2 окрашиваемой поверхности | 0.1 | 163.32 | 58.42 | 14.88 | 0.11 | 16 | 6 | 1 |  | 4.64 | 0.46 | 0.01
30 | прайс | Грунтовка "Акрус-эпоцинк" Формулы цены единицы: МАТ=668/1,18/4,12 (Транспортные расходы МАТ=13% к расх.) | кг | 1.994 | 155.26 |  |  |  | 310
31 | ТЕР13-03-004-09 | Окраска металлических огрунтованных поверхностей эмалью ЭП-773(надземно), балки НР (3 руб.): 99% от ФОТ СП (2 руб.): 70% от ФОТ | 100 м2 окрашиваемой поверхности | 0.1 | 112.93 | 25.79 | 14.88 | 0.11 | 11 | 3 | 1 |  | 2.47 | 0.25 | 0.01
32 | прайс | Грунт-эмаль "Акрус-эпокс С" Формулы цены единицы: МАТ=668/1,18/4,12 (Транспортные расходы МАТ=13% к расх.) | кг | 1.316 | 155.26 |  |  |  | 204
33 | ТЕР13-03-004-13 | Окраска металлических огрунтованных поверхностей эмалью ЭП-5116 НР (4 руб.): 99% от ФОТ СП (3 руб.): 70% от ФОТ | 100 м2 окрашиваемой поверхности | 0.0997 | 79.84 | 39.99 | 14.88 | 0.11 | 8 | 4 | 1 |  | 3.83 | 0.38 | 0.01
34 | прайс | Эмаль "Акрус-полиур" Формулы цены единицы: МАТ=643/1,18/4,12 (Транспортные расходы МАТ=13% к расх.) | кг | 1.795 | 149.45 |  |  |  | 268
35 | ТЕР13-03-004-24 | Окраска металлических огрунтованных поверхностей пастой огнезащитной ВПМ-2 НР (111 руб.): 99% от ФОТ СП (78 руб.): 70% от ФОТ | 100 м2 окрашиваемой поверхности | 0.0997 | 1566.38 | 1108.73 | 457.65 | 10.07 | 156 | 111 | 45 | 1 | 106.2 | 10.59 | 0.91 | 0.09
36 | Прайс | Состав огнезащитный Феникс СТС Формулы цены единицы: МАТ=445/1,18/4,12 (Транспортные расходы МАТ=13% к расх.) | кг | 12.961 | 103.43 |  |  |  | 1341
Итого прямые затраты по разделу в ценах 2001г. | [8 empty] | 6537 | 195 | 298 | 15 |  | 17.05 |  | 0.81
Накладные расходы | [8 empty] | 208
Сметная прибыль | [8 empty] | 161
Итоги по разделу 2 Балки, а, :
Строительные металлические конструкции:
Итого Поз. 24-27 | [8 empty] | 4252 | 78 | 251 | 14 |  | 5.9 |  | 0.72
Накладные расходы 99% ФОТ (от 92) | [8 empty] | 91
Сметная прибыль 85% ФОТ (от 92) | [8 empty] | 78
Итого c накладными и см. прибылью | [8 empty] | 4421 |  |  |  |  | 5.9 |  | 0.72
Защита строительных конструкций и оборудования от коррозии:
Итого Поз. 28-29, 31, 33, 35 | [8 empty] | 162 | 117 | 47 | 1 |  | 11.15 |  | 0.09
Накладные расходы 99% ФОТ (от 118) | [8 empty] | 117
Сметная прибыль 70% ФОТ (от 118) | [8 empty] | 83
Итого c накладными и см. прибылью | [8 empty] | 362 |  |  |  |  | 11.15 |  | 0.09
Материалы для строительных работ:
Итого Поз. 30, 32, 34 | [8 empty] | 782
Материалы:
Итого Поз. 36 | [8 empty] | 1341
Итого | [8 empty] | 6906 |  |  |  |  | 17.05 |  | 0.81
В том числе:
Материалы | [8 empty] | 6044
Машины и механизмы | [8 empty] | 298
ФОТ | [8 empty] | 210
Накладные расходы | [8 empty] | 208
Сметная прибыль | [8 empty] | 161
Итого по разделу 2 Балки, а, | [8 empty] | 6906 |  |  |  |  | 17.05 |  | 0.81
Раздел 3. Площадки обслуживания, лестницы, ограждения
37 | ТЕР09-03-030-01 | Монтаж площадок с настилом и ограждением из листовой, рифленой, просечной и круглой стали НР (148 руб.): 99% от ФОТ СП (127 руб.): 85% от ФОТ | 1 т конструкций | 0.308 | 1532.93 | 413.21 | 984.29 | 70.33 | 472 | 127 | 303 | 22 | 39.13 | 12.05 | 4.72 | 1.45
38 | ТСЦ-201-0729 | Переходные мостики, площадки прямоугольные | т | 0.218 | 15028.8 |  |  |  | 3276
39 | ТЕР09-03-029-01 | Монтаж лестниц прямолинейных и криволинейных, пожарных с ограждением НР (16 руб.): 99% от ФОТ СП (14 руб.): 85% от ФОТ | 1 т конструкций | 0.036 | 1640.93 | 350.24 | 1155.26 | 83.98 | 59 | 13 | 42 | 3 | 32.37 | 1.17 | 5.64 | 0.2
40 | ТСЦ-201-0650 | Ограждения лестничных проемов, лестничные марши, пожарные лестницы | т | 0.126 | 14747.19 |  |  |  | 1858
41 | ТЕР13-03-002-04 | Огрунтовка металлических поверхностей за один раз грунтовкой ГФ-021 НР (-8 руб.): 99% от ФОТ СП (-6 руб.): 70% от ФОТ | 100 м2 окрашиваемой поверхности | -0.118 | 292.06 | 65.05 | 14.88 | 0.11 | -34 | -8 | -2 |  | 5.31 | -0.63 | 0.01
42 | ТЕР13-03-002-13 | Огрунтовка металлических поверхностей за один раз: грунтовкой ЭП-0199 НР (7 руб.): 99% от ФОТ СП (5 руб.): 70% от ФОТ | 100 м2 окрашиваемой поверхности | 0.118 | 163.32 | 58.42 | 14.88 | 0.11 | 19 | 7 | 2 |  | 4.64 | 0.55 | 0.01
43 | прайс | Грунтовка "Акрус-эпоцинк" Формулы цены единицы: МАТ=668/1,18/4,12 (Транспортные расходы МАТ=13% к расх.) | кг | 2.36 | 155.26 |  |  |  | 366
44 | ТЕР13-03-004-09 | Окраска металлических огрунтованных поверхностей эмалью ЭП-773(надземно) НР (3 руб.): 99% от ФОТ СП (2 руб.): 70% от ФОТ | 100 м2 окрашиваемой поверхности | 0.118 | 112.93 | 25.79 | 14.88 | 0.11 | 13 | 3 | 2 |  | 2.47 | 0.29 | 0.01
45 | прайс | Грунт-эмаль "Акрус-эпокс С" Формулы цены единицы: МАТ=668/1,18/4,12 (Транспортные расходы МАТ=13% к расх.) | кг | 1.558 | 155.26 |  |  |  | 242
46 | ТЕР13-03-004-13 | Окраска металлических огрунтованных поверхностей эмалью ЭП-5116 НР (5 руб.): 99% от ФОТ СП (4 руб.): 70% от ФОТ | 100 м2 окрашиваемой поверхности | 0.118 | 79.84 | 39.99 | 14.88 | 0.11 | 9 | 5 | 2 |  | 3.83 | 0.45 | 0.01
47 | прайс | Эмаль "Акрус-полиур" Формулы цены единицы: МАТ=643/1,18/4,12 (Транспортные расходы МАТ=13% к расх.) | кг | 2.124 | 149.45 |  |  |  | 317
48 | ТЕР13-03-004-24 | Окраска металлических огрунтованных поверхностей пастой огнезащитной ВПМ-2 НР (131 руб.): 99% от ФОТ СП (92 руб.): 70% от ФОТ | 100 м2 окрашиваемой поверхности | 0.118 | 1566.38 | 1108.73 | 457.65 | 10.07 | 185 | 131 | 54 | 1 | 106.2 | 12.53 | 0.91 | 0.11
49 | Прайс | Состав огнезащитный Феникс СТС Формулы цены единицы: МАТ=445/1,18/4,12 (Транспортные расходы МАТ=13% к расх.) | кг | 15.34 | 103.43 |  |  |  | 1587
Итого прямые затраты по разделу в ценах 2001г. | [8 empty] | 8369 | 278 | 403 | 26 |  | 26.41 |  | 1.76
Накладные расходы | [8 empty] | 301
Сметная прибыль | [8 empty] | 237
Итоги по разделу 3 Площадки обслуживания, лестницы, ограждения :
Строительные металлические конструкции:
Итого Поз. 37-40 | [8 empty] | 5665 | 140 | 345 | 25 |  | 13.22 |  | 1.65
Накладные расходы 99% ФОТ (от 165) | [8 empty] | 163
Сметная прибыль 85% ФОТ (от 165) | [8 empty] | 140
Итого c накладными и см. прибылью | [8 empty] | 5968 |  |  |  |  | 13.22 |  | 1.65
Защита строительных конструкций и оборудования от коррозии:
Итого Поз. 41-42, 44, 46, 48 | [8 empty] | 192 | 138 | 58 | 1 |  | 13.19 |  | 0.11
Накладные расходы 99% ФОТ (от 139) | [8 empty] | 138
Сметная прибыль 70% ФОТ (от 139) | [8 empty] | 97
Итого c накладными и см. прибылью | [8 empty] | 427 |  |  |  |  | 13.19 |  | 0.11
Материалы для строительных работ:
Итого Поз. 43, 45, 47 | [8 empty] | 925
Материалы:
Итого Поз. 49 | [8 empty] | 1587
Итого | [8 empty] | 8907 |  |  |  |  | 26.41 |  | 1.76
В том числе:
Материалы | [8 empty] | 7688
Машины и механизмы | [8 empty] | 403
ФОТ | [8 empty] | 304
Накладные расходы | [8 empty] | 301
Сметная прибыль | [8 empty] | 237
Итого по разделу 3 Площадки обслуживания, лестницы, ограждения | [8 empty] | 8907 |  |  |  |  | 26.41 |  | 1.76
Раздел 4. Плита тротуарная 6К.7 - 3 шт.
50 | ТЕР01-02-058-01 | Копание ям вручную без креплений для стоек и столбов без откосов глубиной до 0,7 м, группа грунтов 1 НР (4 руб.): 88% от ФОТ СП (2 руб.): 45% от ФОТ | 100 м3 грунта | 0.003 | 1623.57 | 1623.57 |  |  | 5 | 5 |  |  | 181 | 0.54
51 | ТЕР08-01-002-02 | Устройство основания под фундаменты щебеночного НР (8 руб.): 134% от ФОТ СП (5 руб.): 80% от ФОТ | 1 м3 основания | 0.238 | 117.12 | 22.54 | 86.23 | 6.28 | 28 | 5 | 21 | 1 | 2.4 | 0.57 | 0.54 | 0.13
52 * | Цена заказчика | Щебень Формулы цены единицы: МАТ=1059,32/4,12 | м3 | 0.31 | 257.12 |  |  |  | 80
53 * | ФССЦпг-03-21-01-023 | Перевозка грузов автомобилями-самосвалами грузоподъемностью 10 т, работающих вне карьера, на расстояние: до 23 км I класс груза (Территориальные коэффициенты для пересчета сметной стоимости из базисного уровня Московского региона (ФЕР) в базисный уровень места строительства на территории Красноярского края (ТЕР), сметная зона 7.4 (Филиал ФАУ "Федеральный центр ценообразования в строительстве и промышленности строительных материалов" по Красноярскому краю, письмо №22 от 09.03.2016) ПЗ=2,649 (ОЗП=2,649; ЭМ=2,649 к расх.; ЗПМ=2,649; МАТ=2,649 к расх.; ТЗ=2,649; ТЗМ=2,649)) | 1 т груза | 0.5425 | 43.79 |  |  |  | 24
54 | ТЕР27-07-003-02 | Устройство бетонных плитных тротуаров с заполнением швов песком НР (5 руб.): 156% от ФОТ СП (3 руб.): 95% от ФОТ | 100 м2 тротуара | 0.008 | 3900.53 | 398.14 | 996.05 | 6.2 | 31 | 3 | 8 |  | 42.4 | 0.34 | 0.42
55 | ТСЦ-403-0106 | Плиты бетонные и цементно-песчаные для тротуаров, полов и облицовки, марки 300, толщина 50 мм | м2 | 0.75 | 334.19 |  |  |  | 251
Индексы перевода к базисному уровню Красноярского края по Письму ОАО "НК "Славнефть" №19-247 от 17. 10. 2014г.
Итого прямые затраты по разделу в ценах 2001г. | [8 empty] | 419 | 13 | 29 | 1 |  | 1.45 |  | 0.13
Накладные расходы | [8 empty] | 17
Сметная прибыль | [8 empty] | 10
Итоги по разделу 4 Плита тротуарная 6К.7 - 3 шт. :
Земляные работы, выполняемые ручным способом:
Итого Поз. 50 | [8 empty] | 5 | 5 |  |  |  | 0.54
Накладные расходы 88% ФОТ (от 5) | [8 empty] | 4
Сметная прибыль 45% ФОТ (от 5) | [8 empty] | 2
Итого c накладными и см. прибылью | [8 empty] | 11 |  |  |  |  | 0.54
Конструкции из кирпича и блоков:
Итого Поз. 51 | [8 empty] | 28 | 5 | 21 | 1 |  | 0.57 |  | 0.13
Накладные расходы 134% ФОТ (от 6) | [8 empty] | 8
Сметная прибыль 80% ФОТ (от 6) | [8 empty] | 5
Итого c накладными и см. прибылью | [8 empty] | 41 |  |  |  |  | 0.57 |  | 0.13
Материалы для строительных работ:
Итого Поз. 52 | [8 empty] | 80
Перевозка грузов автотранспортом:
Итого Поз. 53 | [8 empty] | 24
Автомобильные дороги:
Итого Поз. 54-55 | [8 empty] | 282 | 3 | 8 |  |  | 0.34
Накладные расходы 156% ФОТ (от 3) | [8 empty] | 5
Сметная прибыль 95% ФОТ (от 3) | [8 empty] | 3
Итого c накладными и см. прибылью | [8 empty] | 290 |  |  |  |  | 0.34
Итого | [8 empty] | 446 |  |  |  |  | 1.45 |  | 0.13
В том числе:
Материалы | [8 empty] | 377
Машины и механизмы | [8 empty] | 29
ФОТ | [8 empty] | 14
Накладные расходы | [8 empty] | 17
Сметная прибыль | [8 empty] | 10
Итого по разделу 4 Плита тротуарная 6К.7 - 3 шт. | [8 empty] | 446 |  |  |  |  | 1.45 |  | 0.13
Материалы заказчика | [8 empty] | 89
Раздел 5. Транспортные расходы
Материалы по прайс листам
56 | Типовые исходные данные | Автотранспорт Формулы цены единицы: МАТ=8338/5,63 (30% от общего объема грузов ПЗ=0,3 (ОЗП=0,3; ЭМ=0,3 к расх.; ЗПМ=0,3; МАТ=0,3 к расх.; ТЗ=0,3; ТЗМ=0,3)) | т | 0.0507 | 444.3 |  |  |  | 23
57 | Типовые исходные данные | Водный транспорт Формулы цены единицы: МАТ=5500/5,63 (70% от общего объема грузов ПЗ=0,7 (ОЗП=0,7; ЭМ=0,7 к расх.; ЗПМ=0,7; МАТ=0,7 к расх.; ТЗ=0,7; ТЗМ=0,7)) | т | 0.0507 | 683.84 |  |  |  | 35
58 | ФССЦпг-03-02-01-026 | Перевозка строительных грузов (кроме массовых навалочных, перевозимых автомобилями-самосвалами, а также бетонных и железобетонных изделий, стеновых и перегородочных материалов, лесоматериалов круглых и пиломатериалов, включенных в таблицу 03-01), бортовым автомобилем грузоподъемностью 5 т, на расстояние до 26 км I класс груза (Территориальные коэффициенты для пересчета сметной стоимости из базисного уровня Московского региона (ФЕР) в базисный уровень места строительства на территории Красноярского края (ТЕР), сметная зона 7.4 (Филиал ФАУ "Федеральный центр ценообразования в строительстве и промышленности строительных материалов" по Красноярскому краю, письмо №22 от 09.03.2016) ПЗ=1,987 (ОЗП=1,987; ЭМ=1,987 к расх.; ЗПМ=1,987; МАТ=1,987 к расх.; ТЗ=1,987; ТЗМ=1,987)) | 1 т груза | 0.051 | 63.05 |  |  |  | 3
Материалы по ТСЦ
59 | ФССЦпг-03-02-01-016 | Перевозка строительных грузов (кроме массовых навалочных, перевозимых автомобилями-самосвалами, а также бетонных и железобетонных изделий, стеновых и перегородочных материалов, лесоматериалов круглых и пиломатериалов, включенных в таблицу 03-01), бортовым автомобилем грузоподъемностью 5 т, на расстояние до 16 км I класс груза (Территориальные коэффициенты для пересчета сметной стоимости из базисного уровня Московского региона (ФЕР) в базисный уровень места строительства на территории Красноярского края (ТЕР), сметная зона 7.4 (Филиал ФАУ "Федеральный центр ценообразования в строительстве и промышленности строительных материалов" по Красноярскому краю, письмо №22 от 09.03.2016) ПЗ=1,987 (ОЗП=1,987; ЭМ=1,987 к расх.; ЗПМ=1,987; МАТ=1,987 к расх.; ТЗ=1,987; ТЗМ=1,987)) | 1 т груза | 8.66 | 50.93 |  |  |  | 441
Итого прямые затраты по разделу в ценах 2001г. | [8 empty] | 502
Итоги по разделу 5 Транспортные расходы :
Перевозка грузов автотранспортом:
Итого Поз. 56, 58-59 | [8 empty] | 467
Перевозка грузов водным (речным) транспортом:
Итого Поз. 57 | [8 empty] | 35
Итого | [8 empty] | 502
В том числе:
Материалы | [8 empty] | 502
Итого по разделу 5 Транспортные расходы | [8 empty] | 502
ИТОГИ ПО СМЕТЕ:
Итого прямые затраты по смете в ценах 2001г. | [8 empty] | 43801 | 1572 | 5976 | 369 |  | 149.12 |  | 23.3
Накладные расходы | [8 empty] | 2315
В том числе, справочно:
88% ФОТ (от 16) (Поз. 8-9, 50) | [8 empty] | 14
99% ФОТ (от 825) (Поз. 12, 24-27, 37-40, 14-16, 18, 20, 22, 28-29, 31, 33, 35, 41-42, 44, 46, 48) | [8 empty] | 816
123% ФОТ (от 611) (Поз. 1-5, 7, 10-11) | [8 empty] | 752
134% ФОТ (от 6) (Поз. 51) | [8 empty] | 8
150% ФОТ (от 480) (Поз. 6, 13) | [8 empty] | 720
156% ФОТ (от 3) (Поз. 54-55) | [8 empty] | 5
Сметная прибыль | [8 empty] | 1329
В том числе, справочно:
45% ФОТ (от 16) (Поз. 8-9, 50) | [8 empty] | 7
51% ФОТ (от 611) (Поз. 1-5, 7, 10-11) | [8 empty] | 312
70% ФОТ (от 553) (Поз. 14-16, 18, 20, 22, 28-29, 31, 33, 35, 41-42, 44, 46, 48) | [8 empty] | 387
80% ФОТ (от 486) (Поз. 6, 13, 51) | [8 empty] | 389
85% ФОТ (от 272) (Поз. 12, 24-27, 37-40) | [8 empty] | 231
95% ФОТ (от 3) (Поз. 54-55) | [8 empty] | 3
Итоги по смете:
Скважины:
Итого Поз. 1-5, 7, 10-11 | [8 empty] | 20679 | 432 | 2269 | 179 |  | 40.95 |  | 12.04
Накладные расходы 123% ФОТ (от 611) | [8 empty] | 752
Сметная прибыль 51% ФОТ (от 611) | [8 empty] | 312
Итого c накладными и см. прибылью | [8 empty] | 21743 |  |  |  |  | 40.95 |  | 12.04
Свайные работы:
Итого Поз. 6, 13 | [8 empty] | 3733 | 332 | 2959 | 148 |  | 30.66 |  | 8.56
Накладные расходы 150% ФОТ (от 480) | [8 empty] | 720
Сметная прибыль 80% ФОТ (от 480) | [8 empty] | 384
Итого c накладными и см. прибылью | [8 empty] | 4837 |  |  |  |  | 30.66 |  | 8.56
Земляные работы, выполняемые ручным способом:
Итого Поз. 8-9, 50 | [8 empty] | 1314 | 16 |  |  |  | 1.84
Накладные расходы 88% ФОТ (от 16) | [8 empty] | 14
Сметная прибыль 45% ФОТ (от 16) | [8 empty] | 7
Итого c накладными и см. прибылью | [8 empty] | 1335 |  |  |  |  | 1.84
Строительные металлические конструкции:
Итого Поз. 12, 24-27, 37-40 | [8 empty] | 9942 | 233 | 602 | 39 |  | 20.61 |  | 2.37
Накладные расходы 99% ФОТ (от 272) | [8 empty] | 269
Сметная прибыль 85% ФОТ (от 272) | [8 empty] | 231
Итого c накладными и см. прибылью | [8 empty] | 10442 |  |  |  |  | 20.61 |  | 2.37
Защита строительных конструкций и оборудования от коррозии:
Итого Поз. 14-16, 18, 20, 22, 28-29, 31, 33, 35, 41-42, 44, 46, 48 | [8 empty] | 857 | 551 | 117 | 2 |  | 54.15 |  | 0.2
Накладные расходы 99% ФОТ (от 553) | [8 empty] | 547
Сметная прибыль 70% ФОТ (от 553) | [8 empty] | 387
Итого c накладными и см. прибылью | [8 empty] | 1791 |  |  |  |  | 54.15 |  | 0.2
Материалы для строительных работ:
Итого Поз. 17, 19, 21, 23, 30, 32, 34, 43, 45, 47, 52 | [8 empty] | 3512
Материалы:
Итого Поз. 36, 49 | [8 empty] | 2928
Конструкции из кирпича и блоков:
Итого Поз. 51 | [8 empty] | 28 | 5 | 21 | 1 |  | 0.57 |  | 0.13
Накладные расходы 134% ФОТ (от 6) | [8 empty] | 8
Сметная прибыль 80% ФОТ (от 6) | [8 empty] | 5
Итого c накладными и см. прибылью | [8 empty] | 41 |  |  |  |  | 0.57 |  | 0.13
Перевозка грузов автотранспортом:
Итого Поз. 53, 56, 58-59 | [8 empty] | 491
Автомобильные дороги:
Итого Поз. 54-55 | [8 empty] | 282 | 3 | 8 |  |  | 0.34
Накладные расходы 156% ФОТ (от 3) | [8 empty] | 5
Сметная прибыль 95% ФОТ (от 3) | [8 empty] | 3
Итого c накладными и см. прибылью | [8 empty] | 290 |  |  |  |  | 0.34
Перевозка грузов водным (речным) транспортом:
Итого Поз. 57 | [8 empty] | 35
Итого | [8 empty] | 47445 |  |  |  |  | 149.12 |  | 23.3
В том числе:
Материалы | [8 empty] | 36253
Машины и механизмы | [8 empty] | 5976
ФОТ | [8 empty] | 1941
Накладные расходы | [8 empty] | 2315
Сметная прибыль | [8 empty] | 1329
ВСЕГО по смете | [8 empty] | 47445 |  |  |  |  | 149.12 |  | 23.3
Материалы заказчика | [8 empty] | 89
Составил: ___________________________О.Е. Угрюмова
(должность, подпись, расшифровка)
Проверил: ___________________________В.З. Вазгустова
(должность, подпись, расшифровка)