## ЛСР 17 граф
Обустройство Куюмбинского месторождения. Куст скважин №7 с подъездом и инженерными коммуникациями. Корректировка
(наименование стройки)
ЛОКАЛЬНАЯ СМЕТА № 72-15-02-36007-ГП-СМ-02-03-32
Благоустройство территории. Куст скважин №7. 4 этап строительства
(наименование работ и затрат, наименование объекта)
Основание: 72-15-02-36007-ГП
|  |  | Сметная стоимость строительных работ _______________________________________________________________________________________________ | [5 empty] | ___________________________894,921 |  | тыс. руб.
|  |  | Средства на оплату труда _______________________________________________________________________________________________ | [5 empty] | ___________________________13,223 |  | тыс. руб.
|  |  | Сметная трудоемкость _______________________________________________________________________________________________ | [5 empty] | _______________________________________________________________________________________________563,53 |  | чел.час
Составлен(а) в текущих (прогнозных) ценах по состоянию на 2001г.
№ пп | Обосно- вание | Наименование | Ед. изм. | Кол. | Стоимость единицы, руб. |  |  |  | Общая стоимость, руб. |  |  |  | Т/з осн. раб.на ед. | Т/з осн. раб. Всего | Т/з мех. на ед. | Т/з мех. Всего
[5 empty] | Всего | В том числе |  |  | Всего | В том числе
[6 empty] | Осн.З/п | Эк.Маш | З/пМех |  | Осн.З/п | Эк.Маш | З/пМех
1 | 2 | 3 | 4 | 5 | 6 | 7 | 8 | 9 | 10 | 11 | 12 | 13 | 14 | 15 | 16 | 17
Раздел 1. Земляные работы
1 | ТЕР01-01-031-03 | Разработка грунта с перемещением до 10 м бульдозерами мощностью 96 кВт (130 л.с.), группа грунтов 3 (3.76При перемещении бульдозерами ранее разработанных разрыхленных грунтов, за исключением взорванной скальной породы, сыпучих барханных и дюнных песков ЭМ=0,85 к расх.; ЗПМ=0,85; ТЗМ=0,85) НР (43 руб.): 105% от ФОТ СП (21 руб.): 50% от ФОТ | 1000 м3 грунта | 0.252 | 1972.87 |  | 1972.87 | 163.12 | 497 |  | 497 | 41 |  |  | 10.29 | 2.59
2 | ТЕР01-01-031-11 | При перемещении грунта на каждые последующие 10 м добавлять к расценке 01-01-031-03 (ПЗ=2 (ОЗП=2; ЭМ=2 к расх.; ЗПМ=2; МАТ=2 к расх.; ТЗ=2; ТЗМ=2)) НР (80 руб.): 105% от ФОТ СП (38 руб.): 50% от ФОТ | 1000 м3 грунта | 0.252 | 3671.44 |  | 3671.44 | 303.56 | 925 |  | 925 | 76 |  |  | 19.14 | 4.82
3 | ТЕР01-01-031-04 | Разработка грунта с перемещением до 10 м бульдозерами мощностью 96 кВт (130 л.с.), группа грунтов 4 НР (135 руб.): 105% от ФОТ СП (65 руб.): 50% от ФОТ | 1000 м3 грунта | 0.252 | 6203.46 |  | 6203.46 | 512.91 | 1563 |  | 1563 | 129 |  |  | 32.34 | 8.15
4 | ТЕР01-01-031-12 | При перемещении грунта на каждые последующие 10 м добавлять к расценке 01-01-031-04 (ПЗ=2 (ОЗП=2; ЭМ=2 к расх.; ЗПМ=2; МАТ=2 к расх.; ТЗ=2; ТЗМ=2)) НР (125 руб.): 105% от ФОТ СП (60 руб.): 50% от ФОТ | 1000 м3 грунта | 0.252 | 5697.06 |  | 5697.06 | 471.04 | 1436 |  | 1436 | 119 |  |  | 29.7 | 7.48
5 | ТЕР01-02-027-13 | Планировка откосов и полотна насыпей механизированным способом, группа грунтов 3 НР (356 руб.): 88% от ФОТ СП (182 руб.): 45% от ФОТ | 1000 м2 спланированной площади | 0.989 | 1284.61 | 357.35 | 927.26 | 52.84 | 1270 | 353 | 917 | 52 | 40.47 | 40.02 | 3.52 | 3.48
6 | ТЕР01-01-031-03 | Разработка грунта с перемещением до 10 м бульдозерами мощностью 96 кВт (130 л.с.), группа грунтов 3 (3.76При перемещении бульдозерами ранее разработанных разрыхленных грунтов, за исключением взорванной скальной породы, сыпучих барханных и дюнных песков ЭМ=0,85 к расх.; ЗПМ=0,85; ТЗМ=0,85) НР (14 руб.): 105% от ФОТ СП (7 руб.): 50% от ФОТ | 1000 м3 грунта | 0.0815 | 1972.87 |  | 1972.87 | 163.12 | 161 |  | 161 | 13 |  |  | 10.29 | 0.84
7 | ТЕР01-01-031-11 | При перемещении грунта на каждые последующие 10 м добавлять к расценке 01-01-031-03 (ПЗ=2 (ОЗП=2; ЭМ=2 к расх.; ЗПМ=2; МАТ=2 к расх.; ТЗ=2; ТЗМ=2)) НР (26 руб.): 105% от ФОТ СП (13 руб.): 50% от ФОТ | 1000 м3 грунта | 0.0815 | 3671.44 |  | 3671.44 | 303.56 | 299 |  | 299 | 25 |  |  | 19.14 | 1.56
8 | ТЕР01-01-031-04 | Разработка грунта с перемещением до 10 м бульдозерами мощностью 96 кВт (130 л.с.), группа грунтов 4 НР (44 руб.): 105% от ФОТ СП (21 руб.): 50% от ФОТ | 1000 м3 грунта | 0.0815 | 6203.46 |  | 6203.46 | 512.91 | 506 |  | 506 | 42 |  |  | 32.34 | 2.64
9 | ТЕР01-01-031-12 | При перемещении грунта на каждые последующие 10 м добавлять к расценке 01-01-031-04 (ПЗ=2 (ОЗП=2; ЭМ=2 к расх.; ЗПМ=2; МАТ=2 к расх.; ТЗ=2; ТЗМ=2)) НР (40 руб.): 105% от ФОТ СП (19 руб.): 50% от ФОТ | 1000 м3 грунта | 0.0815 | 5697.06 |  | 5697.06 | 471.04 | 464 |  | 464 | 38 |  |  | 29.7 | 2.42
10 | ТЕР01-02-027-13 | Планировка откосов и полотна насыпей механизированным способом, группа грунтов 3 НР (196 руб.): 88% от ФОТ СП (100 руб.): 45% от ФОТ | 1000 м2 спланированной площади | 0.542 | 1284.61 | 357.35 | 927.26 | 52.84 | 696 | 194 | 502 | 29 | 40.47 | 21.93 | 3.52 | 1.91
11 | ТЕР27-04-001-04 | Устройство подстилающих и выравнивающих слоев оснований из щебня НР (679 руб.): 156% от ФОТ СП (413 руб.): 95% от ФОТ | 100 м3 материала основания (в плотном теле) | 0.813 | 6159.9 | 224.97 | 5544.82 | 309.41 | 5008 | 183 | 4508 | 252 | 24.19 | 19.67 | 20.6 | 16.75
12 * | Цена заказчика | Щебень из карьера №8 Формулы цены единицы: МАТ=1059,32/4,12 | м3 | 81.3 | 257.12 |  |  |  | 20904
13 * | ФССЦпг-03-21-01-023 | Перевозка грузов автомобилями-самосвалами грузоподъемностью 10 т, работающих вне карьера, на расстояние: до 23 км I класс груза (Территориальные коэффициенты для пересчета сметной стоимости из базисного уровня Московского региона (ФЕР) в базисный уровень места строительства на территории Красноярского края (ТЕР), сметная зона 7.4 (Филиал ФАУ "Федеральный центр ценообразования в строительстве и промышленности строительных материалов" по Красноярскому краю, письмо №22 от 09.03.2016) ПЗ=2,649 (ОЗП=2,649; ЭМ=2,649 к расх.; ЗПМ=2,649; МАТ=2,649 к расх.; ТЗ=2,649; ТЗМ=2,649)) | 1 т груза | 142.275 | 43.79 |  |  |  | 6230
14 | ТЕР27-04-013-01 | Устройство покрытий толщиной 15 см при укатке щебня с пределом прочности на сжатие свыше 68,6 до 98,1 МПа (свыше 700 до 1000 кгc/см2) однослойных НР (1002 руб.): 156% от ФОТ СП (610 руб.): 95% от ФОТ | 1000 м2 покрытия | 0.542 | 9235.48 | 530.01 | 7590.87 | 654.21 | 5006 | 287 | 4114 | 355 | 55.44 | 30.05 | 45.18 | 24.49
15 * | Цена заказчика | Щебень из карьера №8 Формулы цены единицы: МАТ=1059,32/4,12 | м3 | 115.95 | 257.12 |  |  |  | 29813
16 * | ФССЦпг-03-21-01-023 | Перевозка грузов автомобилями-самосвалами грузоподъемностью 10 т, работающих вне карьера, на расстояние: до 23 км I класс груза (Территориальные коэффициенты для пересчета сметной стоимости из базисного уровня Московского региона (ФЕР) в базисный уровень места строительства на территории Красноярского края (ТЕР), сметная зона 7.4 (Филиал ФАУ "Федеральный центр ценообразования в строительстве и промышленности строительных материалов" по Красноярскому краю, письмо №22 от 09.03.2016) ПЗ=2,649 (ОЗП=2,649; ЭМ=2,649 к расх.; ЗПМ=2,649; МАТ=2,649 к расх.; ТЗ=2,649; ТЗМ=2,649)) | 1 т груза | 202.9125 | 43.79 |  |  |  | 8886
Итого прямые затраты по разделу в ценах 2001г. | [8 empty] | 83664 | 1017 | 15892 | 1171 |  | 111.67 |  | 77.13
Накладные расходы | [8 empty] | 2740
Сметная прибыль | [8 empty] | 1548
Итоги по разделу 1 Земляные работы :
Земляные работы, выполняемые механизированным способом:
Итого Поз. 1-4, 6-9 | [8 empty] | 5851 |  | 5851 | 483 |  |  |  | 30.5
Накладные расходы 105% ФОТ (от 483) | [8 empty] | 507
Сметная прибыль 50% ФОТ (от 483) | [8 empty] | 242
Итого c накладными и см. прибылью | [8 empty] | 6600 | [6 empty] | 30.5
Земляные работы, выполняемые по другим видам работ (подготовительным, сопутствующим, укрепительным):
Итого Поз. 5, 10 | [8 empty] | 1966 | 547 | 1419 | 81 |  | 61.95 |  | 5.39
Накладные расходы 88% ФОТ (от 628) | [8 empty] | 553
Сметная прибыль 45% ФОТ (от 628) | [8 empty] | 283
Итого c накладными и см. прибылью | [8 empty] | 2802 |  |  |  |  | 61.95 |  | 5.39
Автомобильные дороги:
Итого Поз. 11, 14 | [8 empty] | 10014 | 470 | 8622 | 607 |  | 49.72 |  | 41.24
Накладные расходы 156% ФОТ (от 1 077) | [8 empty] | 1680
Сметная прибыль 95% ФОТ (от 1 077) | [8 empty] | 1023
Итого c накладными и см. прибылью | [8 empty] | 12717 |  |  |  |  | 49.72 |  | 41.24
Материалы для строительных работ:
Итого Поз. 12, 15 | [8 empty] | 50717
Перевозка грузов автотранспортом:
Итого Поз. 13, 16 | [8 empty] | 15116
Итого | [8 empty] | 87952 |  |  |  |  | 111.67 |  | 77.13
В том числе:
Материалы | [8 empty] | 66755
Машины и механизмы | [8 empty] | 15892
ФОТ | [8 empty] | 2188
Накладные расходы | [8 empty] | 2740
Сметная прибыль | [8 empty] | 1548
Итого по разделу 1 Земляные работы | [8 empty] | 87952 |  |  |  |  | 111.67 |  | 77.13
Материалы заказчика | [8 empty] | 56423
Раздел 2. Устройство проездов и площадок
17 | ТЕР01-01-031-03 | Разработка грунта с перемещением до 10 м бульдозерами мощностью 96 кВт (130 л.с.), группа грунтов 3 НР (126 руб.): 105% от ФОТ СП (60 руб.): 50% от ФОТ | 1000 м3 грунта | 0.6273 | 2321.02 |  | 2321.02 | 191.91 | 1456 |  | 1456 | 120 |  |  | 12.1 | 7.59
18 | ТЕР01-01-031-11 | При перемещении грунта на каждые последующие 10 м добавлять к расценке 01-01-031-03 (ПЗ=2 (ОЗП=2; ЭМ=2 к расх.; ЗПМ=2; МАТ=2 к расх.; ТЗ=2; ТЗМ=2)) НР (200 руб.): 105% от ФОТ СП (95 руб.): 50% от ФОТ | 1000 м3 грунта | 0.6273 | 3671.44 |  | 3671.44 | 303.56 | 2303 |  | 2303 | 190 |  |  | 19.14 | 12.01
19 | ТЕР01-01-031-04 | Разработка грунта с перемещением до 10 м бульдозерами мощностью 96 кВт (130 л.с.), группа грунтов 4 НР (338 руб.): 105% от ФОТ СП (161 руб.): 50% от ФОТ | 1000 м3 грунта | 0.6273 | 6203.46 |  | 6203.46 | 512.91 | 3891 |  | 3891 | 322 |  |  | 32.34 | 20.29
20 | ТЕР01-01-031-12 | При перемещении грунта на каждые последующие 10 м добавлять к расценке 01-01-031-04 (ПЗ=2 (ОЗП=2; ЭМ=2 к расх.; ЗПМ=2; МАТ=2 к расх.; ТЗ=2; ТЗМ=2)) НР (310 руб.): 105% от ФОТ СП (148 руб.): 50% от ФОТ | 1000 м3 грунта | 0.6273 | 5697.06 |  | 5697.06 | 471.04 | 3574 |  | 3574 | 295 |  |  | 29.7 | 18.63
21 | ТЕР01-02-001-02 | Уплотнение грунта прицепными катками на пневмоколесном ходу 25 т на первый проход по одному следу при толщине слоя 30 см НР (321 руб.): 105% от ФОТ СП (153 руб.): 50% от ФОТ | 1000 м3 уплотненного грунта | 1.2546 | 2643.75 |  | 2643.75 | 244.09 | 3317 |  | 3317 | 306 |  |  | 15.39 | 19.31
22 | ТЕР27-04-006-01 | Устройство оснований толщиной 15 см из щебня фракции 40-70 мм при укатке каменных материалов с пределом прочности на сжатие свыше 68,6 до 98,1 МПа (свыше 700 до 1000 кгс/см2) однослойных НР (6215 руб.): 156% от ФОТ СП (3785 руб.): 95% от ФОТ | 1000 м2 основания | 4.182 | 9021.57 | 347.05 | 7002.62 | 605.76 | 37728 | 1451 | 29285 | 2533 | 36.96 | 154.57 | 41.95 | 175.43
23 * | Цена заказчика | Щебень из карьера №8 Формулы цены единицы: МАТ=1059,32/4,12 | м3 | 853.13 | 257.12 |  |  |  | 219357
24 * | ФССЦпг-03-21-01-023 | Перевозка грузов автомобилями-самосвалами грузоподъемностью 10 т, работающих вне карьера, на расстояние: до 23 км I класс груза (Территориальные коэффициенты для пересчета сметной стоимости из базисного уровня Московского региона (ФЕР) в базисный уровень места строительства на территории Красноярского края (ТЕР), сметная зона 7.4 (Филиал ФАУ "Федеральный центр ценообразования в строительстве и промышленности строительных материалов" по Красноярскому краю, письмо №22 от 09.03.2016) ПЗ=2,649 (ОЗП=2,649; ЭМ=2,649 к расх.; ЗПМ=2,649; МАТ=2,649 к расх.; ТЗ=2,649; ТЗМ=2,649)) | 1 т груза | 1492.9775 | 43.79 |  |  |  | 65377
25 | ТЕР27-04-013-01 | Устройство покрытий толщиной 15 см при укатке щебня с пределом прочности на сжатие свыше 68,6 до 98,1 МПа (свыше 700 до 1000 кгc/см2) однослойных НР (7727 руб.): 156% от ФОТ СП (4705 руб.): 95% от ФОТ | 1000 м2 покрытия | 4.182 | 9235.48 | 530.01 | 7590.87 | 654.21 | 38623 | 2217 | 31745 | 2736 | 55.44 | 231.85 | 45.18 | 188.94
26 * | Цена заказчика | Щебень из карьера №8 Формулы цены единицы: МАТ=1059,32/4,12 | м3 | 894.95 | 257.12 |  |  |  | 230110
27 * | ФССЦпг-03-21-01-023 | Перевозка грузов автомобилями-самосвалами грузоподъемностью 10 т, работающих вне карьера, на расстояние: до 23 км I класс груза (Территориальные коэффициенты для пересчета сметной стоимости из базисного уровня Московского региона (ФЕР) в базисный уровень места строительства на территории Красноярского края (ТЕР), сметная зона 7.4 (Филиал ФАУ "Федеральный центр ценообразования в строительстве и промышленности строительных материалов" по Красноярскому краю, письмо №22 от 09.03.2016) ПЗ=2,649 (ОЗП=2,649; ЭМ=2,649 к расх.; ЗПМ=2,649; МАТ=2,649 к расх.; ТЗ=2,649; ТЗМ=2,649)) | 1 т груза | 1566.1625 | 43.79 |  |  |  | 68582
Итого прямые затраты по разделу в ценах 2001г. | [8 empty] | 674318 | 3668 | 75571 | 6502 |  | 386.42 |  | 442.2
Накладные расходы | [8 empty] | 15237
Сметная прибыль | [8 empty] | 9107
Итоги по разделу 2 Устройство проездов и площадок :
Земляные работы, выполняемые механизированным способом:
Итого Поз. 17-21 | [8 empty] | 14541 |  | 14541 | 1233 |  |  |  | 77.83
Накладные расходы 105% ФОТ (от 1 233) | [8 empty] | 1295
Сметная прибыль 50% ФОТ (от 1 233) | [8 empty] | 617
Итого c накладными и см. прибылью | [8 empty] | 16453 | [6 empty] | 77.83
Автомобильные дороги:
Итого Поз. 22, 25 | [8 empty] | 76351 | 3668 | 61030 | 5269 |  | 386.42 |  | 364.37
Накладные расходы 156% ФОТ (от 8 937) | [8 empty] | 13942
Сметная прибыль 95% ФОТ (от 8 937) | [8 empty] | 8490
Итого c накладными и см. прибылью | [8 empty] | 98783 |  |  |  |  | 386.42 |  | 364.37
Материалы для строительных работ:
Итого Поз. 23, 26 | [8 empty] | 449467
Перевозка грузов автотранспортом:
Итого Поз. 24, 27 | [8 empty] | 133959
Итого | [8 empty] | 698662 |  |  |  |  | 386.42 |  | 442.2
В том числе:
Материалы | [8 empty] | 595079
Машины и механизмы | [8 empty] | 75571
ФОТ | [8 empty] | 10170
Накладные расходы | [8 empty] | 15237
Сметная прибыль | [8 empty] | 9107
Итого по разделу 2 Устройство проездов и площадок | [8 empty] | 698662 |  |  |  |  | 386.42 |  | 442.2
Материалы заказчика | [8 empty] | 500034
Раздел 3. Устройство водоотводного лотка
28 | ТЕР01-01-009-08 | Разработка грунта в траншеях экскаватором «обратная лопата» с ковшом вместимостью 0,65 (0,5-1) м3, группа грунтов 2 НР (9 руб.): 105% от ФОТ СП (5 руб.): 50% от ФОТ | 1000 м3 грунта | 0.0215 | 7283.21 |  | 7283.21 | 415.34 | 157 |  | 157 | 9 |  |  | 27.95 | 0.6
29 | ТЕР01-01-009-10 | Разработка грунта в траншеях экскаватором «обратная лопата» с ковшом вместимостью 0,65 (0,5-1) м3, группа грунтов 4 НР (13 руб.): 105% от ФОТ СП (6 руб.): 50% от ФОТ | 1000 м3 грунта | 0.0215 | 10146.99 |  | 10146.99 | 578.65 | 218 |  | 218 | 12 |  |  | 38.94 | 0.84
30 | ТЕР27-04-001-04 | Устройство подстилающих и выравнивающих слоев оснований из щебня НР (81 руб.): 156% от ФОТ СП (49 руб.): 95% от ФОТ | 100 м3 материала основания (в плотном теле) | 0.096 | 6159.9 | 224.97 | 5544.82 | 309.41 | 591 | 22 | 532 | 30 | 24.19 | 2.32 | 20.6 | 1.98
31 * | Цена заказчика | Щебень из карьера №8 Формулы цены единицы: МАТ=1059,32/4,12 | м3 | 96 | 257.12 |  |  |  | 24684
32 * | ФССЦпг-03-21-01-023 | Перевозка грузов автомобилями-самосвалами грузоподъемностью 10 т, работающих вне карьера, на расстояние: до 23 км I класс груза (Территориальные коэффициенты для пересчета сметной стоимости из базисного уровня Московского региона (ФЕР) в базисный уровень места строительства на территории Красноярского края (ТЕР), сметная зона 7.4 (Филиал ФАУ "Федеральный центр ценообразования в строительстве и промышленности строительных материалов" по Красноярскому краю, письмо №22 от 09.03.2016) ПЗ=2,649 (ОЗП=2,649; ЭМ=2,649 к расх.; ЗПМ=2,649; МАТ=2,649 к расх.; ТЗ=2,649; ТЗМ=2,649)) | 1 т груза | 168 | 43.79 |  |  |  | 7357
33 | ТЕР27-02-005-01 | Устройство водосбросных сооружений с проезжей части из продольных лотков из сборного бетона НР (986 руб.): 156% от ФОТ СП (600 руб.): 95% от ФОТ | 100 м3 лотка | 0.134 | 40967.61 | 2967.95 | 17524.29 | 1748.51 | 5490 | 398 | 2348 | 234 | 352.07 | 47.18 | 142.52 | 19.1
34 | ТЕР06-01-082-18 | Приготовление тяжелых кладочных растворов цементных марки 100 НР (21 руб.): 66% от ФОТ СП (21 руб.): 65% от ФОТ | 100 м3 раствора | 0.012 | 58167.5 | 2055.39 | 3404.29 | 574.75 | 698 | 25 | 41 | 7 | 229.14 | 2.75 | 51.92 | 0.62
35 * | Цена заказчика | Песок природный Формулы цены единицы: МАТ=5287/4,12 | м3 | 1.452 | 1283.25 |  |  |  | 1863
36 | ТСЦ-403-0136 | Лотки железобетонные водопропускные | м3 | 13.3595 | 4745.37 |  |  |  | 63396
37 | ТЕР08-02-007-03, прим. | Установка металлических решеток приямков НР (172 руб.): 134% от ФОТ СП (102 руб.): 80% от ФОТ | 1 т металлических изделий | 0.2784 | 1720.67 | 434.43 | 213.19 | 25.22 | 479 | 121 | 59 | 7 | 47.38 | 13.19 | 2.49 | 0.69
Итого прямые затраты по разделу в ценах 2001г. | [8 empty] | 104933 | 566 | 3355 | 299 |  | 65.44 |  | 23.83
Накладные расходы | [8 empty] | 1282
Сметная прибыль | [8 empty] | 784
Итоги по разделу 3 Устройство водоотводного лотка :
Земляные работы, выполняемые механизированным способом:
Итого Поз. 28-29 | [8 empty] | 375 |  | 375 | 21 |  |  |  | 1.44
Накладные расходы 105% ФОТ (от 21) | [8 empty] | 22
Сметная прибыль 50% ФОТ (от 21) | [8 empty] | 11
Итого c накладными и см. прибылью | [8 empty] | 408 | [6 empty] | 1.44
Автомобильные дороги:
Итого Поз. 30, 33, 36 | [8 empty] | 69477 | 420 | 2880 | 264 |  | 49.5 |  | 21.08
Накладные расходы 156% ФОТ (от 684) | [8 empty] | 1067
Сметная прибыль 95% ФОТ (от 684) | [8 empty] | 650
Итого c накладными и см. прибылью | [8 empty] | 71194 |  |  |  |  | 49.5 |  | 21.08
Материалы для строительных работ:
Итого Поз. 31, 35 | [8 empty] | 26547
Перевозка грузов автотранспортом:
Итого Поз. 32 | [8 empty] | 7357
Изготовление в построечных условиях материалов и полуфабрикатов, металлических и трубопроводных заготовок (Норматив СП необходимо указать при составлении сметы):
Итого Поз. 34 | [8 empty] | 698 | 25 | 41 | 7 |  | 2.75 |  | 0.62
Накладные расходы 66% ФОТ (от 32) | [8 empty] | 21
Сметная прибыль 65% ФОТ (от 32) | [8 empty] | 21
Итого c накладными и см. прибылью | [8 empty] | 740 |  |  |  |  | 2.75 |  | 0.62
Конструкции из кирпича и блоков:
Итого Поз. 37 | [8 empty] | 479 | 121 | 59 | 7 |  | 13.19 |  | 0.69
Накладные расходы 134% ФОТ (от 128) | [8 empty] | 172
Сметная прибыль 80% ФОТ (от 128) | [8 empty] | 102
Итого c накладными и см. прибылью | [8 empty] | 753 |  |  |  |  | 13.19 |  | 0.69
Итого | [8 empty] | 106999 |  |  |  |  | 65.44 |  | 23.83
В том числе:
Материалы | [8 empty] | 101012
Машины и механизмы | [8 empty] | 3355
ФОТ | [8 empty] | 865
Накладные расходы | [8 empty] | 1282
Сметная прибыль | [8 empty] | 784
Итого по разделу 3 Устройство водоотводного лотка | [8 empty] | 106999 |  |  |  |  | 65.44 |  | 23.83
Материалы заказчика | [8 empty] | 29324
Раздел 4. Транспортные расходы
Материалы по ТСЦ
38 | ФССЦпг-03-01-01-016 | Перевозка бетонных и ж/б изделий, стеновых и перегородочных материалов (кирпич, блоки, камни, плиты и панели), лесоматериалов круглых и пиломатериалов автомобилями бортовыми грузоподъемностью до 15 т, на расстояние до 16 км I класс груза (Территориальные коэффициенты для пересчета сметной стоимости из базисного уровня Московского региона (ФЕР) в базисный уровень места строительства на территории Красноярского края (ТЕР), сметная зона 7.4 (Филиал ФАУ "Федеральный центр ценообразования в строительстве и промышленности строительных материалов" по Красноярскому краю, письмо №22 от 09.03.2016) ПЗ=2,74 (ОЗП=2,74; ЭМ=2,74 к расх.; ЗПМ=2,74; МАТ=2,74 к расх.; ТЗ=2,74; ТЗМ=2,74)) НР 0% от ФОТ СП 0% от ФОТ | 1 т груза | 33.3987 | 39.18 |  | 39.18 |  | 1309 |  | 1309
Индексы перевода к базисному уровню Красноярского края по типовым исходным данным
Итого прямые затраты по разделу в ценах 2001г. | [8 empty] | 1309 |  | 1309
Итоги по разделу 4 Транспортные расходы :
Перевозка грузов автотранспортом:
Итого Поз. 38 | [8 empty] | 1309 |  | 1309
Итого | [8 empty] | 1309
В том числе:
Машины и механизмы | [8 empty] | 1309
Итого по разделу 4 Транспортные расходы | [8 empty] | 1309
ИТОГИ ПО СМЕТЕ:
Итого прямые затраты по смете в ценах 2001г. | [8 empty] | 864224 | 5251 | 96127 | 7972 |  | 563.53 |  | 543.16
Накладные расходы | [8 empty] | 19259
В том числе, справочно:
66% ФОТ (от 32) (Поз. 34) | [8 empty] | 21
88% ФОТ (от 628) (Поз. 5, 10) | [8 empty] | 553
105% ФОТ (от 1737) (Поз. 1-4, 6-9, 17-21, 28-29) | [8 empty] | 1824
134% ФОТ (от 128) (Поз. 37) | [8 empty] | 172
156% ФОТ (от 10698) (Поз. 11, 14, 22, 25, 30, 33, 36) | [8 empty] | 16689
Сметная прибыль | [8 empty] | 11438
В том числе, справочно:
45% ФОТ (от 628) (Поз. 5, 10) | [8 empty] | 283
50% ФОТ (от 1737) (Поз. 1-4, 6-9, 17-21, 28-29) | [8 empty] | 869
65% ФОТ (от 32) (Поз. 34) | [8 empty] | 21
80% ФОТ (от 128) (Поз. 37) | [8 empty] | 102
95% ФОТ (от 10698) (Поз. 11, 14, 22, 25, 30, 33, 36) | [8 empty] | 10163
Итоги по смете:
Земляные работы, выполняемые механизированным способом:
Итого Поз. 1-4, 6-9, 17-21, 28-29 | [8 empty] | 20767 |  | 20767 | 1737 |  |  |  | 109.77
Накладные расходы 105% ФОТ (от 1 737) | [8 empty] | 1824
Сметная прибыль 50% ФОТ (от 1 737) | [8 empty] | 869
Итого c накладными и см. прибылью | [8 empty] | 23460 | [6 empty] | 109.77
Земляные работы, выполняемые по другим видам работ (подготовительным, сопутствующим, укрепительным):
Итого Поз. 5, 10 | [8 empty] | 1966 | 547 | 1419 | 81 |  | 61.95 |  | 5.39
Накладные расходы 88% ФОТ (от 628) | [8 empty] | 553
Сметная прибыль 45% ФОТ (от 628) | [8 empty] | 283
Итого c накладными и см. прибылью | [8 empty] | 2802 |  |  |  |  | 61.95 |  | 5.39
Автомобильные дороги:
Итого Поз. 11, 14, 22, 25, 30, 33, 36 | [8 empty] | 155842 | 4558 | 72532 | 6140 |  | 485.64 |  | 426.69
Накладные расходы 156% ФОТ (от 10 698) | [8 empty] | 16689
Сметная прибыль 95% ФОТ (от 10 698) | [8 empty] | 10163
Итого c накладными и см. прибылью | [8 empty] | 182694 |  |  |  |  | 485.64 |  | 426.69
Материалы для строительных работ:
Итого Поз. 12, 15, 23, 26, 31, 35 | [8 empty] | 526731
Перевозка грузов автотранспортом:
Итого Поз. 13, 16, 24, 27, 32, 38 | [8 empty] | 157741 |  | 1309
Изготовление в построечных условиях материалов и полуфабрикатов, металлических и трубопроводных заготовок (Норматив СП необходимо указать при составлении сметы):
Итого Поз. 34 | [8 empty] | 698 | 25 | 41 | 7 |  | 2.75 |  | 0.62
Накладные расходы 66% ФОТ (от 32) | [8 empty] | 21
Сметная прибыль 65% ФОТ (от 32) | [8 empty] | 21
Итого c накладными и см. прибылью | [8 empty] | 740 |  |  |  |  | 2.75 |  | 0.62
Конструкции из кирпича и блоков:
Итого Поз. 37 | [8 empty] | 479 | 121 | 59 | 7 |  | 13.19 |  | 0.69
Накладные расходы 134% ФОТ (от 128) | [8 empty] | 172
Сметная прибыль 80% ФОТ (от 128) | [8 empty] | 102
Итого c накладными и см. прибылью | [8 empty] | 753 |  |  |  |  | 13.19 |  | 0.69
Итого | [8 empty] | 894921 |  |  |  |  | 563.53 |  | 543.16
В том числе:
Материалы | [8 empty] | 762846
Машины и механизмы | [8 empty] | 96127
ФОТ | [8 empty] | 13223
Накладные расходы | [8 empty] | 19259
Сметная прибыль | [8 empty] | 11438
ВСЕГО по смете | [8 empty] | 894921 |  |  |  |  | 563.53 |  | 543.16
Материалы заказчика | [8 empty] | 585781
Составил: ___________________________А.А. Орлова
(должность, подпись, расшифровка)
Проверил: ___________________________В.З. Вазгустова
(должность, подпись, расшифровка)