## 
Стройка | Обустройство Куюмбинского месторождения. Куст скважин №7 с подъездом и инженерными коммуникациями. Корректировка
Объект | Приобретение и монтаж. Емкость для сбора дождевых стоков, V=40м3 (п.3.1,3.2). Куст скважин №7. 4 этап
ЛОКАЛЬНАЯ РЕСУРСНАЯ ВЕДОМОСТЬ №72-15-02-36007-НК-3.1,3.2-СМ-02-03-03
№ п/п | Код ресурса | Наименование ресурса | Ед.изм. | Кол-во | Сметная стоимоть в базисном уровне
[5 empty] | На ед. изм. | Общ | ЗП маш
1 | 2 | 3 | 4 | 5 | 6 | 7 | 8
Ресурсы подрядчика
Трудозатраты
1 | 1-3-0 | Затраты труда рабочих (ср 3) | чел.час | 0.49 | 9.81 | 4.81
2 | 1-3-2 | Затраты труда рабочих (ср 3,2) | чел.час | 0.09 | 10.06 | 0.91
3 | 1-3-5 | Затраты труда рабочих (ср 3,5) | чел.час | 0.07 | 10.44 | 0.73
4 | 1-3-6 | Затраты труда рабочих (ср 3,6) | чел.час | 222 | 10.56 | 2344.32
5 | 1-4-0 | Затраты труда рабочих (ср 4) | чел.час | 19.17 | 11.07 | 212.21
6 | 1-4-1 | Затраты труда рабочих (ср 4,1) | чел.час | 1.93 | 11.23 | 21.67
7 | 1-4-2 | Затраты труда рабочих (ср 4,2) | чел.час | 0.14 | 11.4 | 1.6
8 | 1-4-7 | Затраты труда рабочих (ср 4,7) | чел.час | 0.05 | 12.25 | 0.61
9 | 2 | Затраты труда машинистов | чел.час | 20.23
Машины и механизмы
10 | 20811 | Краны мостовые электрические при работе на монтаже технологического оборудования общего назначения 10 т | маш.-ч | 0.08 | 96.41 | 7.71 | 14.86
11 | 21102 | Краны на автомобильном ходу при работе на монтаже технологического оборудования 10 т | маш.-ч | 2.94 | 182.97 | 537.93 | 14.86
12 | 21201 | Краны на гусеничном ходу при работе на монтаже технологического оборудования до 16 т | маш.-ч | 4.48 | 151.26 | 677.64 | 14.86
13 | 21401 | Краны на пневмоколесном ходу при работе на монтаже технологического оборудования 16 т | маш.-ч | 12.25 | 176.49 | 2162 | 14.86
14 | 30101 | Автопогрузчики 5 т | маш.-ч | 0.02 | 147.51 | 2.95 | 11.07
15 | 30401 | Лебедки электрические тяговым усилием до 5,79 кН (0,59 т) | маш.-ч | 0.01 | 3.93 | 0.04 | 0
16 | 40400 | Полуавтоматы сварочные с номинальным сварочным током 40-500 А | маш.-ч | 0.15 | 17.98 | 2.7 | 0
17 | 40502 | Установки для сварки ручной дуговой (постоянного тока) | маш.-ч | 13.16 | 11.41 | 150.16 | 0
18 | 40504 | Аппарат для газовой сварки и резки | маш.-ч | 0.78 | 4.67 | 3.64 | 0
19 | 50102 | Компрессоры передвижные с двигателем внутреннего сгорания давлением до 686 кПа (7 ат), производительность 5 м3/мин | маш.-ч | 0.27 | 124.03 | 33.49 | 11.07
20 | 150102 | Агрегаты наполнительно-опрессовочные до 300 м3/ч | маш.-ч | 0.17 | 399.13 | 67.85 | 12.75
21 | 330206 | Дрели электрические | маш.-ч | 0.11 | 17.92 | 1.97 | 0
22 | 330301 | Машины шлифовальные электрические | маш.-ч | 9.29 | 6.42 | 59.64 | 0
23 | 331305 | Пылесосы промышленные | маш.-ч | 0.1 | 3.71 | 0.37 | 0
24 | 331411 | Аппараты пескоструйные | маш.-ч | 0.22 | 5.18 | 1.14 | 0
25 | 332101 | Установки для изготовления бандажей, диафрагм, пряжек | маш.-ч | 0.09 | 2.42 | 0.22 | 0
26 | 332103 | Установки для заготовки защитных покрытий тепловой изоляции | маш.-ч | 0.17 | 60.5 | 10.29 | 0
27 | 340101 | Агрегаты окрасочные высокого давления для окраски поверхностей конструкций мощностью 1 кВт | маш.-ч | 0.04 | 10.39 | 0.41 | 0
28 | 400001 | Автомобили бортовые, грузоподъемность до 5 т | маш.-ч | 4.53 | 173.19 | 784.55 | 0
29 | 400101 | Тягачи седельные, грузоподъемность 12 т | маш.-ч |  | 249.79 |  | 0
30 | 400111 | Полуприцепы общего назначения, грузоподъемность 12 т | маш.-ч |  | 15.46 |  | 0
Материалы
31 | 101-0324 | Кислород технический газообразный | м3 | 8.2166 | 26.5 | 217.75
32 | 101-0540 | Лента стальная упаковочная, мягкая, нормальной точности 0,7х20-50 мм | т | 0.0002 | 12481.14 | 2.5
33 | 101-0806 | Проволока сварочная легированная диаметром 2 мм | т | 0.0001 | 12539.07 | 1.25
34 | 101-1292 | Уайт-спирит | т | 0.0003 | 16345.79 | 4.9
35 | 101-1518 | Электроды диаметром 4 мм Э50А | т | 0.0151 | 12296.43 | 185.68
36 | 101-1519 | Электроды диаметром 4 мм Э55 | т | 0.0002 | 12787.66 | 2.56
37 | 101-1602 | Ацетилен газообразный технический | м3 | 0.0068 | 86.26 | 0.59
38 | 101-1671 | Поковки простые строительные /скобы, закрепы, хомуты и т,п,/ массой до 1,6 кг | кг | 6.216 | 37.16 | 230.99
39 | 101-1698 | Углекислый газ | т | 0.0001 | 2752.95 | 0.28
40 | 101-1703 | Прокладки резиновые (пластина техническая прессованная) | кг | 0.16 | 22.53 | 3.6
41 | 101-1706 | Сталь листовая оцинкованная толщиной листа 0,5 мм | т |  | 13106.85
42 | 101-1757 | Ветошь | кг | 0.05 | 4.48 | 0.22
43 | 101-1795 | Краска БТ-177 серебристая | т | 0.0002 | 18623.1 | 3.72
44 | 101-1821 | Винты самонарезающие оцинкованные, размером 4-12 мм ГОСТ 10621-80 | т |  | 67856.23
45 | 101-1876 | Сталь листовая оцинкованная толщиной листа 0,8 мм | т | 0.0006 | 12756.55 | 7.65
46 | 101-1977 | Болты с гайками и шайбами строительные | кг | 1.12 | 16.24 | 18.19
47 | 101-2278 | Пропан-бутан, смесь техническая | кг | 0.9352 | 16.91 | 15.82
48 | 101-2466 | Краска «Армофиниш» | л | 0.0575 | 162.54 | 9.35
49 | 101-2481 | Лента самоклеящаяся «Армофлекс» 3х50 мм | м | 0.6 | 3.2 | 1.92
50 | 104-0163 | Плиты (пластины) из вспененного полиэтилена (пенополиэтилен) «Термафлекс» толщиной 60 мм | м2 | 0.2532 | 719.36 | 182.14
51 | 104-0167 | Детали защитных покрытий конструкций тепловой изоляции трубопроводов из стали тонколистовой оцинкованной толщиной 0,55 мм, криволинейные | м2 | 1.586 | 116.78 | 185.21
52 | 104-0169 | Клипсы (зажимы) | шт. | 1.2 | 2.01 | 2.41
53 | 105-0071 | Шпалы непропитанные для железных дорог 1 тип | шт. | 6.216 | 425.64 | 2645.78
54 | 113-0021 | Грунтовка ГФ-021 красно-коричневая | т | 0.0001 | 16135.96 | 1.61
55 | 113-0077 | Ксилол нефтяной марки А | т |  | 9248.21
56 | 113-0393 | Клей «Армофлекс» 520 | л | 0.0057 | 328.98 | 1.88
57 | 113-0394 | Очиститель для клея «Армофлекс» | л | 0.0008 | 164.65 | 0.13
58 | 201-0835 | Подкладки металлические | кг | 67.71 | 26.14 | 1769.94
59 | 408-0442 | Песок кварцевый ЛПК-5 | кг | 32 | 0.53 | 16.96
60 | 411-0002 | Вода водопроводная | м3 | 0.0187 | 5.55 | 0.1
61 | 506-0879 | Листы алюминиевые марки АД1Н, толщиной 0,5 мм | кг | 0.0013 | 63.06 | 0.08
62 | 999-0005 | Масса | кг | 49.991
63 | 999-9950 | Вспомогательные ненормируемые ресурсы | руб. | 51.1284 | 1 | 51.13
64 | Типовые исходные данные | ... | т | 24.26 | 1480.99 | 29814.33
65 | Типовые исходные данные | - Автотранспорт | т | 12.13 | 1480.99 | 17964.41
66 | Типовые исходные данные | - Водный транспорт | т | 12.13 | 976.91 | 11849.92
67 | ТСЦ-103-0357 | Трубы стальные бесшовные, горячедеформированные со снятой фаской из стали марок 15, 20, 25, наружным диаметром 57 мм, толщина стенки 3,5 мм | м | 1 | 61.66 | 61.66
68 | ТСЦ-103-0401 | Трубы стальные бесшовные, горячедеформированные со снятой фаской из стали марок 15, 20, 25, наружным диаметром 108 мм, толщина стенки 4 мм | м | 1 | 121.02 | 121.02
69 | ТСЦ-302-1112 | Краны стальные шаровые равнопроходные диаметром 50 мм | шт. | 2 | 798.56 | 1597.12
70 | ТСЦ-507-1973 | Отводы 90 град. с радиусом кривизны R=1,5 Ду на Ру до 16 МПа (160 кгс/см2), диаметром условного прохода: 50 мм, наружным диаметром 57 мм, толщиной стенки 3 мм | шт. | 4 | 21.17 | 84.68
71 | ТСЦ-507-1982 | Отводы 90 град. с радиусом кривизны R=1,5 Ду на Ру до 16 МПа (160 кгс/см2), диаметром условного прохода: 100 мм, наружным диаметром 108 мм, толщиной стенки 4 мм | шт. | 2 | 66.07 | 132.14
72 | ТСЦ-507-2298 | Переходы концентрические на Ру до 16 МПа (160 кгс/см2) диаметром условного прохода 100х50 мм, наружным диаметром и толщиной стенки 108х6-57х4 мм | шт. | 2 | 45.18 | 90.36
73 | ФССЦпг-03-02-01-016 | Перевозка строительных грузов (кроме массовых навалочных, перевозимых автомобилями-самосвалами, а также бетонных и железобетонных изделий, стеновых и перегородочных материалов, лесоматериалов круглых и пиломатериалов, включенных в таблицу 03-01), бортовым автомобилем грузоподъемностью 5 т, на расстояние до 16 км I класс груза | 1 т груза | 0.038 | 25.63 | 0.97
74 | ФССЦпг-03-02-01-026 | Перевозка строительных грузов (кроме массовых навалочных, перевозимых автомобилями-самосвалами, а также бетонных и железобетонных изделий, стеновых и перегородочных материалов, лесоматериалов круглых и пиломатериалов, включенных в таблицу 03-01), бортовым автомобилем грузоподъемностью 5 т, на расстояние до 26 км I класс груза | 1 т груза | 12.129 | 31.73 | 384.85
Ресурсы заказчика
Материалы
75 | Прайс | ... | шт. | 10 | 535.73 | 5188.8
76 | Прайс | - Быстроразъемное соединение пипа "Камлок" из нержавеющей стали, тип А, DN 100 | шт. | 2 | 535.73 | 1071.46
77 | Прайс | - Быстроразъемное соединение пипа "Камлок" из нержавеющей стали, тип С, Dу 100 | шт. | 2 | 889.08 | 1778.16
78 | Прайс | - Быстроразъемное соединение пипа "Камлок" из нержавеющей стали, тип ДС, DN 100 | шт. | 2 | 882.45 | 1764.9
79 | Прайс | - Узел присоединения рукава, DN 100, УПШ-50 | шт. | 2 | 72.82 | 145.64
80 | Прайс | - Рукав напорный резиновый Пар -2(Х)-8-50-80-ХЛ1 | шт. | 2 | 214.32 | 428.64
Оборудование
81 | прайс | Емкость подземная горизонтальная ЕП-40-2400-2000 | шт. | 2 | 90688.17 | 181376.34
Итого прямые затраты по смете в ценах 2001г. | [5 empty] | 240016 | 2589
Накладные расходы | [5 empty] | 2541
Сметная прибыль | [5 empty] | 1738
Итоги по смете:
Итого Строительные работы | [5 empty] | 15040
Итого Монтажные работы | [5 empty] | 24300
Итого Оборудование | [5 empty] | 204955
Итого | [5 empty] | 244295
В том числе:
Материалы | [5 empty] | 27963
Машины и механизмы | [5 empty] | 4509
ФОТ | [5 empty] | 2888
Оборудование | [5 empty] | 204955
Накладные расходы | [5 empty] | 2541
Сметная прибыль | [5 empty] | 1738
ВСЕГО по смете | [5 empty] | 244295
Материалы заказчика | [5 empty] | 186565