## ЛСР 17 граф
Обустройство Куюмбинского месторождения. Куст скважин №7 с подъездом и инженерными коммуникациями. Корректировка
(наименование стройки)
ЛОКАЛЬНАЯ СМЕТА № 72-15-02-36007-НК-СМ-02-03-25
Канализация производственно-дождевая (КЗК2). Наружные сети канализации. Куст скважин №7. 4 этап строительства
(наименование работ и затрат, наименование объекта)
Основание: 72-15-02-36007-НК
|  |  | Сметная стоимость строительных работ _______________________________________________________________________________________________ | [5 empty] | ___________________________53,067 |  | тыс. руб.
|  |  | Средства на оплату труда _______________________________________________________________________________________________ | [5 empty] | ___________________________1,819 |  | тыс. руб.
|  |  | Сметная трудоемкость _______________________________________________________________________________________________ | [5 empty] | _______________________________________________________________________________________________124 |  | чел.час
Составлен(а) в текущих (прогнозных) ценах по состоянию на 2001г.
№ пп | Обосно- вание | Наименование | Ед. изм. | Кол. | Стоимость единицы, руб. |  |  |  | Общая стоимость, руб. |  |  |  | Т/з осн. раб.на ед. | Т/з осн. раб. Всего | Т/з мех. на ед. | Т/з мех. Всего
[5 empty] | Всего | В том числе |  |  | Всего | В том числе
[6 empty] | Осн.З/п | Эк.Маш | З/пМех |  | Осн.З/п | Эк.Маш | З/пМех
1 | 2 | 3 | 4 | 5 | 6 | 7 | 8 | 9 | 10 | 11 | 12 | 13 | 14 | 15 | 16 | 17
Раздел 1. Подземная прокладка трубопроводов
1 | ТЕР22-01-011-06 | Укладка стальных водопроводных труб с гидравлическим испытанием диаметром 200 мм НР (184 руб.): 143% от ФОТ СП (115 руб.): 89% от ФОТ | 1 км трубопровода | 0.017 | 32023.93 | 5823.99 | 19890.23 | 1766.17 | 544 | 99 | 338 | 30 | 489 | 8.31 | 121.47 | 2.07
2 * | ТСЦ-103-0190 | Трубы стальные электросварные прямошовные со снятой фаской из стали марок БСт2кп-БСт4кп и БСт2пс-БСт4пс наружный диаметр 219 мм, толщина стенки 6 мм | м | 17.068 | 280.59 |  |  |  | 4789
3 | ТЕР22-03-001-05 | Установка фасонных частей стальных сварных диаметром 100-250 мм НР (1363 руб.): 143% от ФОТ СП (848 руб.): 89% от ФОТ | 1 т фасонных частей | 0.15756 | 24074.31 | 4510.95 | 18610.75 | 1532.96 | 3793 | 711 | 2932 | 242 | 353.8 | 55.74 | 103.16 | 16.25
4 * | ТСЦ-507-2033 | Отводы 90 град. с радиусом кривизны R=1,5 Ду на Ру до 16 МПа (160 кгс/см2), диаметром условного прохода 200 мм, наружным диаметром 219 мм, толщиной стенки 6 мм | шт. | 4 | 297.44 |  |  |  | 1190
5 * | ТСЦ-507-2182 | Тройники равнопроходные на Ру до 16 МПа (160 кгс/см2) диаметром условного прохода 200 мм, наружным диаметром 219 мм, толщиной стенки 6 мм | шт. | 4 | 456.59 |  |  |  | 1826
6 | ТСЦ-507-2394 | Заглушки эллиптические на Ру 10 МПа (100 кгс/см2) из стали 20, диаметром условного прохода 200 мм, наружным диаметром 219 мм, толщиной стенки 8,0 мм | шт. | 4 | 90.62 |  |  |  | 362
7 | ТСЦ-507-0972 | Фланцы стальные плоские приварные из стали ВСт3сп2, ВСт3сп3, давлением: 0,6 МПа (6 кгс/см2), диаметром 200 мм | шт. | 4 | 339.23 |  |  |  | 1357
Итого прямые затраты по разделу в ценах 2001г. | [8 empty] | 13861 | 810 | 3270 | 272 |  | 64.05 |  | 18.32
Накладные расходы | [8 empty] | 1547
Сметная прибыль | [8 empty] | 963
Итоги по разделу 1 Подземная прокладка трубопроводов :
Наружные сети водопровода, канализации, теплоснабжения, газопровода:
Итого Поз. 1-7 | [8 empty] | 13861 | 810 | 3270 | 272 |  | 64.05 |  | 18.32
Накладные расходы 143% ФОТ (от 1 082) | [8 empty] | 1547
Сметная прибыль 89% ФОТ (от 1 082) | [8 empty] | 963
Итого c накладными и см. прибылью | [8 empty] | 16371 |  |  |  |  | 64.05 |  | 18.32
Итого | [8 empty] | 16371 |  |  |  |  | 64.05 |  | 18.32
В том числе:
Материалы | [8 empty] | 9781
Машины и механизмы | [8 empty] | 3270
ФОТ | [8 empty] | 1082
Накладные расходы | [8 empty] | 1547
Сметная прибыль | [8 empty] | 963
Итого по разделу 1 Подземная прокладка трубопроводов | [8 empty] | 16371 |  |  |  |  | 64.05 |  | 18.32
Материалы заказчика | [8 empty] | 7805
Раздел 2. Контроль качества сварных швов ( 2% от общего числа стыков)
8 | ГЭСН25-05-020-05 | Контроль импульсными рентгеновскими аппаратами на трассе качества сварных соединений труб: Ду 200 мм толщиной стенки до 12 мм НР (32 руб.): 132% от ФОТ СП (14 руб.): 60% от ФОТ | 1 стык | 2 | 155.6 | 6.75 | 148.85 | 4.92 | 311 | 14 | 297 | 10 | 0.61 | 1.22 | 0.31 | 0.62
9 | прайс | Пленка радиографическая рулонная Формулы цены единицы: МАТ=349,35/5,14 (транспортные расходы МАТ=13% к расх.) | м | 1.58 | 76.81 |  |  |  | 121
10 | ГЭСН25-05-030-04 | Дополнительные затраты на обработку пленок и расшифровку результатов контроля качества сварных стыков трубопроводов условным диаметром: 200 мм НР (11 руб.): 132% от ФОТ СП (5 руб.): 60% от ФОТ | 1 стык | 2 | 28.98 | 3.87 | 22.51 |  | 58 | 8 | 45 |  | 0.28 | 0.56
11 | ТЕР24-02-124-01 | Выдержка под давлением до 0,6 МПа при испытании на прочность и герметичность газопроводов условным диаметром: 50-300 мм НР (332 руб.): 143% от ФОТ СП (206 руб.): 89% от ФОТ | 1 участок испытания газопровода | 1 | 1716.5 | 154.98 | 1561.52 | 77.49 | 1717 | 155 | 1562 | 77 | 14 | 14 | 7 | 7
12 | ТЕР22-06-002-06 | Промывка без дезинфекции трубопроводов диаметром 200 мм НР (72 руб.): 143% от ФОТ СП (45 руб.): 89% от ФОТ | 1 км трубопровода | 0.158 | 6616.32 | 318.83 |  |  | 1045 | 50 |  |  | 32.5 | 5.14
Итого прямые затраты по разделу в ценах 2001г. | [8 empty] | 3252 | 227 | 1904 | 87 |  | 20.92 |  | 7.62
Накладные расходы | [8 empty] | 445
Сметная прибыль | [8 empty] | 270
Итоги по разделу 2 Контроль качества сварных швов ( 2% от общего числа стыков) :
Магистральные и промысловые трубопроводы:
Итого Поз. 8, 10 | [8 empty] | 369 | 22 | 342 | 10 |  | 1.78 |  | 0.62
Накладные расходы 132% ФОТ (от 32) | [8 empty] | 42
Сметная прибыль 60% ФОТ (от 32) | [8 empty] | 19
Итого c накладными и см. прибылью | [8 empty] | 430 |  |  |  |  | 1.78 |  | 0.62
Материалы:
Итого Поз. 9 | [8 empty] | 121
Наружные сети водопровода, канализации, теплоснабжения, газопровода:
Итого Поз. 11-12 | [8 empty] | 2762 | 205 | 1562 | 77 |  | 19.14 |  | 7
Накладные расходы 143% ФОТ (от 282) | [8 empty] | 403
Сметная прибыль 89% ФОТ (от 282) | [8 empty] | 251
Итого c накладными и см. прибылью | [8 empty] | 3416 |  |  |  |  | 19.14 |  | 7
Итого | [8 empty] | 3967 |  |  |  |  | 20.92 |  | 7.62
В том числе:
Материалы | [8 empty] | 1121
Машины и механизмы | [8 empty] | 1904
ФОТ | [8 empty] | 314
Накладные расходы | [8 empty] | 445
Сметная прибыль | [8 empty] | 270
Итого по разделу 2 Контроль качества сварных швов ( 2% от общего числа стыков) | [8 empty] | 3967 |  |  |  |  | 20.92 |  | 7.62
Раздел 3. Антикоррозийное покрытие и теплоизоляция
Антикоррозионное покрытие трубопроводов
13 | ТЕР13-06-003-01 | Очистка поверхности щетками НР (102 руб.): 99% от ФОТ СП (72 руб.): 70% от ФОТ | 1 м2 очищаемой поверхности | 11.69 | 8.83 | 8.83 |  |  | 103 | 103 |  |  | 0.9 | 10.52
14 | ТЕР13-06-004-01 | Обеспыливание поверхности НР (12 руб.): 99% от ФОТ СП (8 руб.): 70% от ФОТ | 1 м2 обеспыливаемой поверхности | 11.6902 | 1.35 | 0.98 | 0.37 |  | 16 | 12 | 4 |  | 0.1 | 1.17
15 | ТЕР13-07-001-02 | Обезжиривание поверхностей аппаратов и трубопроводов диаметром до 500 мм: уайт-спиритом НР (11 руб.): 99% от ФОТ СП (8 руб.): 70% от ФОТ | 100 м2 обезжириваемой поверхности | 0.1169 | 641.79 | 91.34 | 4.98 | 0.11 | 75 | 11 | 1 |  | 9.08 | 1.06 | 0.01
16 | ТЕР22-02-009-06 | Нанесение усиленной антикоррозионной изоляции из полимерных липких лент на стальные трубопроводы диаметром 200 мм НР (50 руб.): 143% от ФОТ СП (31 руб.): 89% от ФОТ | 1 км трубопровода | 0.01169 | 88813.91 | 704.38 | 33989.96 | 2306.58 | 1038 | 8 | 397 | 27 | 60.88 | 0.71 | 148.62 | 1.74
17 | ТСЦ-509-0068 | Обертка защитная на полиэтиленовой основе «Полилен-0», прим. | м2 | 12 | 65.58 |  |  |  | 787
Теплоизоляция трубопроводов
18 | ТЕР26-01-002-01 | Изоляция трубопроводов цилиндрами, полуцилиндрами и сегментами из пенопласта, диаметр трубопровода: до 350 мм НР (189 руб.): 110% от ФОТ СП (120 руб.): 70% от ФОТ | 1 м3 изоляции | 0.75 | 2866.43 | 229.91 | 76.63 |  | 2150 | 172 | 57 |  | 22.3 | 16.73
19 | ТЕР26-01-054-01 | Обертывание поверхности изоляции рулонными материалами насухо с проклейкой швов НР (62 руб.): 110% от ФОТ СП (39 руб.): 70% от ФОТ | 100 м2 поверхности покрытия изоляции | 0.175 | 1355.34 | 317.56 | 91.46 |  | 237 | 56 | 16 |  | 31.98 | 5.6
20 | ТСЦ-509-0068 | Обертка защитная на полиэтиленовой основе «Полилен-0», прим. | м2 | 0.02 | 65.58 |  |  |  | 1
Теплоизоляция крышек колодцев толщиной 400мм
21 | ТЕР26-01-011-01 | Изоляция плоских и криволинейных поверхностей матами минераловатными прошивными безобкладочными и в обкладках из стеклоткани или металлической сетки, плитами минераловатными на синтетическом связующем марки М-125, плитами полужесткими из стеклянного штапельного волокна на синтетическом связующем НР (31 руб.): 110% от ФОТ СП (20 руб.): 70% от ФОТ | 1 м3 изоляции | 0.18 | 1392.66 | 158.06 | 88.81 |  | 251 | 28 | 16 |  | 14.8 | 2.66
22 | ТЕР26-01-054-01 | Обертывание поверхности изоляции рулонными материалами насухо с проклейкой швов, прим. НР (7 руб.): 110% от ФОТ СП (4 руб.): 70% от ФОТ | 100 м2 поверхности покрытия изоляции | 0.018 | 1355.34 | 317.56 | 91.46 |  | 24 | 6 | 2 |  | 31.98 | 0.58
23 | ТСЦ-113-0324 | Пленка полиэтиленовая толщиной: 0,2-0,5 мм | м2 | 0.00207 | 24.98
Итого прямые затраты по разделу в ценах 2001г. | [8 empty] | 4682 | 396 | 493 | 27 |  | 39.03 |  | 1.74
Накладные расходы | [8 empty] | 463
Сметная прибыль | [8 empty] | 302
Итоги по разделу 3 Антикоррозийное покрытие и теплоизоляция :
Защита строительных конструкций и оборудования от коррозии:
Итого Поз. 13-15, 17 | [8 empty] | 981 | 126 | 5 |  |  | 12.75
Накладные расходы 99% ФОТ (от 126) | [8 empty] | 125
Сметная прибыль 70% ФОТ (от 126) | [8 empty] | 88
Итого c накладными и см. прибылью | [8 empty] | 1194 |  |  |  |  | 12.75
Наружные сети водопровода, канализации, теплоснабжения, газопровода:
Итого Поз. 16 | [8 empty] | 1038 | 8 | 397 | 27 |  | 0.71 |  | 1.74
Накладные расходы 143% ФОТ (от 35) | [8 empty] | 50
Сметная прибыль 89% ФОТ (от 35) | [8 empty] | 31
Итого c накладными и см. прибылью | [8 empty] | 1119 |  |  |  |  | 0.71 |  | 1.74
Теплоизоляционные работы:
Итого Поз. 18-23 | [8 empty] | 2663 | 262 | 91 |  |  | 25.57
Накладные расходы 110% ФОТ (от 262) | [8 empty] | 288
Сметная прибыль 70% ФОТ (от 262) | [8 empty] | 183
Итого c накладными и см. прибылью | [8 empty] | 3134 |  |  |  |  | 25.57
Итого | [8 empty] | 5447 |  |  |  |  | 39.03 |  | 1.74
В том числе:
Материалы | [8 empty] | 3793
Машины и механизмы | [8 empty] | 493
ФОТ | [8 empty] | 423
Накладные расходы | [8 empty] | 463
Сметная прибыль | [8 empty] | 302
Итого по разделу 3 Антикоррозийное покрытие и теплоизоляция | [8 empty] | 5447 |  |  |  |  | 39.03 |  | 1.74
Раздел 4. Транспортные расходы
Материалы по ТСЦ
24 | ФССЦпг-03-02-01-016 | Перевозка строительных грузов (кроме массовых навалочных, перевозимых автомобилями-самосвалами, а также бетонных и железобетонных изделий, стеновых и перегородочных материалов, лесоматериалов круглых и пиломатериалов, включенных в таблицу 03-01), бортовым автомобилем грузоподъемностью 5 т, на расстояние до 16 км I класс груза (Территориальные коэффициенты для пересчета сметной стоимости из базисного уровня Московского региона (ФЕР) в базисный уровень места строительства на территории Красноярского края (ТЕР), сметная зона 7.4 (Филиал ФАУ "Федеральный центр ценообразования в строительстве и промышленности строительных материалов" по Красноярскому краю, письмо №22 от 09.03.2016) ПЗ=1,987 (ОЗП=1,987; ЭМ=1,987 к расх.; ЗПМ=1,987; МАТ=1,987 к расх.; ТЗ=1,987; ТЗМ=1,987)) | 1 т груза | 535.664 | 50.93 |  |  |  | 27281
Индексы перевода к базисному уровню Красноярского края по Типовым исходным данным ОАО "НК "Славнефть", на оборудование по Письму Минстроя России №40538-ЕС/05 от 14.12.2015г.
Итого прямые затраты по разделу в ценах 2001г. | [8 empty] | 27281
Итоги по разделу 4 Транспортные расходы :
Перевозка грузов автотранспортом:
Итого Поз. 24 | [8 empty] | 27281
Итого | [8 empty] | 27281
В том числе:
Материалы | [8 empty] | 27281
Итого по разделу 4 Транспортные расходы | [8 empty] | 27281
ИТОГИ ПО СМЕТЕ:
Итого прямые затраты по смете в ценах 2001г. | [8 empty] | 49076 | 1433 | 5667 | 386 |  | 124 |  | 27.68
Накладные расходы | [8 empty] | 2456
В том числе, справочно:
99% ФОТ (от 126) (Поз. 13-15, 17) | [8 empty] | 125
110% ФОТ (от 262) (Поз. 18-23) | [8 empty] | 288
132% ФОТ (от 32) (Поз. 8, 10) | [8 empty] | 42
143% ФОТ (от 1399) (Поз. 1-7, 11-12, 16) | [8 empty] | 2001
Сметная прибыль | [8 empty] | 1535
В том числе, справочно:
60% ФОТ (от 32) (Поз. 8, 10) | [8 empty] | 19
70% ФОТ (от 388) (Поз. 13-15, 17-23) | [8 empty] | 271
89% ФОТ (от 1399) (Поз. 1-7, 11-12, 16) | [8 empty] | 1245
Итоги по смете:
Наружные сети водопровода, канализации, теплоснабжения, газопровода:
Итого Поз. 1-7, 11-12, 16 | [8 empty] | 17661 | 1023 | 5229 | 376 |  | 83.9 |  | 27.06
Накладные расходы 143% ФОТ (от 1 399) | [8 empty] | 2001
Сметная прибыль 89% ФОТ (от 1 399) | [8 empty] | 1245
Итого c накладными и см. прибылью | [8 empty] | 20907 |  |  |  |  | 83.9 |  | 27.06
Магистральные и промысловые трубопроводы:
Итого Поз. 8, 10 | [8 empty] | 369 | 22 | 342 | 10 |  | 1.78 |  | 0.62
Накладные расходы 132% ФОТ (от 32) | [8 empty] | 42
Сметная прибыль 60% ФОТ (от 32) | [8 empty] | 19
Итого c накладными и см. прибылью | [8 empty] | 430 |  |  |  |  | 1.78 |  | 0.62
Материалы:
Итого Поз. 9 | [8 empty] | 121
Защита строительных конструкций и оборудования от коррозии:
Итого Поз. 13-15, 17 | [8 empty] | 981 | 126 | 5 |  |  | 12.75
Накладные расходы 99% ФОТ (от 126) | [8 empty] | 125
Сметная прибыль 70% ФОТ (от 126) | [8 empty] | 88
Итого c накладными и см. прибылью | [8 empty] | 1194 |  |  |  |  | 12.75
Теплоизоляционные работы:
Итого Поз. 18-23 | [8 empty] | 2663 | 262 | 91 |  |  | 25.57
Накладные расходы 110% ФОТ (от 262) | [8 empty] | 288
Сметная прибыль 70% ФОТ (от 262) | [8 empty] | 183
Итого c накладными и см. прибылью | [8 empty] | 3134 |  |  |  |  | 25.57
Перевозка грузов автотранспортом:
Итого Поз. 24 | [8 empty] | 27281
Итого | [8 empty] | 53067 |  |  |  |  | 124 |  | 27.68
В том числе:
Материалы | [8 empty] | 41976
Машины и механизмы | [8 empty] | 5667
ФОТ | [8 empty] | 1819
Накладные расходы | [8 empty] | 2456
Сметная прибыль | [8 empty] | 1535
ВСЕГО по смете | [8 empty] | 53067 |  |  |  |  | 124 |  | 27.68
Материалы заказчика | [8 empty] | 7805
Составил: ___________________________А.А. Орлова
(должность, подпись, расшифровка)
Проверил: ___________________________В.З. Вазгустова
(должность, подпись, расшифровка)