## 
Стройка | Обустройство Куюмбинского месторождения. Куст скважин №7 с подъездом и инженерными коммуникациями. Корректировка
Объект | Канализация производственно-дождевая (КЗК2). Наружные сети канализации. Куст скважин №7. 4 этап
ЛОКАЛЬНАЯ РЕСУРСНАЯ ВЕДОМОСТЬ №72-15-02-36007-НК-СМ-02-03-25
№ п/п | Код ресурса | Наименование ресурса | Ед.изм. | Кол-во | Сметная стоимоть в базисном уровне
[5 empty] | На ед. изм. | Общ | ЗП маш
1 | 2 | 3 | 4 | 5 | 6 | 7 | 8
Ресурсы подрядчика
Трудозатраты
1 | 1-3-0 | Затраты труда рабочих (ср 3) | чел.час | 16.83 | 9.81 | 165.1
2 | 1-3-1 | Затраты труда рабочих (ср 3,1) | чел.час | 6.18 | 9.93 | 61.37
3 | 1-3-2 | Затраты труда рабочих (ср 3,2) | чел.час | 1.06 | 10.06 | 10.66
4 | 1-3-4 | Затраты труда рабочих (ср 3,4) | чел.час | 16.73 | 10.31 | 172.49
5 | 1-3-7 | Затраты труда рабочих (ср 3,7) | чел.час | 2.66 | 10.68 | 28.41
6 | 1-4-0 | Затраты труда рабочих (ср 4)... | чел.час | 15.22 | 11.07 | 168.49
7 | 1-4-0 | - Затраты труда рабочих (ср 4) | чел.час | 1.22 | 11.07 | 13.51
8 | 1-4-0 | - Затраты труда рабочих (ср 4) | чел.час | 14 | 11.07 | 154.98
9 | 1-4-3 | Затраты труда рабочих (ср 4,3) | чел.час | 0.71 | 11.57 | 8.21
10 | 1-4-5 | Затраты труда рабочих (ср 4,5) | чел.час | 8.31 | 11.91 | 98.97
11 | 1-5-0 | Затраты труда рабочих (ср 5) | чел.час | 55.74 | 12.75 | 710.69
12 | 1-5-5 | Затраты труда рабочих (ср 5,5) | чел.час | 0.56 | 13.81 | 7.73
13 | 2 | Затраты труда машинистов | чел.час | 27.67
Машины и механизмы
14 | 30101 | Автопогрузчики 5 т | маш.-ч |  | 147.51 |  | 11.07
15 | 30401 | Лебедки электрические тяговым усилием до 5,79 кН (0,59 т) | маш.-ч |  | 3.93 |  | 0
16 | 40102 | Электростанции передвижные 4 кВт | маш.-ч | 0.4 | 51.91 | 20.76 | 12.75
17 | 41401 | Электрические печи для сушки сварочных материалов с регулированием температуры в пределах от 80 °С до 500 °С при работе от передвижных электростанций | маш.-ч | 0.13 | 6.96 | 0.9 | 0
18 | 41701 | Аппараты рентгено-дефектоскопические с толщиной просвечиваемой стали до 25 мм | маш.-ч | 0.56 | 2.82 | 1.58 | 0
19 | 42901 | Установки для гидравлических испытаний трубопроводов, давление нагнетания низкое 0,1 МПа (1 кгс/см2), высокое 10 МПа (100 кгс/см2) при работе от передвижных электростанций | маш.-ч | 0.51 | 34.05 | 17.37 | 0
20 | 50102 | Компрессоры передвижные с двигателем внутреннего сгорания давлением до 686 кПа (7 ат), производительность 5 м3/мин | маш.-ч | 7 | 124.03 | 868.21 | 11.07
21 | 70117 | Бульдозеры при работе на сооружении магистральных трубопроводов 96 кВт (130 л.с.) | маш.-ч | 0.03 | 198.89 | 5.97 | 15.86
22 | 121011 | Котлы битумные передвижные 400 л | маш.-ч | 0.04 | 30.47 | 1.22 | 0
23 | 150202 | Агрегаты сварочные двухпостовые для ручной сварки на тракторе 79 кВт (108 л.с.) | маш.-ч | 17.62 | 176.73 | 3113.98 | 14.86
24 | 150701 | Трубоукладчики для труб диаметром до 400 мм грузоподъемностью 6,3 т | маш.-ч | 0.78 | 193.68 | 151.07 | 15.86
25 | 150802 | Лаборатории для контроля сварных соединений: высокопроходимые, передвижные | маш.-ч | 0.62 | 477.61 | 296.12 | 15.86
26 | 150903 | Машины для очистки и грунтовки труб диаметром 600-800 мм | маш.-ч | 0.21 | 306 | 64.26 | 30.73
27 | 151203 | Машины для очистки и изоляции полимерными лентами труб диаметром 600-800 мм | маш.-ч | 0.38 | 522.98 | 198.73 | 30.73
28 | 151700 | Установки для подогрева стыков | маш.-ч | 0.03 | 39.8 | 1.19 | 12.75
29 | 151801 | Установки для сушки труб диаметром до 500 мм | маш.-ч | 0.05 | 592.08 | 29.6 | 0
30 | 330301 | Машины шлифовальные электрические | маш.-ч | 0.56 | 6.42 | 3.6 | 0
31 | 331305 | Пылесосы промышленные | маш.-ч | 1.17 | 3.71 | 4.34 | 0
32 | 332101 | Установки для изготовления бандажей, диафрагм, пряжек | маш.-ч | 0.95 | 2.42 | 2.3 | 0
33 | 393002 | Фотолаборатория типа «Solus Schall» | маш.-ч | 0.54 | 83.37 | 45.02 | 0
34 | 400001 | Автомобили бортовые, грузоподъемность до 5 т | маш.-ч | 0.86 | 173.19 | 148.95 | 0
35 | 400311 | Спецавтомашины грузоподъемностью до 8 т, вездеходы | маш.-ч | 2.8 | 247.61 | 693.31 | 0
Материалы
36 | 101-0072 | Битумы нефтяные строительные изоляционные БНИ-IV-3, БНИ-IV, БНИ-V | т | 0.0024 | 2792.82 | 6.7
37 | 101-0540 | Лента стальная упаковочная, мягкая, нормальной точности 0,7х20-50 мм | т | 0.0161 | 12481.14 | 200.94
38 | 101-0612 | Мастика клеящая морозостойкая битумно-масляная МБ-50 | т | 0.0058 | 10204.97 | 59.19
39 | 101-0807 | Проволока сварочная легированная диаметром 4 мм | т | 0.0009 | 10777.15 | 9.7
40 | 101-0811 | Проволока стальная низкоуглеродистая разного назначения оцинкованная диаметром 1,1 мм | т | 0.0004 | 24310.73 | 9.72
41 | 101-0814 | Проволока стальная низкоуглеродистая разного назначения оцинкованная диаметром 6,0-6,3 мм | т | 0.0005 | 19065.83 | 9.53
42 | 101-1292 | Уайт-спирит | т | 0.0037 | 16345.79 | 60.48
43 | 101-1513 | Электроды диаметром 4 мм Э42 | т | 0.0022 | 10718.55 | 23.58
44 | 101-1529 | Электроды диаметром 6 мм Э42 | т | 0.0142 | 10584.58 | 150.3
45 | 101-1597 | Брезент | м2 | 0.007 | 48.99 | 0.34
46 | 101-1757 | Ветошь | кг | 0.5845 | 4.48 | 2.62
47 | 101-1782 | Ткань мешочная | 10 м2 | 0.0014 | 118.84 | 0.17
48 | 101-1821 | Винты самонарезающие оцинкованные, размером 4-12 мм ГОСТ 10621-80 | т |  | 67856.23
49 | 101-1876 | Сталь листовая оцинкованная толщиной листа 0,8 мм | т | 0.0287 | 12756.55 | 366.11
50 | 101-1968 | Грунтовка битумная под полимерное или резиновое покрытие | т | 0.0013 | 76368.89 | 99.28
51 | 101-1986 | Проволока стальная низкоуглеродистая общего назначения диаметром 0,8 мм | кг | 0.09 | 14.15 | 1.27
52 | 101-1987 | Проволока стальная низкоуглеродистая общего назначения диаметром 2 мм | кг | 0.252 | 11.41 | 2.88
53 | 101-2489 | Лента поливинилхлоридная липкая толщиной 0,4 мм | м2 | 24.96 | 20.82 | 519.67
54 | 101-2562 | Флюс АН-47 | т | 0.0012 | 8025.51 | 9.63
55 | 101-3271 | Фотопроявитель | л | 0.12 | 24.77 | 2.97
56 | 101-3272 | Фотофиксаж | л | 0.14 | 15.8 | 2.21
57 | 101-9703 | Пленка радиографическая рулонная | м | 1.58
58 | 102-0008 | Лесоматериалы круглые хвойных пород для строительства диаметром 14-24 см, длиной 3-6,5 м | м3 | 0.0029 | 1142.28 | 3.31
59 | 102-0025 | Бруски обрезные хвойных пород длиной 4-6,5 м, шириной 75-150 мм, толщиной 40-75 мм, III сорта | м3 | 0.0034 | 1579.04 | 5.37
60 | 104-0012 | Маты прошивные из минеральной ваты без обкладок М-125 (ГОСТ 21880-86), толщина 60 мм | м3 | 0.2232 | 746.41 | 166.6
61 | 104-0144 | Блоки сегментные теплоизоляционные из пенопласта полистирольного ПСБС-40 | м3 | 0.7875 | 1508.85 | 1188.22
62 | 113-0073 | Клей фенолполивинилацетатный марки БФ-2, БФ-2Н, сорт высший | т | 0.0002 | 37444.33 | 7.49
63 | 113-0074 | Клей фенолполивинилацетатный марки БФ-2, сорт I | т | 0.0079 | 36118.91 | 285.34
64 | 113-0079 | Лак БТ-577 | т | 0.0002 | 11601.75 | 2.32
65 | 411-0001 | Вода | м3 | 18.918 | 55.73 | 1054.3
66 | 506-0878 | Листы алюминиевые марки АД1Н, толщиной 1 мм | кг | 0.165 | 57.84 | 9.54
67 | прайс | Пленка радиографическая рулонная | м | 1.58 | 67.97 | 107.39
68 | ТСЦ-113-0324 | Пленка полиэтиленовая толщиной: 0,2-0,5 мм | м2 | 0.00207 | 24.98 | 0.05
69 | ТСЦ-507-0972 | Фланцы стальные плоские приварные из стали ВСт3сп2, ВСт3сп3, давлением: 0,6 МПа (6 кгс/см2), диаметром 200 мм | шт. | 4 | 339.23 | 1356.92
70 | ТСЦ-507-2394 | Заглушки эллиптические на Ру 10 МПа (100 кгс/см2) из стали 20, диаметром условного прохода 200 мм, наружным диаметром 219 мм, толщиной стенки 8,0 мм | шт. | 4 | 90.62 | 362.48
71 | ТСЦ-509-0068 | Обертка защитная на полиэтиленовой основе «Полилен-0», прим. | м2 | 12.02 | 65.58 | 788.27
72 | ФССЦпг-03-02-01-016 | Перевозка строительных грузов (кроме массовых навалочных, перевозимых автомобилями-самосвалами, а также бетонных и железобетонных изделий, стеновых и перегородочных материалов, лесоматериалов круглых и пиломатериалов, включенных в таблицу 03-01), бортовым автомобилем грузоподъемностью 5 т, на расстояние до 16 км I класс груза | 1 т груза | 535.664 | 25.63 | 13729.07
Ресурсы заказчика
Материалы
73 | ТСЦ-103-0190 | Трубы стальные электросварные прямошовные со снятой фаской из стали марок БСт2кп-БСт4кп и БСт2пс-БСт4пс наружный диаметр 219 мм, толщина стенки 6 мм | м | 17.068 | 280.59 | 4789.11
74 | ТСЦ-507-2033 | Отводы 90 град. с радиусом кривизны R=1,5 Ду на Ру до 16 МПа (160 кгс/см2), диаметром условного прохода 200 мм, наружным диаметром 219 мм, толщиной стенки 6 мм | шт. | 4 | 297.44 | 1189.76
75 | ТСЦ-507-2182 | Тройники равнопроходные на Ру до 16 МПа (160 кгс/см2) диаметром условного прохода 200 мм, наружным диаметром 219 мм, толщиной стенки 6 мм | шт. | 4 | 456.59 | 1826.36
Итого прямые затраты по смете в ценах 2001г. | [5 empty] | 49076 | 1433
Накладные расходы | [5 empty] | 2456
Сметная прибыль | [5 empty] | 1535
Итоги по смете:
Наружные сети водопровода, канализации, теплоснабжения, газопровода:
Итого Поз. 1-7, 11-12, 16 | [5 empty] | 17661 | 1023
Накладные расходы 143% ФОТ (от 1 399) | [5 empty] | 2001
Сметная прибыль 89% ФОТ (от 1 399) | [5 empty] | 1245
Итого c накладными и см. прибылью | [5 empty] | 20907
Магистральные и промысловые трубопроводы:
Итого Поз. 8, 10 | [5 empty] | 369 | 22
Накладные расходы 132% ФОТ (от 32) | [5 empty] | 42
Сметная прибыль 60% ФОТ (от 32) | [5 empty] | 19
Итого c накладными и см. прибылью | [5 empty] | 430
Материалы:
Итого Поз. 9 | [5 empty] | 121
Защита строительных конструкций и оборудования от коррозии:
Итого Поз. 13-15, 17 | [5 empty] | 981 | 126
Накладные расходы 99% ФОТ (от 126) | [5 empty] | 125
Сметная прибыль 70% ФОТ (от 126) | [5 empty] | 88
Итого c накладными и см. прибылью | [5 empty] | 1194
Теплоизоляционные работы:
Итого Поз. 18-23 | [5 empty] | 2663 | 262
Накладные расходы 110% ФОТ (от 262) | [5 empty] | 288
Сметная прибыль 70% ФОТ (от 262) | [5 empty] | 183
Итого c накладными и см. прибылью | [5 empty] | 3134
Перевозка грузов автотранспортом:
Итого Поз. 24 | [5 empty] | 27281
Итого | [5 empty] | 53067
В том числе:
Материалы | [5 empty] | 41976
Машины и механизмы | [5 empty] | 5667
ФОТ | [5 empty] | 1819
Накладные расходы | [5 empty] | 2456
Сметная прибыль | [5 empty] | 1535
ВСЕГО по смете | [5 empty] | 53067
Материалы заказчика | [5 empty] | 7805