## 
Стройка | Обустройство Куюмбинского месторождения. Куст скважин №7 с подъездом и инженерными коммуникациями. Корректировка
Объект | Охранно-пожарная сигнализация. Куст скважин №7. 4 этап
ЛОКАЛЬНАЯ РЕСУРСНАЯ ВЕДОМОСТЬ №72-15-02-36007-ОПС-СМ-02-03-30
№ п/п | Код ресурса | Наименование ресурса | Ед.изм. | Кол-во | Сметная стоимоть в базисном уровне
[5 empty] | На ед. изм. | Общ | ЗП маш
1 | 2 | 3 | 4 | 5 | 6 | 7 | 8
Ресурсы подрядчика
Трудозатраты
1 | 1-2-0 | Затраты труда рабочих (ср 2) | чел.час |  | 8.97
2 | 1-3-0 | Затраты труда рабочих (ср 3) | чел.час | 8.94 | 9.81 | 87.7
3 | 1-3-5 | Затраты труда рабочих (ср 3,5) | чел.час | 0.03 | 10.44 | 0.31
4 | 1-3-8 | Затраты труда рабочих (ср 3,8) | чел.час | 68.97 | 10.82 | 746.25
5 | 1-4-0 | Затраты труда рабочих (ср 4) | чел.час | 116.67 | 11.07 | 1291.54
6 | 1-4-3 | Затраты труда рабочих (ср 4,3) | чел.час | 35.24 | 11.57 | 407.73
7 | 1-4-5 | Затраты труда рабочих (ср 4,5) | чел.час | 11.46 | 11.91 | 136.49
8 | 1-4-7 | Затраты труда рабочих (ср 4,7) | чел.час | 0.01 | 12.25 | 0.12
9 | 1-5-4 | Затраты труда рабочих (ср 5,4) | чел.час | 3.36 | 13.6 | 45.7
10 | 2 | Затраты труда машинистов | чел.час | 38.11
Машины и механизмы
11 | 21102 | Краны на автомобильном ходу при работе на монтаже технологического оборудования 10 т | маш.-ч | 3.96 | 182.97 | 724.56 | 14.86
12 | 30101 | Автопогрузчики 5 т | маш.-ч | 0.36 | 147.51 | 53.1 | 11.07
13 | 30203 | Домкраты гидравлические грузоподъемностью 63 т | маш.-ч | 22.54 | 3.1 | 69.88 | 0
14 | 30401 | Лебедки электрические тяговым усилием до 5,79 кН (0,59 т) | маш.-ч | 1.45 | 3.93 | 5.7 | 0
15 | 30408 | Лебедки электрические тяговым усилием 156,96 кН (16 т) | маш.-ч | 22.54 | 170.54 | 3843.97 | 12.75
16 | 30902 | Подъемники гидравлические высотой подъема 10 м | маш.-ч | 10.94 | 45.63 | 499.2 | 14.86
17 | 40502 | Установки для сварки ручной дуговой (постоянного тока) | маш.-ч | 10.09 | 11.41 | 115.13 | 0
18 | 40504 | Аппарат для газовой сварки и резки | маш.-ч | 0.04 | 4.67 | 0.19 | 0
19 | 60248 | Экскаваторы одноковшовые дизельные на гусеничном ходу при работе на других видах строительства 0,65 м3 | маш.-ч | 0.19 | 260.58 | 49.51 | 14.86
20 | 70150 | Бульдозеры при работе на других видах строительства 96 кВт (130 л.с.) | маш.-ч | 0.04 | 191.82 | 7.67 | 15.86
21 | 110902 | Растворосмесители передвижные 250 л | маш.-ч |  | 29.2 |  | 11.07
22 | 170300 | Комплексные машины машина монтажная для выполнения работ при прокладке и монтаже кабеля на базе автомобиля ГАЗ-66 | маш.-ч | 0.03 | 179.96 | 5.4 | 12.75
23 | 170602 | Транспортеры прицепные кабельные до 7т, ККТ-7 | маш.-ч | 0.03 | 68.55 | 2.06 | 0
24 | 171000 | Бульдозер 128,7 кВт (175 л.с.) в составе кабелеукладочной колонны | маш.-ч | 0.03 | 422.04 | 12.66 | 14.86
25 | 330206 | Дрели электрические | маш.-ч | 7.57 | 17.92 | 135.66 | 0
26 | 330301 | Машины шлифовальные электрические | маш.-ч | 0.04 | 6.42 | 0.26 | 0
27 | 331451 | Перфораторы электрические | маш.-ч | 0.57 | 2.82 | 1.61 | 0
28 | 340101 | Агрегаты окрасочные высокого давления для окраски поверхностей конструкций мощностью 1 кВт | маш.-ч | 0.01 | 10.39 | 0.1 | 0
29 | 350481 | Пресс-ножницы комбинированные | маш.-ч | 0.03 | 19.52 | 0.59 | 11.07
30 | 400001 | Автомобили бортовые, грузоподъемность до 5 т | маш.-ч |  | 173.19 |  | 0
31 | 400002 | Автомобили бортовые, грузоподъемность до 8 т | маш.-ч | 3.75 | 248.03 | 930.11 | 0
Материалы
32 | 101-0115 | Винты с полукруглой головкой длиной 50 мм | т | 0.0001 | 12946.41 | 1.29
33 | 101-0142 | Дюбели с калиброванной головкой (в обоймах) с цинковым хроматированным покрытием 3х58,5 мм | т |  | 20893.23
34 | 101-0324 | Кислород технический газообразный | м3 | 0.1013 | 26.5 | 2.68
35 | 101-0625 | Натр едкий (сода каустическая) технический, марки ГД | т | 0.0002 | 7400.77 | 1.48
36 | 101-0813 | Проволока стальная низкоуглеродистая разного назначения оцинкованная диаметром 3,0 мм | т | 0.0011 | 20544.45 | 22.6
37 | 101-0865 | Роли свинцовые марки С1 толщиной 1,0 мм | т | 0.004 | 24959.95 | 99.84
38 | 101-1324 | Шлакопортландцемент общестроительного и специального назначения марки 400 | т | 0.0003 | 1676.98 | 0.5
39 | 101-1481 | Шурупы с полукруглой головкой 4x40 мм | т | 0.0007 | 13139.62 | 9.2
40 | 101-1521 | Электроды диаметром 5 мм Э42 | т | 0.0008 | 10480.38 | 8.38
41 | 101-1680 | Патроны для строительно-монтажного пистолета | 1000 шт. | 0.003 | 376.1 | 1.13
42 | 101-1699 | Патроны для пристрелки | 10 шт. | 3.962 | 47.89 | 189.74
43 | 101-1755 | Сталь полосовая, марка стали Ст3сп шириной 50-200 мм толщиной 4-5 мм | т | 0.0023 | 6731.56 | 15.49
44 | 101-1795 | Краска БТ-177 серебристая | т | 0.0001 | 18623.1 | 1.86
45 | 101-1814 | Клей столярный сухой | кг | 0.025 | 11.07 | 0.28
46 | 101-1924 | Электроды диаметром 4 мм Э42А | кг | 2.5205 | 14.63 | 36.87
47 | 101-1963 | Канифоль сосновая | кг | 0.036 | 26.64 | 0.96
48 | 101-1977 | Болты с гайками и шайбами строительные | кг | 0.25 | 16.24 | 4.06
49 | 101-2206 | Дюбели пластмассовые с шурупами 12х70 мм | 10 шт. | 2.5 | 18.3 | 45.75
50 | 101-2278 | Пропан-бутан, смесь техническая | кг | 0.0195 | 16.91 | 0.33
51 | 101-2285 | Кислота серная аккумуляторная, сорт высший | т | 0.002 | 6541.54 | 13.08
52 | 101-2363 | Мешковина джутовая | м2 | 0.45 | 17.03 | 7.66
53 | 101-2467 | Растворитель марки Р-4 | т |  | 17683.12
54 | 101-2478 | Лента К226 | 100 м | 0.1509 | 245.91 | 37.11
55 | 101-2488 | Лента ФУМ | кг | 0.0068 | 909.65 | 6.19
56 | 101-3911 | Дюбели для пристрелки стальные | 10 шт. | 3.962 | 54.01 | 213.98
57 | 101-3914 | Дюбели распорные полипропиленовые | 100 шт. | 1.08 | 176.06 | 190.14
58 | 102-0262 | Фанера клееная марки ФК и ФБА, сорт В/ВВ толщиной 4 мм | м3 | 0.008 | 5191.52 | 41.53
59 | 110-0219 | Гайки установочные заземляющие | 100 шт. | 0.05 | 181.36 | 9.07
60 | 111-0086 | Бирки маркировочные | 100 шт. | 0.6079 | 291.24 | 177.04
61 | 113-0030 | Грунтовка ХС-059 красно-коричневая | т |  | 38447.44
62 | 113-0077 | Ксилол нефтяной марки А | т |  | 9248.21
63 | 113-0226 | Эмаль ХВ-124 голубая | т | 0.0001 | 22778.48 | 2.28
64 | 113-1786 | Лак битумный БТ-123 | т | 0.0044 | 23296.88 | 102.51
65 | 301-0041 | Патрубки | 10 шт. | 0.03 | 569.37 | 17.08
66 | 301-3241 | Колпачки типа К-440 | 1000 шт. | 0.003 | 1556.28 | 4.67
67 | 405-0219 | Гипсовые вяжущие, марка Г3 | т |  | 3231.22
68 | 411-0001 | Вода | м3 | 0.0002 | 55.73 | 0.01
69 | 411-0006 | Вода дистиллированная | кг | 5.6 | 4.56 | 25.54
70 | 502-0639 | Муфта | шт. | 1.2 | 10.2 | 12.24
71 | 506-1329 | Алюминиевые сплавы литейные в чушках марки АК5М2 | т | 0.0001 | 43506.04 | 4.35
72 | 506-1361 | Припои оловянно-свинцовые бессурьмянистые марки ПОС40 | кг | 0.36 | 79.24 | 28.52
73 | 506-1362 | Припои оловянно-свинцовые бессурьмянистые марки ПОС30 | кг | 1.633 | 62.19 | 101.55
74 | 509-0031 | Муфты соединительные | шт. | 0.3 | 1.49 | 0.45
75 | 509-0038 | Наконечники кабельные для электротехнических установок | шт. | 102 | 52.15 | 5319.3
76 | 509-0070 | Кнопки монтажные | 1000 шт. | 0.1282 | 41.66 | 5.34
77 | 509-0081 | Гильзы соединительные | 100 шт. | 0.016 | 14484.03 | 231.74
78 | 509-0090 | Перемычки гибкие, тип ПГС-50 | шт. | 1.35 | 8.02 | 10.82
79 | 509-0102 | Скобы | 10 шт. | 21.88 | 132.43 | 2897.57
80 | 509-0166 | Серьга | шт. | 6 | 21.76 | 130.56
81 | 509-0783 | Втулки изолирующие | шт. | 0.3 | 0.55 | 0.17
82 | 999-9950 | Вспомогательные ненормируемые ресурсы | руб. | 52.9996 | 1 | 53.01
83 | прайс | ... | шт | 5 | 8.68 | 55.16
84 | прайс | - Модуль подключения нагрузки МПН | шт | 3 | 8.68 | 26.04
85 | прайс | - Знак пожарной безопасности "Кнопка включения установок F10 (систем) пожарной автоматики", (на металле, 150х150 мм) | шт | 2 | 14.56 | 29.12
86 | прайс | Лента сигнальная ЛСЭ 400 | м | 20 | 2.96 | 59.2
87 | прайс | Шнур джутовый | кг | 2 | 42.17 | 84.34
88 | Типовые исходные данные | ... | т | 1.42 | 1480.99 | 1745.11
89 | Типовые исходные данные | - Автотранспорт | т | 0.71 | 1480.99 | 1051.5
90 | Типовые исходные данные | - Водный транспорт | т | 0.71 | 976.91 | 693.61
91 | ТСЦ-103-0018 | Трубы стальные сварные водогазопроводные с резьбой черные обыкновенные (неоцинкованные), диаметр условного прохода 50 мм, толщина стенки 3,5 мм | м | 20.6 | 42.11 | 867.47
92 | ТСЦ-108-0089 | Втулки стальные для устройства изолированного стыка, прим. | шт. | 4 | 6.42 | 25.68
93 | ФССЦпг-03-02-01-016 | Перевозка строительных грузов (кроме массовых навалочных, перевозимых автомобилями-самосвалами, а также бетонных и железобетонных изделий, стеновых и перегородочных материалов, лесоматериалов круглых и пиломатериалов, включенных в таблицу 03-01), бортовым автомобилем грузоподъемностью 5 т, на расстояние до 16 км I класс груза | 1 т груза | 0.143 | 25.63 | 3.67
94 | ФССЦпг-03-02-01-026 | Перевозка строительных грузов (кроме массовых навалочных, перевозимых автомобилями-самосвалами, а также бетонных и железобетонных изделий, стеновых и перегородочных материалов, лесоматериалов круглых и пиломатериалов, включенных в таблицу 03-01), бортовым автомобилем грузоподъемностью 5 т, на расстояние до 26 км I класс груза | 1 т груза | 0.707 | 31.73 | 22.43
Ресурсы заказчика
Материалы
95 | прайс | ... | шт | 680 | 116.33 | 34736.76
96 | прайс | - Лоток перфорированный, сталь оцинкованная по методу Сендзимира, 50x50x3000, 35260 | шт | 150 | 116.33 | 17449.5
97 | прайс | - Крышка лотка прямая, сталь оцинкованная по методу Сендзимира, осн. 50мм, L=3000, 35520 | шт | 150 | 75.8 | 11370
98 | прайс | - Угол горизонтальный 90 гр., сталь оцинк. по методу Сендзимира, СPO90, 50x50, 36000 | шт | 7 | 110.65 | 774.55
99 | прайс | - Крышка угла гориз. 90°, сталь оцинк. по методу Сендзимира, CPO90 осн.50мм, 38000 | шт | 7 | 74.51 | 521.57
100 | прайс | - Ответвитель Т-образный, сталь оцинкованная по методу Сендзимира, DPT 50, 36120 | шт | 3 | 289.1 | 867.3
101 | прайс | - Крышка на Ответвитель Т-образный, сталь оцинкованная, по методу Сендзимира, DPT 50, 38040 | шт | 3 | 106.28 | 318.84
102 | прайс | - Пластина соединительная, сталь оцинкованная, по методу Сендзимира, GTO 50, 37301 | шт | 150 | 9.56 | 1434
103 | прайс | - Пластина для заземления PTСE 37501 | шт | 150 | 11.6 | 1740
104 | прайс | - Клемный зажим ЗНИ-2,5 серый | шт | 50 | 3.66 | 183
105 | прайс | - Клемный зажим ЗНИ-4 PEN | шт | 10 | 7.8 | 78
106 | прайс | ... | м | 713.6 | 16.18 | 26342.68
107 | прайс | - Миниканал пластиковый серии TMC со стандартной крышкой, 40х17, L=2000мм 00351R | м | 20 | 16.18 | 323.6
108 | прайс | - Кабель КСБнг(А)-FRHF 1*2*1,13мм | м | 234.6 | 17.53 | 4112.54
109 | прайс | - Кабель КСБнг(А)-FRHF 4*2*1,13мм | м | 357 | 59.74 | 21327.18
110 | прайс | - Кабель КПСнг(А)-FRLS 1*2*0,5мм | м | 51 | 3.7 | 188.7
111 | прайс | - Провод ПуГВ 1*6,0мм | м | 51 | 7.66 | 390.66
112 | ТСЦ-101-1977 | Болты с гайками и шайбами строительные | кг | 6.185 | 16.24 | 100.44
113 | ТСЦ-101-2161 | Рукава металлические диаметром 15 мм РЗ-Ц-Х | м | 3.09 | 5.98 | 18.48
114 | ТСЦ-101-3770 | Сталь листовая горячекатаная марки Ст3 толщиной 2,0 мм | т | 0.01249 | 14071.12 | 175.75
115 | ТСЦ-103-0017 | Трубы стальные сварные водогазопроводные с резьбой черные обыкновенные (неоцинкованные), диаметр условного прохода 40 мм, толщина стенки 3,5 мм | м | 7.224 | 37.55 | 271.26
116 | ТСЦ-509-0584 | Резисторы | шт. | 3 | 2.45 | 7.35
117 | Цена заказчика | Песок природный | м3 | 0.001 | 1283.25 | 1.28
Оборудование
118 | Прайс | ... | шт | 10 | 532.02 | 13844.45
119 | Прайс | - Прибор приемно-контрольный охранно-пожарный Сигнал-20П SMD | шт | 1 | 532.02 | 532.02
120 | Прайс | - Блок контрольно-пусковой С2000-КПБ | шт | 2 | 482.82 | 965.64
121 | Прайс | - Пульт контроля и управления С2000М | шт | 1 | 1199.35 | 1199.35
122 | Прайс | - Источник вторичного электропитания резервированный SKAT-V.24DC-18 исп. 5000 | шт | 1 | 3973.03 | 3973.03
123 | Прайс | - Аккумуляторная батарея 12В, 17Ач DTM1217 | шт | 2 | 521.29 | 1042.58
124 | Прайс | - Шкаф коммутационный 800*1000*300 | шт | 1 | 4123.97 | 4123.97
125 | Прайс | - Извещатель пожарный ручной взрывозащищенный ИП535-07е К2 | шт | 1 | 1038.48 | 1038.48
126 | Прайс | - Извещатель пожарный ручной взрывозащищенный ИП535-07е К4 | шт | 1 | 969.38 | 969.38
Итого прямые затраты по смете в ценах 2001г. | [5 empty] | 106459 | 2716
Накладные расходы | [5 empty] | 3261
Сметная прибыль | [5 empty] | 2067
Итоги по смете:
Итоги по Строительным работам
Земляные работы, выполняемые механизированным способом:
Итого Поз. 17-19 | [5 empty] | 56
Накладные расходы 105% ФОТ (от 4) | [5 empty] | 4
Сметная прибыль 50% ФОТ (от 4) | [5 empty] | 2
Итого c накладными и см. прибылью | [5 empty] | 62
Изготовление в построечных условиях материалов и полуфабрикатов, металлических и трубопроводных заготовок (Норматив СП необходимо указать при составлении сметы):
Итого Поз. 23 | [5 empty] | 1
Накладные расходы 66% ФОТ (от 0)
Сметная прибыль 65% ФОТ (от 0)
Итого c накладными и см. прибылью | [5 empty] | 1
Материалы для строительных работ:
Итого Поз. 24 | [5 empty] | 1
Защита строительных конструкций и оборудования от коррозии:
Итого Поз. 57-59 | [5 empty] | 6
Накладные расходы 99% ФОТ (от 0)
Сметная прибыль 70% ФОТ (от 0)
Итого c накладными и см. прибылью | [5 empty] | 6
Перевозка грузов автотранспортом:
Итого Поз. 61, 63-64 | [5 empty] | 367
Перевозка грузов водным (речным) транспортом:
Итого Поз. 62 | [5 empty] | 486
Итого | [5 empty] | 923
Итоги по Монтажным работам
Монтаж оборудования:
Итого Поз. 1, 4, 6, 10, 12, 16, 54-56 | [5 empty] | 1365 | 685
Накладные расходы 88% ФОТ (от 689) | [5 empty] | 606
Сметная прибыль 60% ФОТ (от 689) | [5 empty] | 413
Итого c накладными и см. прибылью | [5 empty] | 2384
Электромонтажные работы на других объектах:
Итого Поз. 8, 20, 22, 25-29, 38, 40-41, 45, 47, 49, 51 | [5 empty] | 19176 | 1992
Накладные расходы 105% ФОТ (от 2 498) | [5 empty] | 2623
Сметная прибыль 65% ФОТ (от 2 498) | [5 empty] | 1624
Итого c накладными и см. прибылью | [5 empty] | 23423
Материалы для монтажных работ:
Итого Поз. 15, 21, 30-37, 39, 42-44, 46, 48, 50, 52, 60 | [5 empty] | 69245
Изготовление в построечных условиях материалов и полуфабрикатов, металлических и трубопроводных заготовок (Норматив СП необходимо указать при составлении сметы):
Итого Поз. 53 | [5 empty] | 113 | 39
Накладные расходы 66% ФОТ (от 43) | [5 empty] | 28
Сметная прибыль 65% ФОТ (от 43) | [5 empty] | 28
Итого c накладными и см. прибылью | [5 empty] | 169
Итого | [5 empty] | 95221
Итоги по Оборудованию
Оборудование:
Итого Поз. 2-3, 5, 7, 9, 11, 13-14 | [5 empty] | 15643
Итого | [5 empty] | 15643
Итого | [5 empty] | 111787
В том числе:
Материалы | [5 empty] | 81651
Машины и механизмы | [5 empty] | 6449
ФОТ | [5 empty] | 3234
Оборудование | [5 empty] | 15643
Накладные расходы | [5 empty] | 3261
Сметная прибыль | [5 empty] | 2067
ВСЕГО по смете | [5 empty] | 111787
Материалы заказчика | [5 empty] | 75499