## ЛСР 17 граф
Обустройство Куюмбинского месторождения. Куст скважин №7 с подъездом и инженерными коммуникациями. Корректировка
(наименование стройки)
ЛОКАЛЬНАЯ СМЕТА № 72-15-02-36007-ПГ-25.1,25.2-СМ-02-03-09
Приобретение и монтаж. Щит пожарный ЩП-В (п.25.1,25.2). Куст скважин №7. 4 этап строительства
(наименование работ и затрат, наименование объекта)
Основание: 72-15-02-36007-ПГ-25.1,25.2
|  |  | Сметная стоимость _______________________________________________________________________________________________ | [5 empty] | ___________________________5,375 |  | тыс. руб.
|  |  | строительных работ _______________________________________________________________________________________________ | [5 empty] | _______________________________________________________________________________________________1,564 |  | тыс. руб.
|  |  | оборудования _______________________________________________________________________________________________ | [5 empty] | _______________________________________________________________________________________________3,811 |  | тыс. руб.
|  |  | Средства на оплату труда _______________________________________________________________________________________________ | [5 empty] | ___________________________0,057 |  | тыс. руб.
|  |  | Сметная трудоемкость _______________________________________________________________________________________________ | [5 empty] | _______________________________________________________________________________________________5,8 |  | чел.час
Составлен(а) в текущих (прогнозных) ценах по состоянию на 2001г.
№ пп | Обосно- вание | Наименование | Ед. изм. | Кол. | Стоимость единицы, руб. |  |  |  | Общая стоимость, руб. |  |  |  | Т/з осн. раб.на ед. | Т/з осн. раб. Всего | Т/з мех. на ед. | Т/з мех. Всего
[5 empty] | Всего | В том числе |  |  | Всего | В том числе
[6 empty] | Осн.З/п | Эк.Маш | З/пМех |  | Осн.З/п | Эк.Маш | З/пМех
1 | 2 | 3 | 4 | 5 | 6 | 7 | 8 | 9 | 10 | 11 | 12 | 13 | 14 | 15 | 16 | 17
Раздел 1. Приобретение и монтаж щита пожарного ЩП-В - 2 комплекта
1 | ТЕР09-06-001-03 | Монтаж стеллажей и других конструкций, закрепляемых на фундаментах внутри зданий НР (56 руб.): 99% от ФОТ СП (48 руб.): 85% от ФОТ | 1 т конструкций | 0.056 | 1234.36 | 1015.83 | 128.26 | 2.38 | 69 | 57 | 7 |  | 103.55 | 5.8 | 0.16 | 0.01
2 * О | Прайс | Щит пожарный открытый металлический, ЩПО Формулы цены единицы: ПЗ=1520/1,18/4,65 (Транспортные и заготовительно-складские расходы ПЗ=13%) | шт | 2 | 313.03 |  |  |  | 626
3 * О | Прайс | Шкаф для размещения переносных огнетушителей, ШПО-112 Формулы цены единицы: ПЗ=1014/1,18/4,65 (Транспортные и заготовительно-складские расходы ПЗ=13%) | шт | 2 | 208.82 |  |  |  | 418
4 * О | Прайс | Огнетушитель порошковый, ОП-5 Формулы цены единицы: ПЗ=530/1,18/4,65 (Транспортные и заготовительно-складские расходы ПЗ=13%) | шт | 4 | 109.15 |  |  |  | 437
5 * О | Прайс | Лом Формулы цены единицы: ПЗ=153/1,18/4,65 (Транспортные и заготовительно-складские расходы ПЗ=13%) | шт | 2 | 31.5 |  |  |  | 63
6 * О | Прайс | Полотно противопожарное, ПП-1-600 Формулы цены единицы: ПЗ=280/1,18/4,65 (Транспортные и заготовительно-складские расходы ПЗ=13%) | шт | 2 | 57.66 |  |  |  | 115
7 * О | Прайс | Ведро конусное Формулы цены единицы: ПЗ=92/1,18/4,65 (Транспортные и заготовительно-складские расходы ПЗ=13%) | шт | 2 | 18.95 |  |  |  | 38
8 * О | Прайс | Лопата штыковая Формулы цены единицы: ПЗ=137/1,18/4,65 (Транспортные и заготовительно-складские расходы ПЗ=13%) | шт | 2 | 28.22 |  |  |  | 56
9 * О | Прайс | Лопата совковая Формулы цены единицы: ПЗ=137/1,18/4,65 (Транспортные и заготовительно-складские расходы ПЗ=13%) | шт | 2 | 28.22 |  |  |  | 56
10 * О | Прайс | Ящик для песка V=0,5м3, ЯП-0,5 Формулы цены единицы: ПЗ=4860/1,18/4,65 (Транспортные и заготовительно-складские расходы ПЗ=13%) | шт | 2 | 1000.87 |  |  |  | 2002
11 * | Цена заказчика | Песок природный Формулы цены единицы: МАТ=5287/4,12 | м3 | 1 | 1283.25 |  |  |  | 1283
Итого прямые затраты по разделу в ценах 2001г. | [8 empty] | 5163 | 57 | 7 |  |  | 5.8 |  | 0.01
Накладные расходы | [8 empty] | 56
Сметная прибыль | [8 empty] | 48
Итоги по разделу 1 Приобретение и монтаж щита пожарного ЩП-В - 2 комплекта :
Итоги по Строительным работам
Строительные металлические конструкции:
Итого Поз. 1 | [8 empty] | 69 | 57 | 7 |  |  | 5.8 |  | 0.01
Накладные расходы 99% ФОТ (от 57) | [8 empty] | 56
Сметная прибыль 85% ФОТ (от 57) | [8 empty] | 48
Итого c накладными и см. прибылью | [8 empty] | 173 |  |  |  |  | 5.8 |  | 0.01
Материалы для строительных работ:
Итого Поз. 11 | [8 empty] | 1283
Итого | [8 empty] | 1456 |  |  |  |  | 5.8 |  | 0.01
Итоги по Оборудованию
Оборудование:
Итого Поз. 2-10 | [8 empty] | 3811
Итого | [8 empty] | 3811
Итого | [8 empty] | 5267 |  |  |  |  | 5.8 |  | 0.01
В том числе:
Материалы | [8 empty] | 1288
Машины и механизмы | [8 empty] | 7
ФОТ | [8 empty] | 57
Оборудование | [8 empty] | 3811
Накладные расходы | [8 empty] | 56
Сметная прибыль | [8 empty] | 48
Итого по разделу 1 Приобретение и монтаж щита пожарного ЩП-В - 2 комплекта | [8 empty] | 5267 |  |  |  |  | 5.8 |  | 0.01
Материалы заказчика | [8 empty] | 4656
Раздел 2. Транспортные расходы
Материалы по прайс листам
12 | Типовые исходные данные | Автотранспорт Формулы цены единицы: МАТ=8338/5,63 (30% от общего объема грузов ПЗ=0,3 (ОЗП=0,3; ЭМ=0,3 к расх.; ЗПМ=0,3; МАТ=0,3 к расх.; ТЗ=0,3; ТЗМ=0,3)) | т | 0.091 | 444.3 |  |  |  | 40
13 | Типовые исходные данные | Водный транспорт Формулы цены единицы: МАТ=5500/5,63 (70% от общего объема грузов ПЗ=0,7 (ОЗП=0,7; ЭМ=0,7 к расх.; ЗПМ=0,7; МАТ=0,7 к расх.; ТЗ=0,7; ТЗМ=0,7)) | т | 0.091 | 683.84 |  |  |  | 62
14 | ФССЦпг-03-02-01-026 | Перевозка строительных грузов (кроме массовых навалочных, перевозимых автомобилями-самосвалами, а также бетонных и железобетонных изделий, стеновых и перегородочных материалов, лесоматериалов круглых и пиломатериалов, включенных в таблицу 03-01), бортовым автомобилем грузоподъемностью 5 т, на расстояние до 26 км I класс груза (Территориальные коэффициенты для пересчета сметной стоимости из базисного уровня Московского региона (ФЕР) в базисный уровень места строительства на территории Красноярского края (ТЕР), сметная зона 7.4 (Филиал ФАУ "Федеральный центр ценообразования в строительстве и промышленности строительных материалов" по Красноярскому краю, письмо №22 от 09.03.2016) ПЗ=1,987 (ОЗП=1,987; ЭМ=1,987 к расх.; ЗПМ=1,987; МАТ=1,987 к расх.; ТЗ=1,987; ТЗМ=1,987)) | 1 т груза | 0.091 | 63.05 |  |  |  | 6
Индексы перевода к базисному уровню Красноярского края по Типовым исходным данным ОАО "НК "Славнефть", на оборудование по Письму Минстроя России №40538-ЕС/05 от 14.12.2015г.
Итого прямые затраты по разделу в ценах 2001г. | [8 empty] | 108
Итоги по разделу 2 Транспортные расходы :
Перевозка грузов автотранспортом:
Итого Поз. 12, 14 | [8 empty] | 46
Перевозка грузов водным (речным) транспортом:
Итого Поз. 13 | [8 empty] | 62
Итого | [8 empty] | 108
В том числе:
Материалы | [8 empty] | 108
Итого по разделу 2 Транспортные расходы | [8 empty] | 108
ИТОГИ ПО СМЕТЕ:
Итого прямые затраты по смете в ценах 2001г. | [8 empty] | 5271 | 57 | 7 |  |  | 5.8 |  | 0.01
Накладные расходы | [8 empty] | 56
В том числе, справочно:
99% ФОТ (от 57) (Поз. 1) | [8 empty] | 56
Сметная прибыль | [8 empty] | 48
В том числе, справочно:
85% ФОТ (от 57) (Поз. 1) | [8 empty] | 48
Итоги по смете:
Итоги по Строительным работам
Строительные металлические конструкции:
Итого Поз. 1 | [8 empty] | 69 | 57 | 7 |  |  | 5.8 |  | 0.01
Накладные расходы 99% ФОТ (от 57) | [8 empty] | 56
Сметная прибыль 85% ФОТ (от 57) | [8 empty] | 48
Итого c накладными и см. прибылью | [8 empty] | 173 |  |  |  |  | 5.8 |  | 0.01
Материалы для строительных работ:
Итого Поз. 11 | [8 empty] | 1283
Перевозка грузов автотранспортом:
Итого Поз. 12, 14 | [8 empty] | 46
Перевозка грузов водным (речным) транспортом:
Итого Поз. 13 | [8 empty] | 62
Итого | [8 empty] | 1564 |  |  |  |  | 5.8 |  | 0.01
Итоги по Оборудованию
Оборудование:
Итого Поз. 2-10 | [8 empty] | 3811
Итого | [8 empty] | 3811
Итого | [8 empty] | 5375 |  |  |  |  | 5.8 |  | 0.01
В том числе:
Материалы | [8 empty] | 1396
Машины и механизмы | [8 empty] | 7
ФОТ | [8 empty] | 57
Оборудование | [8 empty] | 3811
Накладные расходы | [8 empty] | 56
Сметная прибыль | [8 empty] | 48
ВСЕГО по смете | [8 empty] | 5375 |  |  |  |  | 5.8 |  | 0.01
Материалы заказчика | [8 empty] | 4656
Составил: ___________________________А.А. Орлова
(должность, подпись, расшифровка)
Проверил: ___________________________В.З. Вазгустова
(должность, подпись, расшифровка)