## 
Стройка | Обустройство Куюмбинского месторождения. Куст скважин №7 с подъездом и инженерными коммуникациями. Корректировка
Объект | Приобретение и монтаж. Щит пожарный ЩП-Е (п.25.3). Куст скважин №7. 4 этап
ЛОКАЛЬНАЯ РЕСУРСНАЯ ВЕДОМОСТЬ №72-15-02-36007-ПГ-25.3-СМ-02-03-10
№ п/п | Код ресурса | Наименование ресурса | Ед.изм. | Кол-во | Сметная стоимоть в базисном уровне
[5 empty] | На ед. изм. | Общ | ЗП маш
1 | 2 | 3 | 4 | 5 | 6 | 7 | 8
Ресурсы подрядчика
Трудозатраты
1 | 1-3-0 | Затраты труда рабочих (ср 3) | чел.час | 2.9 | 9.81 | 28.45
2 | 2 | Затраты труда машинистов | чел.час
Машины и механизмы
3 | 21141 | Краны на автомобильном ходу при работе на других видах строительства 10 т | маш.-ч |  | 177.16 |  | 14.86
4 | 40504 | Аппарат для газовой сварки и резки | маш.-ч | 0.02 | 4.67 | 0.09 | 0
5 | 41000 | Преобразователи сварочные с номинальным сварочным током 315-500 А | маш.-ч | 0.1 | 12.82 | 1.28 | 0
6 | 41400 | Электрические печи для сушки сварочных материалов с регулированием температуры в пределах от 80 °С до 500 °С | маш.-ч | 0.01 | 9.41 | 0.09 | 0
7 | 330301 | Машины шлифовальные электрические | маш.-ч | 0.02 | 6.42 | 0.13 | 0
8 | 400001 | Автомобили бортовые, грузоподъемность до 5 т | маш.-ч | 0.01 | 173.19 | 1.73 | 0
Материалы
9 | 101-0309 | Канаты пеньковые пропитанные | т |  | 26123.71
10 | 101-0324 | Кислород технический газообразный | м3 | 0.0112 | 26.5 | 0.3
11 | 101-0797 | Проволока горячекатаная в мотках, диаметром 6,3-6,5 мм | т |  | 8483.71
12 | 101-1019 | Швеллеры № 40 из стали марки Ст0 | т | 0.0001 | 6188.65 | 0.62
13 | 101-1515 | Электроды диаметром 4 мм Э46 | т | 0.0001 | 11075.8 | 1.11
14 | 101-1805 | Гвозди строительные | т |  | 12843.6
15 | 101-2278 | Пропан-бутан, смесь техническая | кг | 0.0126 | 16.91 | 0.21
16 | 101-2467 | Растворитель марки Р-4 | т |  | 17683.12
17 | 113-0021 | Грунтовка ГФ-021 красно-коричневая | т |  | 16135.96
18 | 508-0097 | Канат двойной свивки типа ТК, конструкции 6х19(1+6+12)+1 о.с., оцинкованный из проволок марки В, маркировочная группа 1770 н/мм2, диаметром 5,5 мм | 10 м | 0.0005 | 84.32 | 0.04
19 | Типовые исходные данные | ... | т | 0.246 | 1480.99 | 302.32
20 | Типовые исходные данные | - Автотранспорт | т | 0.123 | 1480.99 | 182.16
21 | Типовые исходные данные | - Водный транспорт | т | 0.123 | 976.91 | 120.16
22 | ФССЦпг-03-02-01-026 | Перевозка строительных грузов (кроме массовых навалочных, перевозимых автомобилями-самосвалами, а также бетонных и железобетонных изделий, стеновых и перегородочных материалов, лесоматериалов круглых и пиломатериалов, включенных в таблицу 03-01), бортовым автомобилем грузоподъемностью 5 т, на расстояние до 26 км I класс груза | 1 т груза | 0.123 | 31.73 | 3.9
Ресурсы заказчика
Материалы
23 | Цена заказчика | Песок природный | м3 | 0.5 | 1283.25 | 641.63
Оборудование
24 | Прайс | ... | шт | 11 | 277.02 | 2599.96
25 | Прайс | - Щит пожарный открытый металлический, ЩПО | шт | 1 | 277.02 | 277.02
26 | Прайс | - Шкаф для размещения переносных огнетушителей, ШПО-112 | шт | 1 | 184.8 | 184.8
27 | Прайс | - Огнетушитель порошковый, ОП-5 | шт | 2 | 96.59 | 193.18
28 | Прайс | - Огнетушитель углекислотный, ОУ-5 | шт | 2 | 204.12 | 408.24
29 | Прайс | - Полотно противопожарное, ПП-1-600 | шт | 1 | 51.03 | 51.03
30 | Прайс | - Крюк с деревянной рукояткой | шт | 1 | 45.56 | 45.56
31 | Прайс | - Комплект для резки электропроводов: ножницы, диэлектрические боты и коврик | шт | 1 | 529.43 | 529.43
32 | Прайс | - Лопата совковая | шт | 1 | 24.97 | 24.97
33 | Прайс | - Ящик с песком V=0,5м3, ЯП-0,5 | шт | 1 | 885.73 | 885.73
Итого прямые затраты по смете в ценах 2001г. | [5 empty] | 3761 | 28
Накладные расходы | [5 empty] | 28
Сметная прибыль | [5 empty] | 24
Итоги по смете:
Итоги по Строительным работам
Строительные металлические конструкции:
Итого Поз. 1 | [5 empty] | 35 | 28
Накладные расходы 99% ФОТ (от 28) | [5 empty] | 28
Сметная прибыль 85% ФОТ (от 28) | [5 empty] | 24
Итого c накладными и см. прибылью | [5 empty] | 87
Материалы для строительных работ:
Итого Поз. 11 | [5 empty] | 642
Перевозка грузов автотранспортом:
Итого Поз. 12, 14 | [5 empty] | 63
Перевозка грузов водным (речным) транспортом:
Итого Поз. 13 | [5 empty] | 84
Итого | [5 empty] | 876
Итоги по Оборудованию
Оборудование:
Итого Поз. 2-10 | [5 empty] | 2937
Итого | [5 empty] | 2937
Итого | [5 empty] | 3813
В том числе:
Материалы | [5 empty] | 792
Машины и механизмы | [5 empty] | 4
ФОТ | [5 empty] | 28
Оборудование | [5 empty] | 2937
Накладные расходы | [5 empty] | 28
Сметная прибыль | [5 empty] | 24
ВСЕГО по смете | [5 empty] | 3813
Материалы заказчика | [5 empty] | 3242