## ЛСР 17 граф
Обустройство Куюмбинского месторождения. Куст скважин №7 с подъездом и инженерными коммуникациями. Корректировка
(наименование стройки)
ЛОКАЛЬНАЯ СМЕТА № 72-15-02-36007-СОТ-СМ-02-02-28
Система охранного телевидения. Куст скважин №7. 4 этап строительства
(наименование работ и затрат, наименование объекта)
Основание: 72-15-02-36007-СОТ
|  |  | Сметная стоимость _______________________________________________________________________________________________ | [5 empty] | ___________________________122,128 |  | тыс. руб.
|  |  | строительных работ _______________________________________________________________________________________________ | [5 empty] | _______________________________________________________________________________________________1,857 |  | тыс. руб.
|  |  | монтажных работ _______________________________________________________________________________________________ | [5 empty] | _______________________________________________________________________________________________86,864 |  | тыс. руб.
|  |  | оборудования _______________________________________________________________________________________________ | [5 empty] | _______________________________________________________________________________________________33,407 |  | тыс. руб.
|  |  | Средства на оплату труда _______________________________________________________________________________________________ | [5 empty] | ___________________________7,479 |  | тыс. руб.
|  |  | Сметная трудоемкость _______________________________________________________________________________________________ | [5 empty] | _______________________________________________________________________________________________493,7 |  | чел.час
Составлен(а) в текущих (прогнозных) ценах по состоянию на 2001г.
№ пп | Обосно- вание | Наименование | Ед. изм. | Кол. | Стоимость единицы, руб. |  |  |  | Общая стоимость, руб. |  |  |  | Т/з осн. раб.на ед. | Т/з осн. раб. Всего | Т/з мех. на ед. | Т/з мех. Всего
[5 empty] | Всего | В том числе |  |  | Всего | В том числе
[6 empty] | Осн.З/п | Эк.Маш | З/пМех |  | Осн.З/п | Эк.Маш | З/пМех
1 | 2 | 3 | 4 | 5 | 6 | 7 | 8 | 9 | 10 | 11 | 12 | 13 | 14 | 15 | 16 | 17
Раздел 1. Приборы и оборудование
1 | ТЕРм10-09-001-02 | Аппаратура телевизионная с 1 малогабаритной беструбочной камерой НР (314 руб.): 88% от ФОТ СП (214 руб.): 60% от ФОТ | 1 компл. | 2 | 301.64 | 178.65 |  |  | 603 | 357 |  |  | 15 | 30
2 * О | Прайс | Сетевая видеокамера c PoE AXIS P1354 Формулы цены единицы: ПЗ=41228/1,18/4,65 (Транспортные и заготовительно-складские расходы ПЗ=13%) | шт | 2 | 8490.55 |  |  |  | 16981
3 | ТЕРм08-01-080-01 | Прибор измерения и защиты, количество подключаемых концов до 2 НР (27 руб.): 105% от ФОТ СП (17 руб.): 65% от ФОТ | 1 шт. | 2 | 33.48 | 12.51 | 17.24 | 0.59 | 67 | 25 | 34 | 1 | 1.13 | 2.26 | 0.04 | 0.08
4 * | прайс | Термокожух с питание РоЕ TFortis TH-03 Формулы цены единицы: МАТ=9800/1,18/4,12 (Транспортные и заготовительно-складские расходы МАТ=13% к расх.) | шт | 2 | 2277.85 |  |  |  | 4556
5 | ТЕРм11-01-001-01 | Конструкции для установки приборов, масса до 1 кг НР (21 руб.): 88% от ФОТ СП (14 руб.): 60% от ФОТ | 1 шт. | 4 | 33.7 | 5.23 | 8.01 | 0.66 | 135 | 21 | 32 | 3 | 0.52 | 2.08 | 0.06 | 0.24
6 * | прайс | Кронштейн на опору для термокожуха TFortis Формулы цены единицы: МАТ=1500/1,18/4,12 (Транспортные и заготовительно-складские расходы МАТ=13% к расх.) | шт | 2 | 348.65 |  |  |  | 697
7 * | прайс | Кронштейн для уличного шкафа TFortis Формулы цены единицы: МАТ=1500/1,18/4,12 (Транспортные и заготовительно-складские расходы МАТ=13% к расх.) | шт | 2 | 348.65 |  |  |  | 697
8 | ТЕРм10-03-013-08 | Шкаф вводный к коммутаторам НР (180 руб.): 88% от ФОТ СП (123 руб.): 60% от ФОТ | 1 шт. | 2 | 165.13 | 98.97 | 52.1 | 3.65 | 330 | 198 | 104 | 7 | 8.94 | 17.88 | 0.33 | 0.66
9 * | прайс | Шкаф уличный для установки коммутатора в комплекте с оптическим кроссом TFortis CrossBox-1 Формулы цены единицы: МАТ=5900/1,18/4,12 (Транспортные и заготовительно-складские расходы МАТ=13% к расх.) | шт | 2 | 1371.36 |  |  |  | 2743
10 | ТЕРм10-03-013-05 | Коммутатор служебной связи, прим. НР (137 руб.): 88% от ФОТ СП (94 руб.): 60% от ФОТ | 1 шт. | 2 | 139.56 | 74.83 | 39.83 | 2.99 | 279 | 150 | 80 | 6 | 6.76 | 13.52 | 0.27 | 0.54
11 * О | Прайс | Коммутатор управляемый промышленный Портов 10/100Base-Tx RJ-45 с PoE - 4 шт; портов 1000Base-X SFP - 2 шт, TFortis PSW-2G4F Формулы цены единицы: ПЗ=23350/1,18/4,65 (Транспортные и заготовительно-складские расходы ПЗ=13%) | шт | 2 | 4808.73 |  |  |  | 9617
12 | ТЕРм11-04-008-01 | Съемные и выдвижные блоки (модули, ячейки, ТЭЗ), масса до 5 кг НР (93 руб.): 101% от ФОТ СП (60 руб.): 65% от ФОТ | 1 шт. | 9 | 12.16 | 10.23 | 1.73 |  | 109 | 92 | 16 |  | 1.03 | 9.27
13 * О | Прайс | Промышленный гигабитный медиаконвертер FC-1G Формулы цены единицы: ПЗ=4350/1,18/4,65 (Транспортные и заготовительно-складские расходы ПЗ=13%) | шт | 2 | 895.84 |  |  |  | 1792
14 * О | Прайс | SFP модули (оптика) Формулы цены единицы: ПЗ=3793/1,18/4,65 (Транспортные и заготовительно-складские расходы ПЗ=13%) | шт | 6 | 781.14 |  |  |  | 4687
15 * О | Прайс | Источник вторичного электропитания 24 В / 2 А, пластиковый корпус под DIN-рейку SKAT-24-2.0 DIN Формулы цены единицы: ПЗ=1600/1,18/4,65 (Транспортные и заготовительно-складские расходы ПЗ=13%) | шт | 1 | 329.51 |  |  |  | 330
16 | ТЕРм10-06-055-09 | Установка, монтаж УССЛК с учетом измерений в процессе монтажа на волоконно-оптическом кабеле зоновом с числом волокон 4 НР (640 руб.): 132% от ФОТ СП (340 руб.): 70% от ФОТ | 1 УССЛК | 1 | 2521.03 | 331.44 | 2168.52 | 153.64 | 2521 | 331 | 2169 | 154 | 24 | 24 | 12.05 | 12.05
17 * | прайс | Оптический кросс СКРУ-M19-1U¦P-C8¦24-SC, (AD-SC-SM+PT-SM-SC-1) Формулы цены единицы: МАТ=723,87/1,18/4,12 (Транспортные и заготовительно-складские расходы МАТ=13% к расх.) | шт | 1 | 168.26 |  |  |  | 168
18 * | прайс | Проходной адаптер SC-SC, SM (для одномодового кабеля), SC-SC-SM simplex, (синий) Формулы цены единицы: МАТ=3,67*75,65/1,18/4,12 (Транспортные и заготовительно-складские расходы МАТ=13% к расх.) | шт | 16 | 64.53 |  |  |  | 1032
19 | ТЕРм10-06-068-15 | Настройка простых сетевых трактов конфигурация и настройка сетевых компонентов (мост, маршрутизатор, модем и т.п.) НР (2875 руб.): 88% от ФОТ СП (1960 руб.): 60% от ФОТ | 1 шт. | 6 | 555.37 | 544.48 |  |  | 3332 | 3267 |  |  | 32 | 192
Итого прямые затраты по разделу в ценах 2001г. | [8 empty] | 50676 | 4441 | 2435 | 171 |  | 291.01 |  | 13.57
Накладные расходы | [8 empty] | 4288
Сметная прибыль | [8 empty] | 2822
Итоги по разделу 1 Приборы и оборудование :
Итоги по Монтажным работам
Монтаж оборудования:
Итого Поз. 1, 5, 8, 10, 19 | [8 empty] | 4679 | 3993 | 216 | 16 |  | 255.48 |  | 1.44
Накладные расходы 88% ФОТ (от 4 009) | [8 empty] | 3528
Сметная прибыль 60% ФОТ (от 4 009) | [8 empty] | 2405
Итого c накладными и см. прибылью | [8 empty] | 10612 |  |  |  |  | 255.48 |  | 1.44
Электромонтажные работы на других объектах:
Итого Поз. 3 | [8 empty] | 67 | 25 | 34 | 1 |  | 2.26 |  | 0.08
Накладные расходы 105% ФОТ (от 26) | [8 empty] | 27
Сметная прибыль 65% ФОТ (от 26) | [8 empty] | 17
Итого c накладными и см. прибылью | [8 empty] | 111 |  |  |  |  | 2.26 |  | 0.08
Материалы для монтажных работ:
Итого Поз. 4, 6-7, 9, 17-18 | [8 empty] | 9893
Монтаж радиотелевизионного и электронного оборудования:
Итого Поз. 12 | [8 empty] | 109 | 92 | 16 |  |  | 9.27
Накладные расходы 101% ФОТ (от 92) | [8 empty] | 93
Сметная прибыль 65% ФОТ (от 92) | [8 empty] | 60
Итого c накладными и см. прибылью | [8 empty] | 262 |  |  |  |  | 9.27
Прокладка и монтаж междугородных линий связи:
Итого Поз. 16 | [8 empty] | 2521 | 331 | 2169 | 154 |  | 24 |  | 12.05
Накладные расходы 132% ФОТ (от 485) | [8 empty] | 640
Сметная прибыль 70% ФОТ (от 485) | [8 empty] | 340
Итого c накладными и см. прибылью | [8 empty] | 3501 |  |  |  |  | 24 |  | 12.05
Итого | [8 empty] | 24379 |  |  |  |  | 291.01 |  | 13.57
Итоги по Оборудованию
Оборудование:
Итого Поз. 2, 11, 13-15 | [8 empty] | 33407
Итого | [8 empty] | 33407
Итого | [8 empty] | 57786 |  |  |  |  | 291.01 |  | 13.57
В том числе:
Материалы | [8 empty] | 10393
Машины и механизмы | [8 empty] | 2435
ФОТ | [8 empty] | 4612
Оборудование | [8 empty] | 33407
Накладные расходы | [8 empty] | 4288
Сметная прибыль | [8 empty] | 2822
Итого по разделу 1 Приборы и оборудование | [8 empty] | 57786 |  |  |  |  | 291.01 |  | 13.57
Материалы заказчика | [8 empty] | 38321
Раздел 2. Земляные работы
20 | ТЕР01-01-009-08 | Разработка грунта в траншеях экскаватором «обратная лопата» с ковшом вместимостью 0,65 (0,5-1) м3, группа грунтов 2 НР (2 руб.): 105% от ФОТ СП (1 руб.): 50% от ФОТ | 1000 м3 грунта | 0.0042 | 7283.21 |  | 7283.21 | 415.34 | 31 |  | 31 | 2 |  |  | 27.95 | 0.12
21 | ТЕР01-01-009-10 | Разработка грунта в траншеях экскаватором «обратная лопата» с ковшом вместимостью 0,65 (0,5-1) м3, группа грунтов 4 НР (2 руб.): 105% от ФОТ СП (1 руб.): 50% от ФОТ | 1000 м3 грунта | 0.0042 | 10146.99 |  | 10146.99 | 578.65 | 43 |  | 43 | 2 |  |  | 38.94 | 0.16
22 | ТЕР01-01-034-03 | Засыпка траншей и котлованов с перемещением грунта до 5 м бульдозерами мощностью 96 кВт (130 л.с.), группа грунтов 3 НР (1 руб.): 105% от ФОТ СП (1 руб.): 50% от ФОТ | 1000 м3 грунта | 0.0084 | 1415.63 |  | 1415.63 | 117.05 | 12 |  | 12 | 1 |  |  | 7.38 | 0.06
Итого прямые затраты по разделу в ценах 2001г. | [8 empty] | 86 |  | 86 | 5 |  |  |  | 0.34
Накладные расходы | [8 empty] | 5
Сметная прибыль | [8 empty] | 3
Итоги по разделу 2 Земляные работы :
Земляные работы, выполняемые механизированным способом:
Итого Поз. 20-22 | [8 empty] | 86 |  | 86 | 5 |  |  |  | 0.34
Накладные расходы 105% ФОТ (от 5) | [8 empty] | 5
Сметная прибыль 50% ФОТ (от 5) | [8 empty] | 3
Итого c накладными и см. прибылью | [8 empty] | 94 | [6 empty] | 0.34
Итого | [8 empty] | 94 | [6 empty] | 0.34
В том числе:
Машины и механизмы | [8 empty] | 86
ФОТ | [8 empty] | 5
Накладные расходы | [8 empty] | 5
Сметная прибыль | [8 empty] | 3
Итого по разделу 2 Земляные работы | [8 empty] | 94 | [6 empty] | 0.34
Раздел 3. Прокладка кабеля
23 | ТЕРм10-06-048-05 | Прокладка волоконно-оптических кабелей в траншее (1.10.98.ОППрокладка опознавательной ленты ОЗП=0,3; ЭМ=0,3 к расх.; ЗПМ=0,3; ТЗ=0,3; ТЗМ=0,3) НР (3 руб.): 105% от ФОТ СП (2 руб.): 65% от ФОТ | 1 км кабеля | 0.03 | 988.17 | 79.83 | 903.02 | 37.37 | 30 | 2 | 27 | 1 | 6.9 | 0.21 | 2.71 | 0.08
24 | прайс | Лента сигнальная ЛСЭ 400 Формулы цены единицы: МАТ=1439,1/1,18/100/4,12 (Транспортные и заготовительно-складские расходы МАТ=13% к расх.) | м | 30 | 3.34 |  |  |  | 100
25 | ТЕРм10-06-049-01 | Прокладка полиэтиленовой трубки в канализации по свободному каналу трубопровода в одну нитку, прим. НР (83 руб.): 110% от ФОТ СП (49 руб.): 65% от ФОТ | 100 м канала | 0.6 | 481.48 | 98 | 381.52 | 27.03 | 289 | 59 | 229 | 16 | 8 | 4.8 | 2.12 | 1.27
26 | Прайс | Гибкая двустенная гофрированная труба, ду110мм для кабельной канализации с протяжкой Формулы цены единицы: МАТ=153,31/4,12 (Транспортные и заготовительно-складские расходы МАТ=13% к расх.) | м | 60 | 42.05 |  |  |  | 2523
27 | ТЕРм08-02-407-08 | Труба стальная по установленным конструкциям, в готовых бороздах, по основанию пола, диаметр до 50 мм, прим. НР (107 руб.): 105% от ФОТ СП (66 руб.): 65% от ФОТ | 100 м | 0.32 | 3374.96 | 307.29 | 440.7 | 13.52 | 1080 | 98 | 141 | 4 | 28.4 | 9.09 | 0.91 | 0.29
28 | ТЕР06-01-082-20 | Приготовление тяжелых кладочных растворов цементных марки 200 НР 66% от ФОТ СП 65% от ФОТ | 100 м3 раствора | 1e-05 | 90737.98 | 2055.39 | 3385.12 | 573.32 | 1 |  |  |  | 229.14 |  | 51.79
29 * | Цена заказчика | Песок природный Формулы цены единицы: МАТ=5287/4,12 | м3 | 0.001 | 1283.25 |  |  |  | 1
30 | ТСЦ-103-0018 | Трубы стальные сварные водогазопроводные с резьбой черные обыкновенные (неоцинкованные), диаметр условного прохода 50 мм, толщина стенки 3,5 мм | м | 32.96 | 42.11 |  |  |  | 1388
31 | ТЕРм08-02-411-01 | Рукав металлический наружным диаметром до 48 мм НР (80 руб.): 105% от ФОТ СП (49 руб.): 65% от ФОТ | 100 м | 0.2 | 7308.47 | 375.45 | 311.58 | 3.27 | 1462 | 75 | 62 | 1 | 34.7 | 6.94 | 0.22 | 0.04
32 * | ТСЦ-101-2162 | Рукава металлические диаметром 27 мм РЗ-Ц-Х | м | 20.6 | 10.11 |  |  |  | 208
33 | ТЕРм08-02-395-01 | Лоток металлический штампованный по установленным конструкциям, ширина лотка до 200 мм (1.8.3.ОППри производстве работ на высоте свыше расстояний, указанных в вводных указаниях к разделам сборника: при высоте свыше 2 до 8 м ОЗП=1,05; ТЗ=1,05) НР (567 руб.): 105% от ФОТ СП (351 руб.): 65% от ФОТ | 1 т | 0.49848 | 2555.95 | 766.87 | 1725.31 | 317.41 | 1274 | 382 | 860 | 158 | 70.88 | 35.33 | 21.36 | 10.65
34 * | ТСЦ-101-1977 | Болты с гайками и шайбами строительные | кг | 3.9767 | 16.24 |  |  |  | 65
35 * | прайс | Лоток перфорированный, сталь оцинкованная по методу Сендзимира, 50x50x3000, 35260 Формулы цены единицы: МАТ=188,52/1,18/4,12 (Транспортные и заготовительно-складские расходы МАТ=13% к расх.) | м | 402 | 43.82 |  |  |  | 17616
36 * | прайс | Крышка лотка прямая, сталь оцинкованная по методу Сендзимира, осн. 50мм, L=3000, 35520 Формулы цены единицы: МАТ=122,83/1,18/4,12 (Транспортные и заготовительно-складские расходы МАТ=13% к расх.) | м | 402 | 28.56 |  |  |  | 11481
37 | ТЕРм10-06-048-08 | Прокладка волоконно-оптических кабелей в канализации в полиэтиленовой трубе по свободному каналу трубопровода НР (143 руб.): 110% от ФОТ СП (85 руб.): 65% от ФОТ | 100 м кабеля | 0.6 | 730.81 | 178.65 | 530.88 | 37.61 | 438 | 107 | 319 | 23 | 15 | 9 | 2.95 | 1.77
38 | ТЕРм08-02-147-01 | Кабель до 35 кВ по установленным конструкциям и лоткам с креплением на поворотах и в конце трассы, масса 1 м кабеля до 1 кг (1.8.3.ОППри производстве работ на высоте свыше расстояний, указанных в вводных указаниях к разделам сборника: при высоте свыше 2 до 8 м ОЗП=1,05; ТЗ=1,05) НР (1424 руб.): 105% от ФОТ СП (881 руб.): 65% от ФОТ | 100 м кабеля | 7.84 | 1031.73 | 134.83 | 568.02 | 38.18 | 8089 | 1057 | 4453 | 299 | 12.18 | 95.49 | 2.96 | 23.21
39 * | прайс | Волоконно-оптический кабель ДП-1.5-6z-4/4 Формулы цены единицы: МАТ=21900/1000/4,12 (Транспортные и заготовительно-складские расходы МАТ=13% к расх.) | м | 530 | 6.01 |  |  |  | 3185
40 * | ТСЦ-501-8190 | Кабель силовой с медными жилами с поливинилхлоридной изоляцией в поливинилхлоридной оболочке без защитного покрова ВВГ, напряжением 0,66 Кв, число жил 3 и сечением 1,5 мм2, прим. | 1000 м | 0.31008 | 6655.94 |  |  |  | 2064
41 * | Прайс | Кабель симметричный для локальных компьютерных сетей КВПЭфнг(А)-HF-5e 4x2x0,52 Формулы цены единицы: МАТ=28991,3/1000/1,18/4,12 (Транспортные и заготовительно-складские расходы МАТ=13% к расх.) | м | 10.2 | 6.73 |  |  |  | 69
42 | ТЕРм10-06-053-09 | Измерение затухания на кабельной площадке волоконно-оптического зонового кабеля с числом волокон 4 (ОЗП=0,2; ЭМ=0,2 к расх.; ЗПМ=0,2; ТЗ=0,2; ТЗМ=0,2; Монтаж муфт на зоновом кабеле в колодце ПЗ=0,95 (ОЗП=0,95; ЭМ=0,95 к расх.; ЗПМ=0,95; МАТ=0,95 к расх.; ТЗ=0,95; ТЗМ=0,95)) НР (132 руб.): 132% от ФОТ СП (70 руб.): 70% от ФОТ | 1 кабель (строительная длина) | 2 | 711.29 | 36.71 | 670.92 | 13.51 | 1423 | 73 | 1342 | 27 | 2.47 | 4.94 | 0.8 | 1.6
43 | ТЕРм10-06-054-09 | Измерение на смонтированном участке волоконно-оптического зонового кабеля в одном направлении с числом волокон 4 (ОЗП=0,2; ЭМ=0,2 к расх.; ЗПМ=0,2; ТЗ=0,2; ТЗМ=0,2; Монтаж муфт на зоновом кабеле в колодце ПЗ=0,95 (ОЗП=0,95; ЭМ=0,95 к расх.; ЗПМ=0,95; МАТ=0,95 к расх.; ТЗ=0,95; ТЗМ=0,95)) НР (57 руб.): 132% от ФОТ СП (30 руб.): 70% от ФОТ | 1 участок | 1 | 933.69 | 25.41 | 905.74 | 18.24 | 934 | 25 | 906 | 18 | 1.71 | 1.71 | 1.07 | 1.07
44 | ТЕРм08-02-472-10 | Проводник заземляющий из медного изолированного провода сечением 25 мм2 открыто по строительным основаниям НР (53 руб.): 105% от ФОТ СП (33 руб.): 65% от ФОТ | 100 м | 0.1 | 14455.93 | 504.21 | 242.31 | 0.45 | 1446 | 50 | 24 |  | 46.6 | 4.66 | 0.03
45 * | прайс | Провод ПуГВ 1*6,0мм Формулы цены единицы: МАТ=37,25/1,18/4,12 (Транспортные и заготовительно-складские расходы МАТ=13% к расх.) | м | 10.2 | 8.66 |  |  |  | 88
46 | ТЕРм11-04-026-03 | Разъемы штепсельные с разделкой и включением кабеля радиочастотного коаксиального импульсного, диаметр оболочки до 6 мм, прим. НР (54 руб.): 101% от ФОТ СП (34 руб.): 65% от ФОТ | 1 шт. | 4 | 15.33 | 13.13 |  |  | 61 | 53 |  |  | 1.03 | 4.12
47 * | Прайс | Коннекторы RJ45 Формулы цены единицы: МАТ=26/1,18/4,12 (Транспортные и заготовительно-складские расходы МАТ=13% к расх.) | шт | 4 | 6.05 |  |  |  | 24
48 | ТСЦ-108-0089 | Втулки стальные для устройства изолированного стыка, прим. | шт. | 8 | 6.42 |  |  |  | 51
49 | прайс | Шнур джутовый Формулы цены единицы: МАТ=205/1,18/4,12 (Транспортные и заготовительно-складские расходы МАТ=13% к расх.) | кг | 6 | 47.65 |  |  |  | 286
50 | Прайс | Бандажная лента AISI 304, 20*0,7 20 м Формулы цены единицы: МАТ=1915/1,18/4,12 (Транспортные и заготовительно-складские расходы МАТ=13% к расх.) | уп. | 2 | 445.11 |  |  |  | 890
51 | Прайс | Замок 20 зубчатого типа (100 шт) Формулы цены единицы: МАТ=720/1,18/4,12 (Транспортные и заготовительно-складские расходы МАТ=13% к расх.) | уп. | 2 | 167.35 |  |  |  | 335
52 | ТЕРм11-04-026-03 | Разъемы штепсельные с разделкой и включением кабеля радиочастотного коаксиального импульсного, диаметр оболочки до 6 мм НР (318 руб.): 101% от ФОТ СП (205 руб.): 65% от ФОТ | 1 шт. | 24 | 15.33 | 13.13 |  |  | 368 | 315 |  |  | 1.03 | 24.72
53 * | Прайс | Патч-корд UTP, Cat.5е, 1 м, серый, PC-LPM-UTP-RJ45-RJ45- C5e-1M-GY Формулы цены единицы: МАТ=341/1,18/4,12 (Транспортные и заготовительно-складские расходы МАТ=13% к расх.) | шт | 2 | 79.26 |  |  |  | 159
54 * | Прайс | Патчкорд SC/UPC, SM 0.5 метр, прямой, SNR-PC-SC/UPC-0.5m Формулы цены единицы: МАТ=110,16/1,18/4,12 (Транспортные и заготовительно-складские расходы МАТ=13% к расх.) | шт | 6 | 25.61 |  |  |  | 154
55 * | Прайс | Одномодовый оптический пигтейл, 9/125, SС/APC, 1м, FPT9-9-SC-APC-1M Формулы цены единицы: МАТ=3,12*75,65/1,18/4,12 (Транспортные и заготовительно-складские расходы МАТ=13% к расх.) | шт | 16 | 54.86 |  |  |  | 878
56 | ТЕРм08-02-144-01 | Присоединение к зажимам жил проводов или кабелей сечением до 2,5 мм2 НР (20 руб.): 105% от ФОТ СП (12 руб.): 65% от ФОТ | 100 шт. | 0.14 | 135.5 | 132.84 |  |  | 19 | 19 |  |  | 12 | 1.68
57 * | Прайс | Клемные зажимы цвет RAL7042 CBC.2/GR ZCBC02GR Формулы цены единицы: МАТ=15,84/4,12 (Транспортные и заготовительно-складские расходы МАТ=13% к расх.) | шт | 12 | 4.34 |  |  |  | 52
58 * | Прайс | Зажим для заземления TEC.6/O ZTO120 Формулы цены единицы: МАТ=181,18/4,12 (Транспортные и заготовительно-складские расходы МАТ=13% к расх.) | шт | 2 | 49.7 |  |  |  | 99
59 * | Прайс | Торцевой изолятор CBC.2-10/PT/GR ZCB061GR Формулы цены единицы: МАТ=10,2/4,12 (Транспортные и заготовительно-складские расходы МАТ=13% к расх.) | шт | 4 | 2.8 |  |  |  | 11
60 * | Прайс | Торцевой фиксатор BTU ZBT005 Формулы цены единицы: МАТ=21,5/4,12 (Транспортные и заготовительно-складские расходы МАТ=13% к расх.) | шт | 4 | 5.9 |  |  |  | 24
Итого прямые затраты по разделу в ценах 2001г. | [8 empty] | 58665 | 2315 | 8363 | 547 |  | 202.69 |  | 39.98
Накладные расходы | [8 empty] | 3040
Сметная прибыль | [8 empty] | 1867
Итоги по разделу 3 Прокладка кабеля :
Итоги по Строительным работам
Прокладка и монтаж сетей связи:
Итого Поз. 25, 37 | [8 empty] | 727 | 166 | 548 | 39 |  | 13.8 |  | 3.04
Накладные расходы 110% ФОТ (от 205) | [8 empty] | 226
Сметная прибыль 65% ФОТ (от 205) | [8 empty] | 133
Итого c накладными и см. прибылью | [8 empty] | 1086 |  |  |  |  | 13.8 |  | 3.04
Изготовление в построечных условиях материалов и полуфабрикатов, металлических и трубопроводных заготовок (Норматив СП необходимо указать при составлении сметы):
Итого Поз. 28 | [8 empty] | 1
Накладные расходы 66% ФОТ (от 0)
Сметная прибыль 65% ФОТ (от 0)
Итого c накладными и см. прибылью | [8 empty] | 1
Материалы для строительных работ:
Итого Поз. 29 | [8 empty] | 1
Итого | [8 empty] | 1088 |  |  |  |  | 13.8 |  | 3.04
Итоги по Монтажным работам
Электромонтажные работы на других объектах:
Итого Поз. 23, 27, 30-34, 38, 40, 44, 48, 56 | [8 empty] | 17176 | 1683 | 5567 | 463 |  | 153.4 |  | 34.27
Накладные расходы 105% ФОТ (от 2 146) | [8 empty] | 2253
Сметная прибыль 65% ФОТ (от 2 146) | [8 empty] | 1395
Итого c накладными и см. прибылью | [8 empty] | 20824 |  |  |  |  | 153.4 |  | 34.27
Материалы для монтажных работ:
Итого Поз. 24, 26, 35-36, 39, 41, 45, 47, 49-51, 53-55 | [8 empty] | 37788
Прокладка и монтаж междугородных линий связи:
Итого Поз. 42-43 | [8 empty] | 2357 | 98 | 2248 | 45 |  | 6.65 |  | 2.67
Накладные расходы 132% ФОТ (от 143) | [8 empty] | 189
Сметная прибыль 70% ФОТ (от 143) | [8 empty] | 100
Итого c накладными и см. прибылью | [8 empty] | 2646 |  |  |  |  | 6.65 |  | 2.67
Монтаж радиотелевизионного и электронного оборудования:
Итого Поз. 46, 52 | [8 empty] | 429 | 368 |  |  |  | 28.84
Накладные расходы 101% ФОТ (от 368) | [8 empty] | 372
Сметная прибыль 65% ФОТ (от 368) | [8 empty] | 239
Итого c накладными и см. прибылью | [8 empty] | 1040 |  |  |  |  | 28.84
Материалы для монтажных работ:
Итого Поз. 57-60 | [8 empty] | 186
Итого | [8 empty] | 62484 |  |  |  |  | 188.89 |  | 36.94
Итого | [8 empty] | 63572 |  |  |  |  | 202.69 |  | 39.98
В том числе:
Материалы | [8 empty] | 47987
Машины и механизмы | [8 empty] | 8363
ФОТ | [8 empty] | 2862
Накладные расходы | [8 empty] | 3040
Сметная прибыль | [8 empty] | 1867
Итого по разделу 3 Прокладка кабеля | [8 empty] | 63572 |  |  |  |  | 202.69 |  | 39.98
Материалы заказчика | [8 empty] | 32285
Раздел 4. Транспортные расходы
Материалы по прайс листам
61 | Типовые исходные данные | Автотранспорт Формулы цены единицы: МАТ=8338/5,63 (30% от общего объема грузов ПЗ=0,3 (ОЗП=0,3; ЭМ=0,3 к расх.; ЗПМ=0,3; МАТ=0,3 к расх.; ТЗ=0,3; ТЗМ=0,3)) | т | 0.56 | 444.3 |  |  |  | 249
62 | Типовые исходные данные | Водный транспорт Формулы цены единицы: МАТ=5500/5,63 (70% от общего объема грузов ПЗ=0,7 (ОЗП=0,7; ЭМ=0,7 к расх.; ЗПМ=0,7; МАТ=0,7 к расх.; ТЗ=0,7; ТЗМ=0,7)) | т | 0.56 | 683.84 |  |  |  | 383
63 | ФССЦпг-03-02-01-026 | Перевозка строительных грузов (кроме массовых навалочных, перевозимых автомобилями-самосвалами, а также бетонных и железобетонных изделий, стеновых и перегородочных материалов, лесоматериалов круглых и пиломатериалов, включенных в таблицу 03-01), бортовым автомобилем грузоподъемностью 5 т, на расстояние до 26 км I класс груза (Территориальные коэффициенты для пересчета сметной стоимости из базисного уровня Московского региона (ФЕР) в базисный уровень места строительства на территории Красноярского края (ТЕР), сметная зона 7.4 (Филиал ФАУ "Федеральный центр ценообразования в строительстве и промышленности строительных материалов" по Красноярскому краю, письмо №22 от 09.03.2016) ПЗ=1,987 (ОЗП=1,987; ЭМ=1,987 к расх.; ЗПМ=1,987; МАТ=1,987 к расх.; ТЗ=1,987; ТЗМ=1,987)) | 1 т груза | 0.556 | 63.05 |  |  |  | 35
Материалы по ТСЦ
64 | ФССЦпг-03-02-01-016 | Перевозка строительных грузов (кроме массовых навалочных, перевозимых автомобилями-самосвалами, а также бетонных и железобетонных изделий, стеновых и перегородочных материалов, лесоматериалов круглых и пиломатериалов, включенных в таблицу 03-01), бортовым автомобилем грузоподъемностью 5 т, на расстояние до 16 км I класс груза (Территориальные коэффициенты для пересчета сметной стоимости из базисного уровня Московского региона (ФЕР) в базисный уровень места строительства на территории Красноярского края (ТЕР), сметная зона 7.4 (Филиал ФАУ "Федеральный центр ценообразования в строительстве и промышленности строительных материалов" по Красноярскому краю, письмо №22 от 09.03.2016) ПЗ=1,987 (ОЗП=1,987; ЭМ=1,987 к расх.; ЗПМ=1,987; МАТ=1,987 к расх.; ТЗ=1,987; ТЗМ=1,987)) | 1 т груза | 0.162 | 50.93 |  |  |  | 8
Индексы перевода к базисному уровню Красноярского края по Типовым исходным данным ОАО "НК "Славнефть", на оборудование по Письму Минстроя России №40538-ЕС/05 от 14.12.2015г.
Итого прямые затраты по разделу в ценах 2001г. | [8 empty] | 675
Итоги по разделу 4 Транспортные расходы :
Перевозка грузов автотранспортом:
Итого Поз. 61, 63-64 | [8 empty] | 292
Перевозка грузов водным (речным) транспортом:
Итого Поз. 62 | [8 empty] | 383
Итого | [8 empty] | 675
В том числе:
Материалы | [8 empty] | 675
Итого по разделу 4 Транспортные расходы | [8 empty] | 675
ИТОГИ ПО СМЕТЕ:
Итого прямые затраты по смете в ценах 2001г. | [8 empty] | 110102 | 6756 | 10884 | 723 |  | 493.7 |  | 53.89
Накладные расходы | [8 empty] | 7334
В том числе, справочно:
88% ФОТ (от 4009) (Поз. 1, 5, 8, 10, 19) | [8 empty] | 3528
101% ФОТ (от 460) (Поз. 12, 46, 52) | [8 empty] | 465
105% ФОТ (от 2177) (Поз. 20-22, 3, 23, 27, 30-34, 38, 40, 44, 48, 56) | [8 empty] | 2286
110% ФОТ (от 205) (Поз. 25, 37) | [8 empty] | 226
132% ФОТ (от 628) (Поз. 16, 42-43) | [8 empty] | 829
Сметная прибыль | [8 empty] | 4692
В том числе, справочно:
50% ФОТ (от 5) (Поз. 20-22) | [8 empty] | 3
60% ФОТ (от 4009) (Поз. 1, 5, 8, 10, 19) | [8 empty] | 2405
65% ФОТ (от 2837) (Поз. 25, 37, 3, 23, 27, 30-34, 38, 40, 44, 48, 56, 12, 46, 52) | [8 empty] | 1844
70% ФОТ (от 628) (Поз. 16, 42-43) | [8 empty] | 440
Итоги по смете:
Итоги по Строительным работам
Земляные работы, выполняемые механизированным способом:
Итого Поз. 20-22 | [8 empty] | 86 |  | 86 | 5 |  |  |  | 0.34
Накладные расходы 105% ФОТ (от 5) | [8 empty] | 5
Сметная прибыль 50% ФОТ (от 5) | [8 empty] | 3
Итого c накладными и см. прибылью | [8 empty] | 94 | [6 empty] | 0.34
Прокладка и монтаж сетей связи:
Итого Поз. 25, 37 | [8 empty] | 727 | 166 | 548 | 39 |  | 13.8 |  | 3.04
Накладные расходы 110% ФОТ (от 205) | [8 empty] | 226
Сметная прибыль 65% ФОТ (от 205) | [8 empty] | 133
Итого c накладными и см. прибылью | [8 empty] | 1086 |  |  |  |  | 13.8 |  | 3.04
Изготовление в построечных условиях материалов и полуфабрикатов, металлических и трубопроводных заготовок (Норматив СП необходимо указать при составлении сметы):
Итого Поз. 28 | [8 empty] | 1
Накладные расходы 66% ФОТ (от 0)
Сметная прибыль 65% ФОТ (от 0)
Итого c накладными и см. прибылью | [8 empty] | 1
Материалы для строительных работ:
Итого Поз. 29 | [8 empty] | 1
Перевозка грузов автотранспортом:
Итого Поз. 61, 63-64 | [8 empty] | 292
Перевозка грузов водным (речным) транспортом:
Итого Поз. 62 | [8 empty] | 383
Итого | [8 empty] | 1857 |  |  |  |  | 13.8 |  | 3.38
Итоги по Монтажным работам
Монтаж оборудования:
Итого Поз. 1, 5, 8, 10, 19 | [8 empty] | 4679 | 3993 | 216 | 16 |  | 255.48 |  | 1.44
Накладные расходы 88% ФОТ (от 4 009) | [8 empty] | 3528
Сметная прибыль 60% ФОТ (от 4 009) | [8 empty] | 2405
Итого c накладными и см. прибылью | [8 empty] | 10612 |  |  |  |  | 255.48 |  | 1.44
Электромонтажные работы на других объектах:
Итого Поз. 3, 23, 27, 30-34, 38, 40, 44, 48, 56 | [8 empty] | 17243 | 1708 | 5601 | 464 |  | 155.66 |  | 34.35
Накладные расходы 105% ФОТ (от 2 172) | [8 empty] | 2281
Сметная прибыль 65% ФОТ (от 2 172) | [8 empty] | 1412
Итого c накладными и см. прибылью | [8 empty] | 20936 |  |  |  |  | 155.66 |  | 34.35
Материалы для монтажных работ:
Итого Поз. 4, 6-7, 9, 17-18, 24, 26, 35-36, 39, 41, 45, 47, 49-51, 53-55 | [8 empty] | 47681
Монтаж радиотелевизионного и электронного оборудования:
Итого Поз. 12, 46, 52 | [8 empty] | 538 | 460 | 16 |  |  | 38.11
Накладные расходы 101% ФОТ (от 460) | [8 empty] | 465
Сметная прибыль 65% ФОТ (от 460) | [8 empty] | 299
Итого c накладными и см. прибылью | [8 empty] | 1302 |  |  |  |  | 38.11
Прокладка и монтаж междугородных линий связи:
Итого Поз. 16, 42-43 | [8 empty] | 4878 | 429 | 4417 | 199 |  | 30.65 |  | 14.72
Накладные расходы 132% ФОТ (от 628) | [8 empty] | 829
Сметная прибыль 70% ФОТ (от 628) | [8 empty] | 440
Итого c накладными и см. прибылью | [8 empty] | 6147 |  |  |  |  | 30.65 |  | 14.72
Материалы для монтажных работ:
Итого Поз. 57-60 | [8 empty] | 186
Итого | [8 empty] | 86864 |  |  |  |  | 479.9 |  | 50.51
Итоги по Оборудованию
Оборудование:
Итого Поз. 2, 11, 13-15 | [8 empty] | 33407
Итого | [8 empty] | 33407
Итого | [8 empty] | 122128 |  |  |  |  | 493.7 |  | 53.89
В том числе:
Материалы | [8 empty] | 59055
Машины и механизмы | [8 empty] | 10884
ФОТ | [8 empty] | 7479
Оборудование | [8 empty] | 33407
Накладные расходы | [8 empty] | 7334
Сметная прибыль | [8 empty] | 4692
ВСЕГО по смете | [8 empty] | 122128 |  |  |  |  | 493.7 |  | 53.89
Материалы заказчика | [8 empty] | 70606
Составил: ___________________________М.С. Никишина
(должность, подпись, расшифровка)
Проверил: ___________________________В.З. Вазгустова
(должность, подпись, расшифровка)