## 
Стройка | Обустройство Куюмбинского месторождения. Куст скважин №7 с подъездом и инженерными коммуникациями. Корректировка
Объект | Приобретение и монтаж. Емкость подземная горизонтальная дренажная V=8м3 (п.31). Куст скважин №7. 4 этап
ЛОКАЛЬНАЯ РЕСУРСНАЯ ВЕДОМОСТЬ №72-15-02-36007-ТХ-СМ-02-03-19
№ п/п | Код ресурса | Наименование ресурса | Ед.изм. | Кол-во | Сметная стоимоть в базисном уровне
[5 empty] | На ед. изм. | Общ | ЗП маш
1 | 2 | 3 | 4 | 5 | 6 | 7 | 8
Ресурсы подрядчика
Трудозатраты
1 | 1-3-8 | Затраты труда рабочих (ср 3,8) | чел.час | 121 | 10.82 | 1309.22
2 | 2 | Затраты труда машинистов | чел.час | 5.49
Машины и механизмы
3 | 21141 | Краны на автомобильном ходу при работе на других видах строительства 10 т | маш.-ч | 3.92 | 177.16 | 694.47 | 14.86
4 | 40502 | Установки для сварки ручной дуговой (постоянного тока) | маш.-ч | 8.5 | 11.41 | 96.99 | 0
5 | 40504 | Аппарат для газовой сварки и резки | маш.-ч | 0.78 | 4.67 | 3.64 | 0
6 | 150702 | Трубоукладчики для труб диаметром до 700 мм грузоподъемностью 12,5 т | маш.-ч | 1.57 | 311.43 | 488.95 | 15.86
7 | 330301 | Машины шлифовальные электрические | маш.-ч | 6.3 | 6.42 | 40.45 | 0
8 | 400001 | Автомобили бортовые, грузоподъемность до 5 т | маш.-ч | 1.53 | 173.19 | 264.98 | 0
Материалы
9 | 101-0324 | Кислород технический газообразный | м3 | 5.3 | 26.5 | 140.45
10 | 101-1518 | Электроды диаметром 4 мм Э50А | т | 0.0074 | 12296.43 | 90.99
11 | 101-1671 | Поковки простые строительные /скобы, закрепы, хомуты и т,п,/ массой до 1,6 кг | кг | 2.8 | 37.16 | 104.05
12 | 101-2278 | Пропан-бутан, смесь техническая | кг | 0.76 | 16.91 | 12.85
13 | 105-0071 | Шпалы непропитанные для железных дорог 1 тип | шт. | 2.8 | 425.64 | 1191.79
14 | 201-0835 | Подкладки металлические | кг | 30.5 | 26.14 | 797.27
15 | 999-9950 | Вспомогательные ненормируемые ресурсы | руб. | 26.18 | 1 | 26.18
16 | Типовые исходные данные | ... | т | 5.6 | 1480.99 | 6882.12
17 | Типовые исходные данные | - Автотранспорт | т | 2.8 | 1480.99 | 4146.77
18 | Типовые исходные данные | - Водный транспорт | т | 2.8 | 976.91 | 2735.35
19 | ФССЦпг-03-02-01-026 | Перевозка строительных грузов (кроме массовых навалочных, перевозимых автомобилями-самосвалами, а также бетонных и железобетонных изделий, стеновых и перегородочных материалов, лесоматериалов круглых и пиломатериалов, включенных в таблицу 03-01), бортовым автомобилем грузоподъемностью 5 т, на расстояние до 26 км I класс груза | 1 т груза | 2.8 | 31.73 | 88.84
Ресурсы заказчика
Оборудование
20 | прайс | Емкость подземная горизонтальная дренажная V-8м3 | шт | 1 | 309823.22 | 309823.22
Итого прямые затраты по смете в ценах 2001г. | [5 empty] | 358698 | 1309
Накладные расходы | [5 empty] | 1225
Сметная прибыль | [5 empty] | 835
Итоги по смете:
Итоги по Строительным работам
Перевозка грузов автотранспортом:
Итого Поз. 3, 5 | [5 empty] | 1421
Перевозка грузов водным (речным) транспортом:
Итого Поз. 4 | [5 empty] | 1915
Итого | [5 empty] | 3336
Итоги по Монтажным работам
Монтаж оборудования:
Итого Поз. 1 | [5 empty] | 5262 | 1309
Накладные расходы 88% ФОТ (от 1 392) | [5 empty] | 1225
Сметная прибыль 60% ФОТ (от 1 392) | [5 empty] | 835
Итого c накладными и см. прибылью | [5 empty] | 7322
Итого | [5 empty] | 7322
Итоги по Оборудованию
Оборудование:
Итого Поз. 2 | [5 empty] | 350100
Итого | [5 empty] | 350100
Итого | [5 empty] | 360758
В том числе:
Материалы | [5 empty] | 5700
Машины и механизмы | [5 empty] | 1589
ФОТ | [5 empty] | 1392
Оборудование | [5 empty] | 350100
Накладные расходы | [5 empty] | 1225
Сметная прибыль | [5 empty] | 835
ВСЕГО по смете | [5 empty] | 360758
Материалы заказчика | [5 empty] | 309823