## ЛСР 17 граф
Обустройство Куюмбинского месторождения. Куст скважин №7 с подъездом и инженерными коммуникациями. Корректировка
(наименование стройки)
ЛОКАЛЬНАЯ СМЕТА № 72-15-02-36007-ТХ-СМ-02-03-26
Сети технологические. Куст скважин №7. 4 этап строительства
(наименование работ и затрат, наименование объекта)
Основание: 72-15-02-36007-ТХ
|  |  | Сметная стоимость _______________________________________________________________________________________________ | [5 empty] | ___________________________339,887 |  | тыс. руб.
|  |  | строительных работ _______________________________________________________________________________________________ | [5 empty] | _______________________________________________________________________________________________16,985 |  | тыс. руб.
|  |  | монтажных работ _______________________________________________________________________________________________ | [5 empty] | _______________________________________________________________________________________________322,902 |  | тыс. руб.
|  |  | Средства на оплату труда _______________________________________________________________________________________________ | [5 empty] | ___________________________8,053 |  | тыс. руб.
|  |  | Сметная трудоемкость _______________________________________________________________________________________________ | [5 empty] | _______________________________________________________________________________________________642,5 |  | чел.час
Составлен(а) в текущих (прогнозных) ценах по состоянию на 2001г.
№ пп | Обосно- вание | Наименование | Ед. изм. | Кол. | Стоимость единицы, руб. |  |  |  | Общая стоимость, руб. |  |  |  | Т/з осн. раб.на ед. | Т/з осн. раб. Всего | Т/з мех. на ед. | Т/з мех. Всего
[5 empty] | Всего | В том числе |  |  | Всего | В том числе
[6 empty] | Осн.З/п | Эк.Маш | З/пМех |  | Осн.З/п | Эк.Маш | З/пМех
1 | 2 | 3 | 4 | 5 | 6 | 7 | 8 | 9 | 10 | 11 | 12 | 13 | 14 | 15 | 16 | 17
Раздел 1. Выкидные трубопроводы (Н19)
Запорная арматура
1 | ТЕРм12-12-002-09 | Арматура фланцевая с ручным приводом или без привода водопроводная на условное давление до 10 МПа, диаметр условного прохода 80 мм НР (255 руб.): 88% от ФОТ СП (174 руб.): 60% от ФОТ | 1 шт. | 3 | 345.9 | 77.27 | 244.89 | 19.47 | 1038 | 232 | 735 | 58 | 6.98 | 20.94 | 1.31 | 3.93
2 * | Прайс | Клапан отсекатель фланцевый DN80, PN10,0 МПа Формулы цены единицы: МАТ=229530/4,12 (Транспортные и заготовительно-складские расходы ПЗ=13% (ОЗП=13%; ЭМ=13% к расх.; ЗПМ=13%; МАТ=13% к расх.; ТЗ=13%; ТЗМ=13%)) | шт. | 1 | 62953.62 |  |  |  | 62954
3 * | Прайс | Клапан обратный устьевой незамерзающий тройникового типа DN80, PN14,0 МПа Формулы цены единицы: МАТ=386880/4,12 (Транспортные и заготовительно-складские расходы ПЗ=13% (ОЗП=13%; ЭМ=13% к расх.; ЗПМ=13%; МАТ=13% к расх.; ТЗ=13%; ТЗМ=13%)) | шт. | 1 | 106110.29 |  |  |  | 106110
4 * | Прайс | Штуцерная камера DN80, PN14,0 МПа Формулы цены единицы: МАТ=12000/4,12 (Транспортные и заготовительно-складские расходы ПЗ=13% (ОЗП=13%; ЭМ=13% к расх.; ЗПМ=13%; МАТ=13% к расх.; ТЗ=13%; ТЗМ=13%)) | шт. | 1 | 3291.26 |  |  |  | 3291
5 | ТЕРм12-12-002-04 | Арматура фланцевая с ручным приводом или без привода водопроводная на условное давление до 10 МПа, диаметр условного прохода 25 мм НР (40 руб.): 88% от ФОТ СП (28 руб.): 60% от ФОТ | 1 шт. | 1 | 52.75 | 46.49 | 1.73 |  | 53 | 46 | 2 |  | 4.2 | 4.2
6 * | Прайс | Задвижка фланцевая с ручным приводом DN25, PN10,0 МПа Формулы цены единицы: МАТ=11011/4,12 (Транспортные и заготовительно-складские расходы ПЗ=13% (ОЗП=13%; ЭМ=13% к расх.; ЗПМ=13%; МАТ=13% к расх.; ТЗ=13%; ТЗМ=13%)) | шт. | 1 | 3020 |  |  |  | 3020
7 | ТЕРм12-12-002-02 | Арматура фланцевая с ручным приводом или без привода водопроводная на условное давление до 10 МПа, диаметр условного прохода 15 мм НР (40 руб.): 88% от ФОТ СП (28 руб.): 60% от ФОТ | 1 шт. | 1 | 49.35 | 46.49 |  |  | 49 | 46 |  |  | 4.2 | 4.2
8 * | Прайс | Клапан-пробоотборник DN15 2ПС.02 Формулы цены единицы: МАТ=1300/4,12 (Транспортные и заготовительно-складские расходы ПЗ=13% (ОЗП=13%; ЭМ=13% к расх.; ЗПМ=13%; МАТ=13% к расх.; ТЗ=13%; ТЗМ=13%)) | шт. | 1 | 356.55 |  |  |  | 357
Земляные работы
9 | ТЕР01-01-003-07 | Разработка грунта в отвал экскаваторами «драглайн» или «обратная лопата» с ковшом вместимостью 0,65 (0,5-1) м3, группа грунтов 1 НР (4 руб.): 105% от ФОТ СП (2 руб.): 50% от ФОТ | 1000 м3 грунта | 0.011 | 4777.92 | 74.45 | 4703.47 | 268.22 | 53 | 1 | 52 | 3 | 8.3 | 0.09 | 18.05 | 0.2
10 | ТЕР01-02-057-01 | Разработка грунта вручную в траншеях глубиной до 2 м без креплений с откосами, группа грунтов 1 (3.187Доработка вручную, зачистка дна и стенок с выкидкой грунта в котлованах и траншеях, разработанных механизированным способом ОЗП=1,2; ТЗ=1,2) НР (4 руб.): 88% от ФОТ СП (2 руб.): 45% от ФОТ | 100 м3 грунта | 0.003 | 1270.15 | 1270.15 |  |  | 4 | 4 |  |  | 141.6 | 0.42
11 | ТЕР01-01-031-02 | Разработка грунта с перемещением до 10 м бульдозерами мощностью 96 кВт (130 л.с.), группа грунтов 2 (3.76При перемещении бульдозерами ранее разработанных разрыхленных грунтов, за исключением взорванной скальной породы, сыпучих барханных и дюнных песков ЭМ=0,85 к расх.; ЗПМ=0,85; ТЗМ=0,85) НР (2 руб.): 105% от ФОТ СП (1 руб.): 50% от ФОТ | 1000 м3 грунта | 0.0112 | 1793.52 |  | 1793.52 | 148.29 | 20 |  | 20 | 2 |  |  | 9.35 | 0.1
12 | ТЕР01-01-031-10 | При перемещении грунта на каждые последующие 10 м добавлять к расценке 01-01-031-02 (30 м ПЗ=2 (ОЗП=2; ЭМ=2 к расх.; ЗПМ=2; МАТ=2 к расх.; ТЗ=2; ТЗМ=2)) НР (3 руб.): 105% от ФОТ СП (2 руб.): 50% от ФОТ | 1000 м3 грунта | 0.0112 | 3544.84 |  | 3544.84 | 293.1 | 40 |  | 40 | 3 |  |  | 18.48 | 0.21
13 | ТЕР01-01-034-02 | Засыпка траншей и котлованов с перемещением грунта до 5 м бульдозерами мощностью 96 кВт (130 л.с.), группа грунтов 2 НР (1 руб.): 105% от ФОТ СП (1 руб.): 50% от ФОТ | 1000 м3 грунта | 0.011 | 1287.11 |  | 1287.11 | 106.42 | 14 |  | 14 | 1 |  |  | 6.71 | 0.07
14 | ТЕР01-01-034-08 | При перемещении грунта на каждые последующие 5 м добавлять к расценке 01-01-034-02 (30 м ПЗ=5 (ОЗП=5; ЭМ=5 к расх.; ЗПМ=5; МАТ=5 к расх.; ТЗ=5; ТЗМ=5)) НР (3 руб.): 105% от ФОТ СП (2 руб.): 50% от ФОТ | 1000 м3 грунта | 0.011 | 3097.9 |  | 3097.9 | 256.15 | 34 |  | 34 | 3 |  |  | 16.15 | 0.18
15 | ТЕР01-02-061-01 | Засыпка вручную траншей, пазух котлованов и ям, группа грунтов 1 НР (2 руб.): 88% от ФОТ СП (1 руб.): 45% от ФОТ | 100 м3 грунта | 0.003 | 763.76 | 763.76 |  |  | 2 | 2 |  |  | 88.5 | 0.27
16 | ТЕР01-02-005-01 | Уплотнение грунта пневматическими трамбовками, группа грунтов 1-2 НР (18 руб.): 105% от ФОТ СП (9 руб.): 50% от ФОТ | 100 м3 уплотненного грунта | 0.107 | 591.56 | 122.92 | 468.64 | 33.65 | 63 | 13 | 50 | 4 | 12.53 | 1.34 | 3.04 | 0.33
Монтажные работы
Надземная прокладка
17 | ТЕРм12-02-005-04 | Трубопровод из стальных труб с фланцами и сварными стыками на условное давление не более 10 МПа из труб и готовых деталей на эстакадах, кронштейнах и других специальных конструкциях, диаметр трубопровода наружный 32 мм (МДС81-37.2004 п.п.4.3.1 т.2.Коэффициент изменения массы оборудования 1,21-1,3 ПЗ=1,15 (ОЗП=1,15; ЭМ=1,15 к расх.; ЗПМ=1,15; МАТ=1,15 к расх.; ТЗ=1,15; ТЗМ=1,15)) НР (12 руб.): 88% от ФОТ СП (8 руб.): 60% от ФОТ | 100 м трубопровода | 0.011 | 6069.8 | 972.61 | 4949.21 | 289.83 | 67 | 11 | 54 | 3 | 87.86 | 0.97 | 20.24 | 0.22
18 | ТСЦ-103-0348 | Трубы стальные бесшовные, горячедеформированные со снятой фаской из стали марок 15, 20, 25, наружным диаметром 32 мм, толщина стенки 4 мм | м | 1 | 43.21 |  |  |  | 43
19 | ТСЦ-507-2277 Прим. | Переходы концентрические на Ру до 16 МПа (160 кгс/см2) диаметром условного прохода 50х40 мм, наружным диаметром и толщиной стенки 57х4-45х2,5 мм | шт. | 1 | 20.79 |  |  |  | 21
20 | ТЕРм12-02-005-09 | Трубопровод из стальных труб с фланцами и сварными стыками на условное давление не более 10 МПа из труб и готовых деталей на эстакадах, кронштейнах и других специальных конструкциях, диаметр трубопровода наружный 89 мм (МДС81-37.2004 п.п.4.3.1 т.2.Коэффициент изменения массы оборудования 1,91-2,0 ПЗ=1,5 (ОЗП=1,5; ЭМ=1,5 к расх.; ЗПМ=1,5; МАТ=1,5 к расх.; ТЗ=1,5; ТЗМ=1,5)) НР (186 руб.): 88% от ФОТ СП (127 руб.): 60% от ФОТ | 100 м трубопровода | 0.072 | 12445.25 | 2324.7 | 9791.97 | 606.71 | 896 | 167 | 705 | 44 | 210 | 15.12 | 42.05 | 3.03
21 | ТСЦ-103-0393 Прим. | Трубы стальные бесшовные, горячедеформированные со снятой фаской из стали марок 15, 20, 25, наружным диаметром 89 мм, толщина стенки 7 мм | м | 7.063 | 156.75 |  |  |  | 1107
22 | ТСЦ-507-1981 | Отводы 90 град. с радиусом кривизны R=1,5 Ду на Ру до 16 МПа (160 кгс/см2), диаметром условного прохода 80 мм, наружным диаметром 89 мм, толщиной стенки 6 мм=прим. | шт. | 1 | 59.1 |  |  |  | 59
23 * | Прайс | Быстроразборное соединение Ду 50мм, Ру 4,0 МПа Формулы цены единицы: МАТ=1534/1,18/4,12 (Транспортные и заготовительно-складские расходы ПЗ=13% (ОЗП=13%; ЭМ=13% к расх.; ЗПМ=13%; МАТ=13% к расх.; ТЗ=13%; ТЗМ=13%)) | шт | 1 | 356.55 |  |  |  | 357
КИП, средства автоматизации
24 | ТЕРм12-10-001-01 | Бобышки, штуцеры на условное давление до 10 МПа НР (6 руб.): 88% от ФОТ СП (4 руб.): 60% от ФОТ | 100 шт. | 0.01 | 5124.43 | 723.98 | 626.43 |  | 51 | 7 | 6 |  | 65.4 | 0.65
25 | ТЕРм12-10-001-05 | Закладное устройство с фланцем на металлической стенке (аппаратов, трубопроводов) НР (691 руб.): 88% от ФОТ СП (471 руб.): 60% от ФОТ | 100 шт. | 1 | 1383.21 | 784.86 | 425.22 |  | 1383 | 785 | 425 |  | 70.9 | 70.9
26 | Прайс | Закладная конструкция для датчиков КИП ЗК14-2 Формулы цены единицы: МАТ=790/1,18/4,12 (Транспортные и заготовительно-складские расходы ПЗ=13% (ОЗП=13%; ЭМ=13% к расх.; ЗПМ=13%; МАТ=13% к расх.; ТЗ=13%; ТЗМ=13%)) | шт | 1 | 183.63 |  |  |  | 184
Подземная прокладка
27 | ТЕРм12-18-001-09 | Изготовление узла трубопроводов из труб углеродистых и качественных сталей, монтируемого в помещениях или на открытых площадках в пределах цехов, диаметр трубопровода наружный 89 мм (МДС81-37.2004 п.п.4.3.1 т.2.Коэффициент изменения массы оборудования 1,91-2,0 ПЗ=1,5 (ОЗП=1,5; ЭМ=1,5 к расх.; ЗПМ=1,5; МАТ=1,5 к расх.; ТЗ=1,5; ТЗМ=1,5)) НР (350 руб.): 66% от ФОТ СП (345 руб.): 65% от ФОТ | 100 м | 0.31 | 2881.23 | 1658.84 | 802.62 | 52.61 | 893 | 514 | 249 | 16 | 149.85 | 46.45 | 3.54 | 1.1
28 | ТЕРм12-02-007-08 | Трубопровод из стальных труб с фланцами и сварными стыками на условное давление не более 10 МПа, из готовых узлов в каналах и траншеях, диаметр труб наружный 89 мм НР (278 руб.): 88% от ФОТ СП (190 руб.): 60% от ФОТ | 100 м | 0.31 | 1998.53 | 958.66 | 986.81 | 59.92 | 620 | 297 | 306 | 19 | 86.6 | 26.85 | 3.95 | 1.22
29 | ТСЦ-103-0393 прим. | Трубы стальные бесшовные, горячедеформированные со снятой фаской из стали марок 15, 20, 25, наружным диаметром 89 мм, толщина стенки 7 мм | м | 30 | 156.75 |  |  |  | 4703
30 | Прайс | Наружное двухслойное полиэтиленовое покрытие усиленного типа трубы диам. 89*8мм Формулы цены единицы: МАТ=272,62/1,18/4,12 (Транспортные и заготовительно-складские расходы ПЗ=13% (ОЗП=13%; ЭМ=13% к расх.; ЗПМ=13%; МАТ=13% к расх.; ТЗ=13%; ТЗМ=13%)) | м | 30 | 63.37 |  |  |  | 1901
31 | ТСЦ-507-1981 | Отводы 90 град. с радиусом кривизны R=1,5 Ду на Ру до 16 МПа (160 кгс/см2), диаметром условного прохода 80 мм, наружным диаметром 89 мм, толщиной стенки 6 мм=прим. | шт. | 4 | 59.1 |  |  |  | 236
32 | Прайс | Наружное двухслойное покрытие на основе экструдированного полиэтилена отвода 89 мм Формулы цены единицы: МАТ=5268,5/4,12 (Транспортные и заготовительно-складские расходы ПЗ=13% (ОЗП=13%; ЭМ=13% к расх.; ЗПМ=13%; МАТ=13% к расх.; ТЗ=13%; ТЗМ=13%)) | м2 | 0.76 | 1445 |  |  |  | 1098
Контроль качества сварных швов ( 2% от общего числа стыков)
33 | ТЕРм39-01-001-01 | Очистка металлическими щетками поверхности трубопроводов диаметром до 60 мм НР (4 руб.): 88% от ФОТ СП (2 руб.): 60% от ФОТ | 1 стык | 2 | 2.25 | 2.21 |  |  | 5 | 4 |  |  | 0.2 | 0.4
34 | ТЕРм39-01-001-02 | Очистка металлическими щетками поверхности трубопроводов диаметром до 108 мм НР (6 руб.): 88% от ФОТ СП (4 руб.): 60% от ФОТ | 1 стык | 2 | 3.39 | 3.32 |  |  | 7 | 7 |  |  | 0.3 | 0.6
35 | ТЕРм39-01-003-03 | Зачистка механизированная поверхности сварного соединения и околошовной зоны трубопроводов из углеродистых и легированных сталей до шероховатости не грубее Rz 80 мкм (V3) без снятия выпуклости (усиления) сварного шва, диаметр трубопровода 25-36 мм, толщина стенки до 4 мм НР (3 руб.): 88% от ФОТ СП (2 руб.): 60% от ФОТ | 1 стык | 2 | 2.92 | 1.44 | 1.45 |  | 6 | 3 | 3 |  | 0.13 | 0.26
36 | ТЕРм39-01-003-12 | Зачистка механизированная поверхности сварного соединения и околошовной зоны трубопроводов из углеродистых и легированных сталей до шероховатости не грубее Rz 80 мкм (V3) без снятия выпуклости (усиления) сварного шва, диаметр трубопровода 70-89 мм, толщина стенки до 10 мм НР (7 руб.): 88% от ФОТ СП (5 руб.): 60% от ФОТ | 1 стык | 2 | 7.7 | 3.76 | 3.86 |  | 15 | 8 | 7 |  | 0.34 | 0.68
37 | ТЕРм39-02-001-02 | Визуальный и измерительный контроль сварных соединений трубопроводов, диаметр до 60 мм НР (3 руб.): 88% от ФОТ СП (2 руб.): 60% от ФОТ | 1 стык | 2 | 1.31 | 1.28 |  |  | 3 | 3 |  |  | 0.1 | 0.2
38 | ТЕРм39-02-001-03 | Визуальный и измерительный контроль сварных соединений трубопроводов, диаметр до 108 мм НР (3 руб.): 88% от ФОТ СП (2 руб.): 60% от ФОТ | 1 стык | 2 | 1.56 | 1.53 |  |  | 3 | 3 |  |  | 0.12 | 0.24
39 | ТЕРм39-02-012-01 | Рентгенографический контроль трубопровода через две стенки, диаметр трубопровода 60 мм, толщина стенки до 5 мм (1.39.2.ОП Прил.39.1При радиационных методах контроля: при просвечивании через две стенки стыков трубопроводов на эллипс ОЗП=1,2; ЭМ=1,2 к расх.; ЗПМ=1,2; ТЗ=1,2; ТЗМ=1,2) НР (78 руб.): 88% от ФОТ СП (53 руб.): 60% от ФОТ | 1 снимок | 5 | 36.92 | 17.83 | 2.29 |  | 185 | 89 | 11 |  | 1.2 | 6
40 | ТЕРм39-02-012-04 | Рентгенографический контроль трубопровода через две стенки, диаметр трубопровода 114 мм, толщина стенки до 10 мм=прим. 89*8 мм НР (78 руб.): 88% от ФОТ СП (53 руб.): 60% от ФОТ | 1 снимок | 5 | 47.07 | 17.83 | 2.49 |  | 235 | 89 | 12 |  | 1.2 | 6
Итого прямые затраты по разделу в ценах 2001г. | [8 empty] | 191180 | 2331 | 2725 | 156 |  | 206.78 |  | 10.59
Накладные расходы | [8 empty] | 2077
Сметная прибыль | [8 empty] | 1516
Итоги по разделу 1 Выкидные трубопроводы (Н19) :
Итоги по Строительным работам
Земляные работы, выполняемые механизированным способом:
Итого Поз. 9, 11-14, 16 | [8 empty] | 224 | 14 | 210 | 16 |  | 1.43 |  | 1.09
Накладные расходы 105% ФОТ (от 30) | [8 empty] | 32
Сметная прибыль 50% ФОТ (от 30) | [8 empty] | 15
Итого c накладными и см. прибылью | [8 empty] | 271 |  |  |  |  | 1.43 |  | 1.09
Земляные работы, выполняемые ручным способом:
Итого Поз. 10, 15 | [8 empty] | 6 | 6 |  |  |  | 0.69
Накладные расходы 88% ФОТ (от 6) | [8 empty] | 5
Сметная прибыль 45% ФОТ (от 6) | [8 empty] | 3
Итого c накладными и см. прибылью | [8 empty] | 14 |  |  |  |  | 0.69
Итого | [8 empty] | 285 |  |  |  |  | 2.12 |  | 1.09
Итоги по Монтажным работам
Монтаж оборудования:
Итого Поз. 1, 5, 7, 17, 20, 24-25, 28, 33-40 | [8 empty] | 4616 | 1797 | 2266 | 124 |  | 158.21 |  | 8.4
Накладные расходы 88% ФОТ (от 1 921) | [8 empty] | 1690
Сметная прибыль 60% ФОТ (от 1 921) | [8 empty] | 1153
Итого c накладными и см. прибылью | [8 empty] | 7459 |  |  |  |  | 158.21 |  | 8.4
Материалы для монтажных работ:
Итого Поз. 2-4, 6, 8, 18-19, 21-23, 26, 29-32 | [8 empty] | 185441
Изготовление в построечных условиях материалов и полуфабрикатов, металлических и трубопроводных заготовок (Норматив СП необходимо указать при составлении сметы):
Итого Поз. 27 | [8 empty] | 893 | 514 | 249 | 16 |  | 46.45 |  | 1.1
Накладные расходы 66% ФОТ (от 530) | [8 empty] | 350
Сметная прибыль 65% ФОТ (от 530) | [8 empty] | 345
Итого c накладными и см. прибылью | [8 empty] | 1588 |  |  |  |  | 46.45 |  | 1.1
Итого | [8 empty] | 194488 |  |  |  |  | 204.66 |  | 9.5
Итого | [8 empty] | 194773 |  |  |  |  | 206.78 |  | 10.59
В том числе:
Материалы | [8 empty] | 186124
Машины и механизмы | [8 empty] | 2725
ФОТ | [8 empty] | 2487
Накладные расходы | [8 empty] | 2077
Сметная прибыль | [8 empty] | 1516
Итого по разделу 1 Выкидные трубопроводы (Н19) | [8 empty] | 194773 |  |  |  |  | 206.78 |  | 10.59
Материалы заказчика | [8 empty] | 155832
Раздел 2. Технологические трубопроводы (Н1)
Запорная арматура
41 | ТЕРм12-12-001-04 | Арматура фланцевая с ручным приводом или без привода водопроводная на условное давление до 4 МПа, диаметр условного прохода 25 мм НР (29 руб.): 88% от ФОТ СП (20 руб.): 60% от ФОТ | 1 шт. | 1 | 35.91 | 33.21 |  |  | 36 | 33 |  |  | 3 | 3
42 * | Прайс | Задвижка стальная DN25, PN4,0 МПа Формулы цены единицы: МАТ=6064/4,12 (Транспортные и заготовительно-складские расходы ПЗ=13% (ОЗП=13%; ЭМ=13% к расх.; ЗПМ=13%; МАТ=13% к расх.; ТЗ=13%; ТЗМ=13%)) | шт. | 1 | 1663.18 |  |  |  | 1663
Земляные работы
43 | ТЕР01-01-003-07 | Разработка грунта в отвал экскаваторами «драглайн» или «обратная лопата» с ковшом вместимостью 0,65 (0,5-1) м3, группа грунтов 1 НР (5 руб.): 105% от ФОТ СП (3 руб.): 50% от ФОТ | 1000 м3 грунта | 0.01358 | 4777.92 | 74.45 | 4703.47 | 268.22 | 65 | 1 | 64 | 4 | 8.3 | 0.11 | 18.05 | 0.25
44 | ТЕР01-02-057-01 | Разработка грунта вручную в траншеях глубиной до 2 м без креплений с откосами, группа грунтов 1 (3.187Доработка вручную, зачистка дна и стенок с выкидкой грунта в котлованах и траншеях, разработанных механизированным способом ОЗП=1,2; ТЗ=1,2) НР (4 руб.): 88% от ФОТ СП (2 руб.): 45% от ФОТ | 100 м3 грунта | 0.0042 | 1270.15 | 1270.15 |  |  | 5 | 5 |  |  | 141.6 | 0.59
45 | ТЕР01-01-031-02 | Разработка грунта с перемещением до 10 м бульдозерами мощностью 96 кВт (130 л.с.), группа грунтов 2 (3.76При перемещении бульдозерами ранее разработанных разрыхленных грунтов, за исключением взорванной скальной породы, сыпучих барханных и дюнных песков ЭМ=0,85 к расх.; ЗПМ=0,85; ТЗМ=0,85) НР (2 руб.): 105% от ФОТ СП (1 руб.): 50% от ФОТ | 1000 м3 грунта | 0.014 | 1793.52 |  | 1793.52 | 148.29 | 25 |  | 25 | 2 |  |  | 9.35 | 0.13
46 | ТЕР01-01-031-10 | При перемещении грунта на каждые последующие 10 м добавлять к расценке 01-01-031-02 (30 м ПЗ=2 (ОЗП=2; ЭМ=2 к расх.; ЗПМ=2; МАТ=2 к расх.; ТЗ=2; ТЗМ=2)) НР (4 руб.): 105% от ФОТ СП (2 руб.): 50% от ФОТ | 1000 м3 грунта | 0.014 | 3544.84 |  | 3544.84 | 293.1 | 50 |  | 50 | 4 |  |  | 18.48 | 0.26
47 | ТЕР01-01-034-02 | Засыпка траншей и котлованов с перемещением грунта до 5 м бульдозерами мощностью 96 кВт (130 л.с.), группа грунтов 2 НР (1 руб.): 105% от ФОТ СП (1 руб.): 50% от ФОТ | 1000 м3 грунта | 0.012 | 1287.11 |  | 1287.11 | 106.42 | 15 |  | 15 | 1 |  |  | 6.71 | 0.08
48 | ТЕР01-01-034-08 | При перемещении грунта на каждые последующие 5 м добавлять к расценке 01-01-034-02 (30 м ПЗ=5 (ОЗП=5; ЭМ=5 к расх.; ЗПМ=5; МАТ=5 к расх.; ТЗ=5; ТЗМ=5)) НР (3 руб.): 105% от ФОТ СП (2 руб.): 50% от ФОТ | 1000 м3 грунта | 0.012 | 3097.9 |  | 3097.9 | 256.15 | 37 |  | 37 | 3 |  |  | 16.15 | 0.19
49 | ТЕР01-02-061-01 | Засыпка вручную траншей, пазух котлованов и ям, группа грунтов 1 НР (3 руб.): 88% от ФОТ СП (1 руб.): 45% от ФОТ | 100 м3 грунта | 0.004 | 763.76 | 763.76 |  |  | 3 | 3 |  |  | 88.5 | 0.35
50 | ТЕР01-02-005-01 | Уплотнение грунта пневматическими трамбовками, группа грунтов 1-2 НР (20 руб.): 105% от ФОТ СП (10 руб.): 50% от ФОТ | 100 м3 уплотненного грунта | 0.121 | 591.56 | 122.92 | 468.64 | 33.65 | 72 | 15 | 57 | 4 | 12.53 | 1.52 | 3.04 | 0.37
Монтажные работы
Надземная прокладка
51 | ТЕРм12-02-005-04 | Трубопровод из стальных труб с фланцами и сварными стыками на условное давление не более 10 МПа из труб и готовых деталей на эстакадах, кронштейнах и других специальных конструкциях, диаметр трубопровода наружный 32 мм (МДС81-37.2004 п.п.4.3.1 т.2.Коэффициент изменения массы оборудования 1,11-1,2 ПЗ=1,11 (ОЗП=1,11; ЭМ=1,11 к расх.; ЗПМ=1,11; МАТ=1,11 к расх.; ТЗ=1,11; ТЗМ=1,11)) НР (11 руб.): 88% от ФОТ СП (8 руб.): 60% от ФОТ | 100 м трубопровода | 0.011 | 5858.68 | 938.78 | 4777.06 | 279.75 | 64 | 10 | 53 | 3 | 84.8 | 0.93 | 19.54 | 0.21
52 | ТСЦ-103-0348 | Трубы стальные бесшовные, горячедеформированные со снятой фаской из стали марок 15, 20, 25, наружным диаметром 32 мм, толщина стенки 4 мм | м | 1.009 | 43.21 |  |  |  | 44
53 | ТСЦ-507-2277 Прим. | Переходы концентрические на Ру до 16 МПа (160 кгс/см2) диаметром условного прохода 50х40 мм, наружным диаметром и толщиной стенки 57х4-45х2,5 мм | шт. | 1 | 20.79 |  |  |  | 21
54 | ТЕРм12-02-005-13 | Трубопровод из стальных труб с фланцами и сварными стыками на условное давление не более 10 МПа из труб и готовых деталей на эстакадах, кронштейнах и других специальных конструкциях, диаметр трубопровода наружный 219 мм НР (158 руб.): 88% от ФОТ СП (108 руб.): 60% от ФОТ | 100 м трубопровода | 0.079 | 10978.24 | 1782.27 | 8249.22 | 495.04 | 867 | 141 | 652 | 39 | 161 | 12.72 | 34.33 | 2.71
55 * | ТСЦ-103-0471 | Трубы стальные бесшовные, горячедеформированные со снятой фаской из стали марок 15, 20, 25, наружным диаметром 219 мм, толщина стенки 8 мм | м | 7.06 | 419.03 |  |  |  | 2958
56 * | ТСЦ-507-2035 | Отводы 90 град. с радиусом кривизны R=1,5 Ду на Ру до 16 МПа (160 кгс/см2), диаметром условного прохода 200 мм, наружным диаметром 219 мм, толщиной стенки 8 мм | шт. | 2 | 397.78 |  |  |  | 796
57 * | Прайс | Быстроразборное соединение Ду 50мм, Ру 4,0 МПа Формулы цены единицы: МАТ=1534/1,18/4,12 (Транспортные и заготовительно-складские расходы ПЗ=13% (ОЗП=13%; ЭМ=13% к расх.; ЗПМ=13%; МАТ=13% к расх.; ТЗ=13%; ТЗМ=13%)) | шт | 1 | 356.55 |  |  |  | 357
КИП, средства автоматизации
58 | ТЕРм12-10-001-01 | Бобышки, штуцеры на условное давление до 10 МПа НР (12 руб.): 88% от ФОТ СП (8 руб.): 60% от ФОТ | 100 шт. | 0.02 | 5124.43 | 723.98 | 626.43 |  | 102 | 14 | 13 |  | 65.4 | 1.31
Подземная прокладка
59 | ТЕРм12-18-001-13 | Изготовление узла трубопроводов из труб углеродистых и качественных сталей, монтируемого в помещениях или на открытых площадках в пределах цехов, диаметр трубопровода наружный 219 мм (МДС81-37.2004 п.п.4.3.1 т.2.Коэффициент изменения массы оборудования 0,81-0,9 ПЗ=0,95 (ОЗП=0,95; ЭМ=0,95 к расх.; ЗПМ=0,95; МАТ=0,95 к расх.; ТЗ=0,95; ТЗМ=0,95)) НР (306 руб.): 66% от ФОТ СП (301 руб.): 65% от ФОТ | 100 м | 0.355 | 3453.25 | 1251.46 | 861.81 | 54.49 | 1226 | 444 | 306 | 19 | 113.05 | 40.13 | 3.67 | 1.3
60 | ТЕРм12-02-007-12 | Трубопровод из стальных труб с фланцами и сварными стыками на условное давление не более 10 МПа, из готовых узлов в каналах и траншеях, диаметр труб наружный 219 мм НР (521 руб.): 88% от ФОТ СП (355 руб.): 60% от ФОТ | 100 м | 0.355 | 5170.03 | 1505.52 | 3418.84 | 163.61 | 1835 | 534 | 1214 | 58 | 136 | 48.28 | 11.01 | 3.91
61 * | ТСЦ-103-0471 | Трубы стальные бесшовные, горячедеформированные со снятой фаской из стали марок 15, 20, 25, наружным диаметром 219 мм, толщина стенки 8 мм | м | 35 | 419.03 |  |  |  | 14666
62 | Прайс | Наружное двухслойное полиэтиленовое покрытие усиленного типа трубы диам. 219*8мм Формулы цены единицы: МАТ=627,29/1,18/4,12 (Транспортные и заготовительно-складские расходы ПЗ=13% (ОЗП=13%; ЭМ=13% к расх.; ЗПМ=13%; МАТ=13% к расх.; ТЗ=13%; ТЗМ=13%)) | м | 35 | 145.8 |  |  |  | 5103
63 * | ТСЦ-507-2035 | Отводы 90 град. с радиусом кривизны R=1,5 Ду на Ру до 16 МПа (160 кгс/см2), диаметром условного прохода 200 мм, наружным диаметром 219 мм, толщиной стенки 8 мм | шт. | 1 | 397.78 |  |  |  | 398
64 * | Прайс | Наружное двухслойное покрытие на основе экструдированного полиэтилена отвода 219х8мм Формулы цены единицы: МАТ=5268,5/4,12 (Транспортные и заготовительно-складские расходы ПЗ=13% (ОЗП=13%; ЭМ=13% к расх.; ЗПМ=13%; МАТ=13% к расх.; ТЗ=13%; ТЗМ=13%)) | м2 | 0.58 | 1445 |  |  |  | 838
Контроль качества сварных швов ( 2% от общего числа стыков Н1, 20% от общего числа стыков Г16)
65 | ТЕРм39-01-001-01 | Очистка металлическими щетками поверхности трубопроводов диаметром до 60 мм НР (4 руб.): 88% от ФОТ СП (2 руб.): 60% от ФОТ | 1 стык | 2 | 2.25 | 2.21 |  |  | 5 | 4 |  |  | 0.2 | 0.4
66 | ТЕРм39-01-001-04 | Очистка металлическими щетками поверхности трубопроводов диаметром до 273 мм НР (8 руб.): 88% от ФОТ СП (5 руб.): 60% от ФОТ | 1 стык | 2 | 4.52 | 4.43 |  |  | 9 | 9 |  |  | 0.4 | 0.8
67 | ТЕРм39-01-003-03 | Зачистка механизированная поверхности сварного соединения и околошовной зоны трубопроводов из углеродистых и легированных сталей до шероховатости не грубее Rz 80 мкм (V3) без снятия выпуклости (усиления) сварного шва, диаметр трубопровода 25-36 мм, толщина стенки до 4 мм НР (3 руб.): 88% от ФОТ СП (2 руб.): 60% от ФОТ | 1 стык | 2 | 2.92 | 1.44 | 1.45 |  | 6 | 3 | 3 |  | 0.13 | 0.26
68 | ТЕРм39-01-003-28 | Зачистка механизированная поверхности сварного соединения и околошовной зоны трубопроводов из углеродистых и легированных сталей до шероховатости не грубее Rz 80 мкм (V3) без снятия выпуклости (усиления) сварного шва, диаметр трубопровода 219-245 мм, толщина стенки до 10 мм НР (14 руб.): 88% от ФОТ СП (10 руб.): 60% от ФОТ | 1 стык | 2 | 16.79 | 8.19 | 8.44 |  | 34 | 16 | 17 |  | 0.74 | 1.48
69 | ТЕРм39-02-001-02 | Визуальный и измерительный контроль сварных соединений трубопроводов, диаметр до 60 мм НР (3 руб.): 88% от ФОТ СП (2 руб.): 60% от ФОТ | 1 стык | 2 | 1.31 | 1.28 |  |  | 3 | 3 |  |  | 0.1 | 0.2
70 | ТЕРм39-02-001-04 | Визуальный и измерительный контроль сварных соединений трубопроводов, диаметр до 219 мм НР (4 руб.): 88% от ФОТ СП (2 руб.): 60% от ФОТ | 1 стык | 2 | 2.08 | 2.04 |  |  | 4 | 4 |  |  | 0.16 | 0.32
71 | ТЕРм39-02-012-01 | Рентгенографический контроль трубопровода через две стенки, диаметр трубопровода 60 мм, толщина стенки до 5 мм (1.39.2.ОП Прил.39.1При радиационных методах контроля: при просвечивании через две стенки стыков трубопроводов на эллипс ОЗП=1,2; ЭМ=1,2 к расх.; ЗПМ=1,2; ТЗ=1,2; ТЗМ=1,2) НР (78 руб.): 88% от ФОТ СП (53 руб.): 60% от ФОТ | 1 снимок | 5 | 36.92 | 17.83 | 2.29 |  | 185 | 89 | 11 |  | 1.2 | 6
72 | ТЕРм39-02-012-10 | Рентгенографический контроль трубопровода через две стенки, диаметр трубопровода 273 мм, толщина стенки до 10 мм НР (146 руб.): 88% от ФОТ СП (100 руб.): 60% от ФОТ | 1 снимок | 8 | 77.11 | 20.8 | 3.12 |  | 617 | 166 | 25 |  | 1.4 | 11.2
Итого прямые затраты по разделу в ценах 2001г. | [8 empty] | 32109 | 1494 | 2542 | 137 |  | 129.6 |  | 9.41
Накладные расходы | [8 empty] | 1340
Сметная прибыль | [8 empty] | 998
Итоги по разделу 2 Технологические трубопроводы (Н1) :
Итоги по Строительным работам
Земляные работы, выполняемые механизированным способом:
Итого Поз. 43, 45-48, 50 | [8 empty] | 264 | 16 | 248 | 18 |  | 1.63 |  | 1.28
Накладные расходы 105% ФОТ (от 34) | [8 empty] | 36
Сметная прибыль 50% ФОТ (от 34) | [8 empty] | 17
Итого c накладными и см. прибылью | [8 empty] | 317 |  |  |  |  | 1.63 |  | 1.28
Земляные работы, выполняемые ручным способом:
Итого Поз. 44, 49 | [8 empty] | 8 | 8 |  |  |  | 0.94
Накладные расходы 88% ФОТ (от 8) | [8 empty] | 7
Сметная прибыль 45% ФОТ (от 8) | [8 empty] | 4
Итого c накладными и см. прибылью | [8 empty] | 19 |  |  |  |  | 0.94
Итого | [8 empty] | 336 |  |  |  |  | 2.57 |  | 1.28
Итоги по Монтажным работам
Монтаж оборудования:
Итого Поз. 41, 51, 54, 58, 60, 65-72 | [8 empty] | 3767 | 1026 | 1988 | 100 |  | 86.9 |  | 6.83
Накладные расходы 88% ФОТ (от 1 126) | [8 empty] | 991
Сметная прибыль 60% ФОТ (от 1 126) | [8 empty] | 676
Итого c накладными и см. прибылью | [8 empty] | 5434 |  |  |  |  | 86.9 |  | 6.83
Материалы для монтажных работ:
Итого Поз. 42, 52-53, 55-57, 61-64 | [8 empty] | 26844
Изготовление в построечных условиях материалов и полуфабрикатов, металлических и трубопроводных заготовок (Норматив СП необходимо указать при составлении сметы):
Итого Поз. 59 | [8 empty] | 1226 | 444 | 306 | 19 |  | 40.13 |  | 1.3
Накладные расходы 66% ФОТ (от 463) | [8 empty] | 306
Сметная прибыль 65% ФОТ (от 463) | [8 empty] | 301
Итого c накладными и см. прибылью | [8 empty] | 1833 |  |  |  |  | 40.13 |  | 1.3
Итого | [8 empty] | 34111 |  |  |  |  | 127.03 |  | 8.13
Итого | [8 empty] | 34447 |  |  |  |  | 129.6 |  | 9.41
В том числе:
Материалы | [8 empty] | 28073
Машины и механизмы | [8 empty] | 2542
ФОТ | [8 empty] | 1631
Накладные расходы | [8 empty] | 1340
Сметная прибыль | [8 empty] | 998
Итого по разделу 2 Технологические трубопроводы (Н1) | [8 empty] | 34447 |  |  |  |  | 129.6 |  | 9.41
Материалы заказчика | [8 empty] | 21347
Раздел 3. Трубопроводы дренажа (Д1), пропарки ПР, воздушника, откачки из емкости
Запорная арматура
73 | ТЕРм12-12-001-07 | Арматура фланцевая с ручным приводом или без привода водопроводная на условное давление до 4 МПа, диаметр условного прохода 50 мм НР (115 руб.): 88% от ФОТ СП (79 руб.): 60% от ФОТ | 1 шт. | 3 | 107.9 | 38.63 | 63.94 | 5.05 | 324 | 116 | 192 | 15 | 3.49 | 10.47 | 0.34 | 1.02
74 * | Прайс | Задвижка стальная клиновая с выдвижным шпинделем, с ручным управлением, фланцевая DN50, PN1,6 МПа Формулы цены единицы: МАТ=14190/4,12 (Транспортные и заготовительно-складские расходы ПЗ=13% (ОЗП=13%; ЭМ=13% к расх.; ЗПМ=13%; МАТ=13% к расх.; ТЗ=13%; ТЗМ=13%)) | шт. | 3 | 3891.91 |  |  |  | 11676
75 | ТЕРм12-12-001-09 | Арматура фланцевая с ручным приводом или без привода водопроводная на условное давление до 4 МПа, диаметр условного прохода 80 мм НР (50 руб.): 88% от ФОТ СП (34 руб.): 60% от ФОТ | 1 шт. | 1 | 176.52 | 48.27 | 118.73 | 9.36 | 177 | 48 | 119 | 9 | 4.36 | 4.36 | 0.63 | 0.63
76 * | Прайс | Задвижка стальная клиновая с выдвижным шпинделем, с ручным управлением, фланцевая DN80, PN1,6 МПа Формулы цены единицы: МАТ=20290/4,12 (Транспортные и заготовительно-складские расходы ПЗ=13% (ОЗП=13%; ЭМ=13% к расх.; ЗПМ=13%; МАТ=13% к расх.; ТЗ=13%; ТЗМ=13%)) | шт. | 1 | 5564.98 |  |  |  | 5565
77 | ТЕРм12-12-001-10 | Арматура фланцевая с ручным приводом или без привода водопроводная на условное давление до 4 МПа, диаметр условного прохода 100 мм НР (52 руб.): 88% от ФОТ СП (35 руб.): 60% от ФОТ | 1 шт. | 1 | 188.13 | 49.48 | 122.3 | 9.51 | 188 | 49 | 122 | 10 | 4.47 | 4.47 | 0.64 | 0.64
78 * | Прайс | Клапан дыхательный со встроенным огнепреградителем, Ду100 Формулы цены единицы: МАТ=112400/1,18/4,12 (Транспортные и заготовительно-складские расходы ПЗ=13% (ОЗП=13%; ЭМ=13% к расх.; ЗПМ=13%; МАТ=13% к расх.; ТЗ=13%; ТЗМ=13%)) | шт. | 1 | 26125.55 |  |  |  | 26126
Земляные работы
79 | ТЕР01-01-003-07 | Разработка грунта в отвал экскаваторами «драглайн» или «обратная лопата» с ковшом вместимостью 0,65 (0,5-1) м3, группа грунтов 1 НР (5 руб.): 105% от ФОТ СП (3 руб.): 50% от ФОТ | 1000 м3 грунта | 0.016 | 4777.92 | 74.45 | 4703.47 | 268.22 | 76 | 1 | 75 | 4 | 8.3 | 0.13 | 18.05 | 0.29
80 | ТЕР01-02-057-01 | Разработка грунта вручную в траншеях глубиной до 2 м без креплений с откосами, группа грунтов 1 (3.187Доработка вручную, зачистка дна и стенок с выкидкой грунта в котлованах и траншеях, разработанных механизированным способом ОЗП=1,2; ТЗ=1,2) НР (5 руб.): 88% от ФОТ СП (3 руб.): 45% от ФОТ | 100 м3 грунта | 0.005 | 1270.15 | 1270.15 |  |  | 6 | 6 |  |  | 141.6 | 0.71
81 | ТЕР01-01-031-02 | Разработка грунта с перемещением до 10 м бульдозерами мощностью 96 кВт (130 л.с.), группа грунтов 2 (3.76При перемещении бульдозерами ранее разработанных разрыхленных грунтов, за исключением взорванной скальной породы, сыпучих барханных и дюнных песков ЭМ=0,85 к расх.; ЗПМ=0,85; ТЗМ=0,85) НР (3 руб.): 105% от ФОТ СП (2 руб.): 50% от ФОТ | 1000 м3 грунта | 0.017 | 1793.52 |  | 1793.52 | 148.29 | 30 |  | 30 | 3 |  |  | 9.35 | 0.16
82 | ТЕР01-01-031-10 | При перемещении грунта на каждые последующие 10 м добавлять к расценке 01-01-031-02 (30 м ПЗ=2 (ОЗП=2; ЭМ=2 к расх.; ЗПМ=2; МАТ=2 к расх.; ТЗ=2; ТЗМ=2)) НР (5 руб.): 105% от ФОТ СП (3 руб.): 50% от ФОТ | 1000 м3 грунта | 0.017 | 3544.84 |  | 3544.84 | 293.1 | 60 |  | 60 | 5 |  |  | 18.48 | 0.31
83 | ТЕР01-01-034-02 | Засыпка траншей и котлованов с перемещением грунта до 5 м бульдозерами мощностью 96 кВт (130 л.с.), группа грунтов 2 НР (2 руб.): 105% от ФОТ СП (1 руб.): 50% от ФОТ | 1000 м3 грунта | 0.016 | 1287.11 |  | 1287.11 | 106.42 | 21 |  | 21 | 2 |  |  | 6.71 | 0.11
84 | ТЕР01-01-034-08 | При перемещении грунта на каждые последующие 5 м добавлять к расценке 01-01-034-02 (30 м ПЗ=5 (ОЗП=5; ЭМ=5 к расх.; ЗПМ=5; МАТ=5 к расх.; ТЗ=5; ТЗМ=5)) НР (4 руб.): 105% от ФОТ СП (2 руб.): 50% от ФОТ | 1000 м3 грунта | 0.016 | 3097.9 |  | 3097.9 | 256.15 | 50 |  | 50 | 4 |  |  | 16.15 | 0.26
85 | ТЕР01-02-061-01 | Засыпка вручную траншей, пазух котлованов и ям, группа грунтов 1 НР (4 руб.): 88% от ФОТ СП (2 руб.): 45% от ФОТ | 100 м3 грунта | 0.005 | 763.76 | 763.76 |  |  | 4 | 4 |  |  | 88.5 | 0.44
86 | ТЕР01-02-005-01 | Уплотнение грунта пневматическими трамбовками, группа грунтов 1-2 НР (25 руб.): 105% от ФОТ СП (12 руб.): 50% от ФОТ | 100 м3 уплотненного грунта | 0.156 | 591.56 | 122.92 | 468.64 | 33.65 | 92 | 19 | 73 | 5 | 12.53 | 1.95 | 3.04 | 0.47
Монтажные работы
Надземная прокладка
87 | ТЕРм12-02-004-07 | Трубопровод из стальных труб с фланцами и сварными стыками на условное давление не более 2,5 МПа из труб и готовых деталей на эстакадах, кронштейнах и других специальных конструкциях, диаметр трубопровода наружный 57 мм (МДС81-37.2004 п.п.4.3.1 т.2.Коэффициент изменения массы оборудования 1,91-2,0 ПЗ=1,5 (ОЗП=1,5; ЭМ=1,5 к расх.; ЗПМ=1,5; МАТ=1,5 к расх.; ТЗ=1,5; ТЗМ=1,5)) НР (158 руб.): 88% от ФОТ СП (108 руб.): 60% от ФОТ | 100 м трубопровода | 0.119 | 7622.27 | 1159.04 | 6175.7 | 353.64 | 907 | 138 | 735 | 42 | 104.7 | 12.46 | 24.77 | 2.95
88 | ТСЦ-103-0362 | Трубы стальные бесшовные, горячедеформированные со снятой фаской из стали марок 15, 20, 25, наружным диаметром 57 мм, толщина стенки 6 мм | м | 11.1 | 90.27 |  |  |  | 1002
89 | ТСЦ-507-1975 | Отводы 90 град. с радиусом кривизны R=1,5 Ду на Ру до 16 МПа (160 кгс/см2), диаметром условного прохода 50 мм, наружным диаметром 57 мм, толщиной стенки 5 мм | шт. | 8 | 29.97 |  |  |  | 240
90 | ТЕРм12-02-004-09 | Трубопровод из стальных труб с фланцами и сварными стыками на условное давление не более 2,5 МПа из труб и готовых деталей на эстакадах, кронштейнах и других специальных конструкциях, диаметр трубопровода наружный 89 мм (МДС81-37.2004 п.п.4.3.1 т.2.Коэффициент изменения массы оборудования 1,81-1,9 ПЗ=1,45 (ОЗП=1,45; ЭМ=1,45 к расх.; ЗПМ=1,45; МАТ=1,45 к расх.; ТЗ=1,45; ТЗМ=1,45)) НР (50 руб.): 88% от ФОТ СП (34 руб.): 60% от ФОТ | 100 м трубопровода | 0.032 | 8978.73 | 1333.88 | 7406.25 | 422.11 | 287 | 43 | 237 | 14 | 120.5 | 3.86 | 29.58 | 0.95
91 | ТСЦ-103-0392 | Трубы стальные бесшовные, горячедеформированные со снятой фаской из стали марок 15, 20, 25, наружным диаметром 89 мм, толщина стенки 6 мм | м | 3 | 137.41 |  |  |  | 412
92 | ТСЦ-507-1981 | Отводы 90 град. с радиусом кривизны R=1,5 Ду на Ру до 16 МПа (160 кгс/см2), диаметром условного прохода 80 мм, наружным диаметром 89 мм, толщиной стенки 6 мм | шт. | 1 | 59.1 |  |  |  | 59
93 | ТЕРм12-02-004-10 | Трубопровод из стальных труб с фланцами и сварными стыками на условное давление не более 2,5 МПа из труб и готовых деталей на эстакадах, кронштейнах и других специальных конструкциях, диаметр трубопровода наружный 108 мм (МДС81-37.2004 п.п.4.3.1 т.2.Коэффициент изменения массы оборудования 1,91-2,0 ПЗ=1,5 (ОЗП=1,5; ЭМ=1,5 к расх.; ЗПМ=1,5; МАТ=1,5 к расх.; ТЗ=1,5; ТЗМ=1,5)) НР (178 руб.): 88% от ФОТ СП (121 руб.): 60% от ФОТ | 100 м трубопровода | 0.106 | 9477.68 | 1472.87 | 7697.88 | 436.67 | 1005 | 156 | 816 | 46 | 133.05 | 14.1 | 30.6 | 3.24
94 | ТСЦ-103-0414 | Трубы стальные бесшовные, горячедеформированные со снятой фаской из стали марок 15, 20, 25, наружным диаметром 114 мм, толщина стенки 6 мм | м | 10.1 | 176.08 |  |  |  | 1778
95 | ТСЦ-507-1986 | Отводы 90 град. с радиусом кривизны R=1,5 Ду на Ру до 16 МПа (160 кгс/см2), диаметром условного прохода 100 мм, наружным диаметром 114 мм, толщиной стенки 6 мм | шт. | 2 | 88.38 |  |  |  | 177
96 * | ТСЦ-507-2298 прим. | Переходы концентрические на Ру до 16 МПа (160 кгс/см2) диаметром условного прохода 100х50 мм, наружным диаметром и толщиной стенки 108х6-57х4 мм | шт. | 1 | 45.18 |  |  |  | 45
97 | ТСЦ-507-2393 | Заглушки эллиптические на Ру 10 МПа (100 кгс/см2) из стали 20, диаметром условного прохода 150 мм, наружным диаметром 159 мм, толщиной стенки 8,0 мм | шт. | 1 | 53.62 |  |  |  | 54
98 * | Прайс | Быстроразборное соединение Ду 50мм, Ру 4,0 МПа Формулы цены единицы: МАТ=1534/1,18/4,12 (Транспортные и заготовительно-складские расходы ПЗ=13% (ОЗП=13%; ЭМ=13% к расх.; ЗПМ=13%; МАТ=13% к расх.; ТЗ=13%; ТЗМ=13%)) | шт | 2 | 356.55 |  |  |  | 713
99 * | Прайс | Быстроразборное соединение Ду 80мм, Ру 4,0 МПа Формулы цены единицы: МАТ=4130/1,18/4,12 (Транспортные и заготовительно-складские расходы ПЗ=13% (ОЗП=13%; ЭМ=13% к расх.; ЗПМ=13%; МАТ=13% к расх.; ТЗ=13%; ТЗМ=13%)) | шт | 1 | 959.95 |  |  |  | 960
100 | ТСЦ-201-8059 | Опорные части, седла, кронштейны и хомуты | т | 0.0075 | 20167.82 |  |  |  | 151
Подземная прокладка
101 | ТЕРм12-18-001-07 | Изготовление узла трубопроводов из труб углеродистых и качественных сталей, монтируемого в помещениях или на открытых площадках в пределах цехов, диаметр трубопровода наружный 57 мм (МДС81-37.2004 п.п.4.3.1 т.2.Коэффициент изменения массы оборудования 1,91-2,0 ПЗ=1,5 (ОЗП=1,5; ЭМ=1,5 к расх.; ЗПМ=1,5; МАТ=1,5 к расх.; ТЗ=1,5; ТЗМ=1,5)) НР (43 руб.): 66% от ФОТ СП (42 руб.): 65% от ФОТ | 100 м | 0.057 | 1989.63 | 1085.97 | 646.35 | 49.94 | 113 | 62 | 37 | 3 | 98.1 | 5.59 | 3.36 | 0.19
102 | ТЕРм12-02-006-06 | Трубопровод из стальных труб с фланцами и сварными стыками на условное давление не более 2,5 МПа из готовых узлов в каналах и траншеях, диаметр труб наружный 57 мм НР (41 руб.): 88% от ФОТ СП (28 руб.): 60% от ФОТ | 100 м | 0.057 | 1304.92 | 783.76 | 490.18 | 27.49 | 74 | 45 | 28 | 2 | 70.8 | 4.04 | 1.85 | 0.11
103 | ТСЦ-103-0362 | Трубы стальные бесшовные, горячедеформированные со снятой фаской из стали марок 15, 20, 25, наружным диаметром 57 мм, толщина стенки 6 мм | м | 5 | 90.27 |  |  |  | 451
104 | Прайс | Наружное двухслойное полиэтиленовое покрытие усиленного типа трубы диам. 57 мм Формулы цены единицы: МАТ=175,47/1,18/4,12 (Транспортные и заготовительно-складские расходы ПЗ=13% (ОЗП=13%; ЭМ=13% к расх.; ЗПМ=13%; МАТ=13% к расх.; ТЗ=13%; ТЗМ=13%)) | м | 5 | 40.78 |  |  |  | 204
105 | ТСЦ-507-1975 | Отводы 90 град. с радиусом кривизны R=1,5 Ду на Ру до 16 МПа (160 кгс/см2), диаметром условного прохода 50 мм, наружным диаметром 57 мм, толщиной стенки 5 мм | шт. | 5 | 29.97 |  |  |  | 150
106 | Прайс | Наружное двухслойное покрытие на основе экструдированного полиэтилена отвода 57 мм Формулы цены единицы: МАТ=5268,5/4,12 (Транспортные и заготовительно-складские расходы ПЗ=13% (ОЗП=13%; ЭМ=13% к расх.; ЗПМ=13%; МАТ=13% к расх.; ТЗ=13%; ТЗМ=13%)) | м2 | 0.51 | 1445 |  |  |  | 737
107 | ТСЦ-507-2278 прим. | Переходы концентрические на Ру до 16 МПа (160 кгс/см2) диаметром условного прохода 50х40 мм, наружным диаметром и толщиной стенки 57х5-45х4 мм | шт. | 3 | 21.45 |  |  |  | 64
108 | Прайс | Наружное двухслойное покрытие на основе экструдированного полиэтилена перехода Формулы цены единицы: МАТ=5268,5/4,12 (Транспортные и заготовительно-складские расходы ПЗ=13% (ОЗП=13%; ЭМ=13% к расх.; ЗПМ=13%; МАТ=13% к расх.; ТЗ=13%; ТЗМ=13%)) | м2 | 0.24 | 1445 |  |  |  | 347
109 | ТЕРм12-18-001-10 | Изготовление узла трубопроводов из труб углеродистых и качественных сталей, монтируемого в помещениях или на открытых площадках в пределах цехов, диаметр трубопровода наружный 108 мм (МДС81-37.2004 п.п.4.3.1 т.2.Коэффициент изменения массы оборудования 1,11-1,2 ПЗ=1,11 (ОЗП=1,11; ЭМ=1,11 к расх.; ЗПМ=1,11; МАТ=1,11 к расх.; ТЗ=1,11; ТЗМ=1,11)) НР (393 руб.): 66% от ФОТ СП (387 руб.): 65% от ФОТ | 100 м | 0.409 | 2676.58 | 1400.8 | 794.83 | 53.93 | 1095 | 573 | 325 | 22 | 126.54 | 51.75 | 3.63 | 1.48
110 | ТЕРм12-02-006-09 | Трубопровод из стальных труб с фланцами и сварными стыками на условное давление не более 2,5 МПа из готовых узлов в каналах и траншеях, диаметр труб наружный 108 мм НР (363 руб.): 88% от ФОТ СП (247 руб.): 60% от ФОТ | 100 м | 0.409 | 1859.48 | 965.3 | 832.31 | 42.05 | 761 | 395 | 340 | 17 | 87.2 | 35.66 | 2.83 | 1.16
111 | ТСЦ-103-0414 | Трубы стальные бесшовные, горячедеформированные со снятой фаской из стали марок 15, 20, 25, наружным диаметром 114 мм, толщина стенки 6 мм | м | 40 | 176.08 |  |  |  | 7043
112 | Прайс | Наружное двухслойное полиэтиленовое покрытие усиленного типа трубы диам. 114 мм Формулы цены единицы: МАТ=348,51/1,18/4,12 (Транспортные и заготовительно-складские расходы ПЗ=13% (ОЗП=13%; ЭМ=13% к расх.; ЗПМ=13%; МАТ=13% к расх.; ТЗ=13%; ТЗМ=13%)) | м | 40 | 81.01 |  |  |  | 3240
113 | ТСЦ-507-2298 | Переходы концентрические на Ру до 16 МПа (160 кгс/см2) диаметром условного прохода 100х50 мм, наружным диаметром и толщиной стенки 108х6-57х4 мм | шт. | 3 | 45.18 |  |  |  | 136
114 | Прайс | Наружное двухслойное покрытие на основе экструдированного полиэтилена перехода Формулы цены единицы: МАТ=5268,5/4,12 (Транспортные и заготовительно-складские расходы ПЗ=13% (ОЗП=13%; ЭМ=13% к расх.; ЗПМ=13%; МАТ=13% к расх.; ТЗ=13%; ТЗМ=13%)) | м2 | 0.46 | 1445 |  |  |  | 665
115 * | ТСЦ-507-2323 | Переходы концентрические на Ру до 16 МПа (160 кгс/см2) диаметром условного прохода 200х100 мм, наружным диаметром и толщиной стенки 219х10-108х6 мм | шт. | 1 | 145.29 |  |  |  | 145
116 * | Прайс | Наружное двухслойное покрытие на основе экструдированного полиэтилена перехода Формулы цены единицы: МАТ=5268,5/4,12 (Транспортные и заготовительно-складские расходы ПЗ=13% (ОЗП=13%; ЭМ=13% к расх.; ЗПМ=13%; МАТ=13% к расх.; ТЗ=13%; ТЗМ=13%)) | м2 | 0.39 | 1445 |  |  |  | 564
117 | ТСЦ-507-2174 | Тройники равнопроходные на Ру до 16 МПа (160 кгс/см2) диаметром условного прохода 100 мм, наружным диаметром 108 мм, толщиной стенки 8 мм | шт. | 3 | 179.72 |  |  |  | 539
118 | Прайс | Наружное двухслойное покрытие на основе экструдированного полиэтилена тройника Формулы цены единицы: МАТ=5268,5/4,12 (Транспортные и заготовительно-складские расходы ПЗ=13% (ОЗП=13%; ЭМ=13% к расх.; ЗПМ=13%; МАТ=13% к расх.; ТЗ=13%; ТЗМ=13%)) | м2 | 0.88 | 1445 |  |  |  | 1272
Контроль качества сварных швов ( 2% от общего числа стыков)
119 | ТЕРм39-01-001-01 | Очистка металлическими щетками поверхности трубопроводов диаметром до 60 мм НР (4 руб.): 88% от ФОТ СП (2 руб.): 60% от ФОТ | 1 стык | 2 | 2.25 | 2.21 |  |  | 5 | 4 |  |  | 0.2 | 0.4
120 | ТЕРм39-01-001-02 | Очистка металлическими щетками поверхности трубопроводов диаметром до 108 мм НР (6 руб.): 88% от ФОТ СП (4 руб.): 60% от ФОТ | 1 стык | 2 | 3.39 | 3.32 |  |  | 7 | 7 |  |  | 0.3 | 0.6
121 | ТЕРм39-01-001-03 | Очистка металлическими щетками поверхности трубопроводов диаметром до 159 мм НР (7 руб.): 88% от ФОТ СП (5 руб.): 60% от ФОТ | 1 стык | 2 | 3.84 | 3.76 |  |  | 8 | 8 |  |  | 0.34 | 0.68
122 | ТЕРм39-01-001-04 | Очистка металлическими щетками поверхности трубопроводов диаметром до 273 мм НР (8 руб.): 88% от ФОТ СП (5 руб.): 60% от ФОТ | 1 стык | 2 | 4.52 | 4.43 |  |  | 9 | 9 |  |  | 0.4 | 0.8
123 | ТЕРм39-01-003-09 | Зачистка механизированная поверхности сварного соединения и околошовной зоны трубопроводов из углеродистых и легированных сталей до шероховатости не грубее Rz 80 мкм (V3) без снятия выпуклости (усиления) сварного шва, диаметр трубопровода 50-63 мм, толщина стенки до 8 мм НР (5 руб.): 88% от ФОТ СП (4 руб.): 60% от ФОТ | 1 стык | 2 | 5.96 | 2.88 | 3.02 |  | 12 | 6 | 6 |  | 0.26 | 0.52
124 | ТЕРм39-01-003-14 | Зачистка механизированная поверхности сварного соединения и околошовной зоны трубопроводов из углеродистых и легированных сталей до шероховатости не грубее Rz 80 мкм (V3) без снятия выпуклости (усиления) сварного шва, диаметр трубопровода 102-114 мм, толщина стенки до 6 мм НР (7 руб.): 88% от ФОТ СП (5 руб.): 60% от ФОТ | 1 стык | 2 | 8.17 | 3.99 | 4.1 |  | 16 | 8 | 8 |  | 0.36 | 0.72
125 | ТЕРм39-01-003-23 | Зачистка механизированная поверхности сварного соединения и околошовной зоны трубопроводов из углеродистых и легированных сталей до шероховатости не грубее Rz 80 мкм (V3) без снятия выпуклости (усиления) сварного шва, диаметр трубопровода 159-194 мм, толщина стенки до 10 мм НР (14 руб.): 88% от ФОТ СП (10 руб.): 60% от ФОТ | 1 стык | 2 | 15.98 | 7.75 | 8.08 |  | 32 | 16 | 16 |  | 0.7 | 1.4
126 | ТЕРм39-01-003-28 | Зачистка механизированная поверхности сварного соединения и околошовной зоны трубопроводов из углеродистых и легированных сталей до шероховатости не грубее Rz 80 мкм (V3) без снятия выпуклости (усиления) сварного шва, диаметр трубопровода 219-245 мм, толщина стенки до 10 мм НР (14 руб.): 88% от ФОТ СП (10 руб.): 60% от ФОТ | 1 стык | 2 | 16.79 | 8.19 | 8.44 |  | 34 | 16 | 17 |  | 0.74 | 1.48
127 | ТЕРм39-02-001-02 | Визуальный и измерительный контроль сварных соединений трубопроводов, диаметр до 60 мм НР (3 руб.): 88% от ФОТ СП (2 руб.): 60% от ФОТ | 1 стык | 2 | 1.31 | 1.28 |  |  | 3 | 3 |  |  | 0.1 | 0.2
128 | ТЕРм39-02-001-03 | Визуальный и измерительный контроль сварных соединений трубопроводов, диаметр до 108 мм НР (3 руб.): 88% от ФОТ СП (2 руб.): 60% от ФОТ | 1 стык | 2 | 1.56 | 1.53 |  |  | 3 | 3 |  |  | 0.12 | 0.24
129 | ТЕРм39-02-001-04 | Визуальный и измерительный контроль сварных соединений трубопроводов, диаметр до 219 мм НР (7 руб.): 88% от ФОТ СП (5 руб.): 60% от ФОТ | 1 стык | 4 | 2.08 | 2.04 |  |  | 8 | 8 |  |  | 0.16 | 0.64
130 | ТЕРм39-02-012-02 | Рентгенографический контроль трубопровода через две стенки, диаметр трубопровода 60 мм, толщина стенки до 11 мм (1.39.2.ОП Прил.39.1При радиационных методах контроля: при просвечивании через две стенки стыков трубопроводов на эллипс ОЗП=1,2; ЭМ=1,2 к расх.; ЗПМ=1,2; ТЗ=1,2; ТЗМ=1,2) НР (94 руб.): 88% от ФОТ СП (64 руб.): 60% от ФОТ | 1 снимок | 5 | 46.59 | 21.4 | 2.84 |  | 233 | 107 | 14 |  | 1.44 | 7.2
131 | ТЕРм39-02-012-04 | Рентгенографический контроль трубопровода через две стенки, диаметр трубопровода 114 мм, толщина стенки до 10 мм НР (94 руб.): 88% от ФОТ СП (64 руб.): 60% от ФОТ | 1 снимок | 6 | 47.07 | 17.83 | 2.49 |  | 282 | 107 | 15 |  | 1.2 | 7.2
132 | ТЕРм39-02-012-07 | Рентгенографический контроль трубопровода через две стенки, диаметр трубопровода 159 мм, толщина стенки до 10 мм НР (102 руб.): 88% от ФОТ СП (70 руб.): 60% от ФОТ | 1 снимок | 6 | 55.42 | 19.32 | 2.72 |  | 333 | 116 | 16 |  | 1.3 | 7.8
133 | ТЕРм39-02-012-10 | Рентгенографический контроль трубопровода через две стенки, диаметр трубопровода 273 мм, толщина стенки до 10 мм=прим. НР (146 руб.): 88% от ФОТ СП (100 руб.): 60% от ФОТ | 1 снимок | 8 | 77.11 | 20.8 | 3.12 |  | 617 | 166 | 25 |  | 1.4 | 11.2
Итого прямые затраты по разделу в ценах 2001г. | [8 empty] | 71387 | 2239 | 3377 | 203 |  | 191.07 |  | 13.97
Накладные расходы | [8 empty] | 2012
Сметная прибыль | [8 empty] | 1493
Итоги по разделу 3 Трубопроводы дренажа (Д1), пропарки ПР, воздушника, откачки из емкости :
Итоги по Строительным работам
Земляные работы, выполняемые механизированным способом:
Итого Поз. 79, 81-84, 86 | [8 empty] | 329 | 20 | 309 | 23 |  | 2.08 |  | 1.6
Накладные расходы 105% ФОТ (от 43) | [8 empty] | 45
Сметная прибыль 50% ФОТ (от 43) | [8 empty] | 22
Итого c накладными и см. прибылью | [8 empty] | 396 |  |  |  |  | 2.08 |  | 1.6
Земляные работы, выполняемые ручным способом:
Итого Поз. 80, 85 | [8 empty] | 10 | 10 |  |  |  | 1.15
Накладные расходы 88% ФОТ (от 10) | [8 empty] | 9
Сметная прибыль 45% ФОТ (от 10) | [8 empty] | 5
Итого c накладными и см. прибылью | [8 empty] | 24 |  |  |  |  | 1.15
Итого | [8 empty] | 420 |  |  |  |  | 3.23 |  | 1.6
Итоги по Монтажным работам
Монтаж оборудования:
Итого Поз. 73, 75, 77, 87, 90, 93, 102, 110, 119-133 | [8 empty] | 5325 | 1574 | 2706 | 155 |  | 130.5 |  | 10.7
Накладные расходы 88% ФОТ (от 1 729) | [8 empty] | 1522
Сметная прибыль 60% ФОТ (от 1 729) | [8 empty] | 1037
Итого c накладными и см. прибылью | [8 empty] | 7884 |  |  |  |  | 130.5 |  | 10.7
Материалы для монтажных работ:
Итого Поз. 74, 76, 78, 88-89, 91-92, 94-100, 103-108, 111-118 | [8 empty] | 64515
Изготовление в построечных условиях материалов и полуфабрикатов, металлических и трубопроводных заготовок (Норматив СП необходимо указать при составлении сметы):
Итого Поз. 101, 109 | [8 empty] | 1208 | 635 | 362 | 25 |  | 57.34 |  | 1.67
Накладные расходы 66% ФОТ (от 660) | [8 empty] | 436
Сметная прибыль 65% ФОТ (от 660) | [8 empty] | 429
Итого c накладными и см. прибылью | [8 empty] | 2073 |  |  |  |  | 57.34 |  | 1.67
Итого | [8 empty] | 74472 |  |  |  |  | 187.84 |  | 12.37
Итого | [8 empty] | 74892 |  |  |  |  | 191.07 |  | 13.97
В том числе:
Материалы | [8 empty] | 65771
Машины и механизмы | [8 empty] | 3377
ФОТ | [8 empty] | 2442
Накладные расходы | [8 empty] | 2012
Сметная прибыль | [8 empty] | 1493
Итого по разделу 3 Трубопроводы дренажа (Д1), пропарки ПР, воздушника, откачки из емкости | [8 empty] | 74892 |  |  |  |  | 191.07 |  | 13.97
Материалы заказчика | [8 empty] | 40548
Раздел 4. Трубопровод ингибитора коррозии (Р4).
Запорная арматура
134 | ТЕРм12-12-001-07 | Арматура фланцевая с ручным приводом или без привода водопроводная на условное давление до 4 МПа, диаметр условного прохода 50 мм НР (39 руб.): 88% от ФОТ СП (26 руб.): 60% от ФОТ | 1 шт. | 1 | 107.9 | 38.63 | 63.94 | 5.05 | 108 | 39 | 64 | 5 | 3.49 | 3.49 | 0.34 | 0.34
135 * | Прайс | Задвижка стальная клиновая с выдвижным шпинделем, с ручным управлением, фланцевая DN50, PN1,6 МПа Формулы цены единицы: МАТ=14190/4,12 (Транспортные и заготовительно-складские расходы ПЗ=13% (ОЗП=13%; ЭМ=13% к расх.; ЗПМ=13%; МАТ=13% к расх.; ТЗ=13%; ТЗМ=13%)) | шт. | 1 | 3891.91 |  |  |  | 3892
136 | ТЕРм12-12-002-07 | Арматура фланцевая с ручным приводом или без привода водопроводная на условное давление до 10 МПа, диаметр условного прохода 50 мм НР (82 руб.): 88% от ФОТ СП (56 руб.): 60% от ФОТ | 1 шт. | 1 | 329.14 | 73.62 | 243.15 | 19.47 | 329 | 74 | 243 | 19 | 6.65 | 6.65 | 1.31 | 1.31
137 * | Прайс | Задвижка фланцевая с ручным приводом DN50, PN10,0 МПа Формулы цены единицы: МАТ=38557/4,12 (Транспортные и заготовительно-складские расходы ПЗ=13% (ОЗП=13%; ЭМ=13% к расх.; ЗПМ=13%; МАТ=13% к расх.; ТЗ=13%; ТЗМ=13%)) | шт. | 1 | 10575.11 |  |  |  | 10575
Монтажные работы
Надземная прокладка
138 | ТЕРм12-02-005-07 | Трубопровод из стальных труб с фланцами и сварными стыками на условное давление не более 10 МПа из труб и готовых деталей на эстакадах, кронштейнах и других специальных конструкциях, диаметр трубопровода наружный 57 мм (МДС81-37.2004 п.п.4.3.1 т.2.Коэффициент изменения массы оборудования 1,71-1,8 ПЗ=1,4 (ОЗП=1,4; ЭМ=1,4 к расх.; ЗПМ=1,4; МАТ=1,4 к расх.; ТЗ=1,4; ТЗМ=1,4)) НР (320 руб.): 88% от ФОТ СП (218 руб.): 60% от ФОТ | 100 м трубопровода | 0.158 | 9237.66 | 1875.26 | 7044.8 | 432.12 | 1460 | 296 | 1113 | 68 | 169.4 | 26.77 | 29.99 | 4.74
139 | ТСЦ-103-0362 | Трубы стальные бесшовные, горячедеформированные со снятой фаской из стали марок 15, 20, 25, наружным диаметром 57 мм, толщина стенки 6 мм | м | 15.1 | 90.27 |  |  |  | 1363
140 | ТСЦ-507-1975 | Отводы 90 град. с радиусом кривизны R=1,5 Ду на Ру до 16 МПа (160 кгс/см2), диаметром условного прохода 50 мм, наружным диаметром 57 мм, толщиной стенки 5 мм | шт. | 6 | 29.97 |  |  |  | 180
141 | ТСЦ-507-2277 прим. | Переходы концентрические на Ру до 16 МПа (160 кгс/см2) диаметром условного прохода 50х40 мм, наружным диаметром и толщиной стенки 57х4-45х2,5 мм | шт. | 2 | 20.79 |  |  |  | 42
142 * | Прайс | Быстроразборное соединение Ду 50мм, Ру 4,0 МПа Формулы цены единицы: МАТ=1534/1,18/4,12 (Транспортные и заготовительно-складские расходы ПЗ=13% (ОЗП=13%; ЭМ=13% к расх.; ЗПМ=13%; МАТ=13% к расх.; ТЗ=13%; ТЗМ=13%)) | шт | 2 | 356.55 |  |  |  | 713
Контроль качества сварных швов ( 10% от общего числа стыков)
143 | ТЕРм39-01-001-01 | Очистка металлическими щетками поверхности трубопроводов диаметром до 60 мм НР (4 руб.): 88% от ФОТ СП (2 руб.): 60% от ФОТ | 1 стык | 2 | 2.25 | 2.21 |  |  | 5 | 4 |  |  | 0.2 | 0.4
144 | ТЕРм39-01-003-09 | Зачистка механизированная поверхности сварного соединения и околошовной зоны трубопроводов из углеродистых и легированных сталей до шероховатости не грубее Rz 80 мкм (V3) без снятия выпуклости (усиления) сварного шва, диаметр трубопровода 50-63 мм, толщина стенки до 8 мм НР (5 руб.): 88% от ФОТ СП (4 руб.): 60% от ФОТ | 1 стык | 2 | 5.96 | 2.88 | 3.02 |  | 12 | 6 | 6 |  | 0.26 | 0.52
145 | ТЕРм39-02-001-02 | Визуальный и измерительный контроль сварных соединений трубопроводов, диаметр до 60 мм НР (3 руб.): 88% от ФОТ СП (2 руб.): 60% от ФОТ | 1 стык | 2 | 1.31 | 1.28 |  |  | 3 | 3 |  |  | 0.1 | 0.2
146 | ТЕРм39-02-012-02 | Рентгенографический контроль трубопровода через две стенки, диаметр трубопровода 60 мм, толщина стенки до 11 мм (1.39.2.ОП Прил.39.1При радиационных методах контроля: при просвечивании через две стенки стыков трубопроводов на эллипс ОЗП=1,2; ЭМ=1,2 к расх.; ЗПМ=1,2; ТЗ=1,2; ТЗМ=1,2) НР (94 руб.): 88% от ФОТ СП (64 руб.): 60% от ФОТ | 1 снимок | 5 | 46.59 | 21.4 | 2.84 |  | 233 | 107 | 14 |  | 1.44 | 7.2
Итого прямые затраты по разделу в ценах 2001г. | [8 empty] | 18915 | 529 | 1440 | 92 |  | 45.23 |  | 6.39
Накладные расходы | [8 empty] | 546
Сметная прибыль | [8 empty] | 373
Итоги по разделу 4 Трубопровод ингибитора коррозии (Р4). :
Монтаж оборудования:
Итого Поз. 134, 136, 138, 143-146 | [8 empty] | 2150 | 529 | 1440 | 92 |  | 45.23 |  | 6.39
Накладные расходы 88% ФОТ (от 621) | [8 empty] | 546
Сметная прибыль 60% ФОТ (от 621) | [8 empty] | 373
Итого c накладными и см. прибылью | [8 empty] | 3069 |  |  |  |  | 45.23 |  | 6.39
Материалы для монтажных работ:
Итого Поз. 135, 137, 139-142 | [8 empty] | 16765
Итого | [8 empty] | 19834 |  |  |  |  | 45.23 |  | 6.39
В том числе:
Материалы | [8 empty] | 16946
Машины и механизмы | [8 empty] | 1440
ФОТ | [8 empty] | 621
Накладные расходы | [8 empty] | 546
Сметная прибыль | [8 empty] | 373
Итого по разделу 4 Трубопровод ингибитора коррозии (Р4). | [8 empty] | 19834 |  |  |  |  | 45.23 |  | 6.39
Материалы заказчика | [8 empty] | 13434
Раздел 5. Антикоррозийное покрытие, тепловая изоляция трубопроводов
147 | ТЕР13-03-002-05 | Огрунтовка металлических поверхностей за один раз грунтовкой ГФ-0119 НР (11 руб.): 99% от ФОТ СП (8 руб.): 70% от ФОТ | 100 м2 окрашиваемой поверхности | 0.171 | 290.35 | 65.05 | 14.88 | 0.11 | 50 | 11 | 3 |  | 5.31 | 0.91 | 0.01
148 | ТЕР13-03-004-26 | Окраска металлических огрунтованных поверхностей эмалью ПФ-115 (2 слоя ПЗ=2 (ОЗП=2; ЭМ=2 к расх.; ЗПМ=2; МАТ=2 к расх.; ТЗ=2; ТЗМ=2)) НР (14 руб.): 99% от ФОТ СП (10 руб.): 70% от ФОТ | 100 м2 окрашиваемой поверхности | 0.171 | 1173.46 | 79.98 | 20 | 0.22 | 201 | 14 | 3 |  | 7.66 | 1.31 | 0.02
149 | ГЭСН25-07-022-01 | Изоляция термоусаживающимися манжетами типа «Canusa» вручную стыков изолированных труб: Ду 200 мм НР (483 руб.): 132% от ФОТ СП (220 руб.): 60% от ФОТ | 1 стык | 51 | 40.2 | 4.91 | 31.18 | 2.27 | 2050 | 250 | 1590 | 116 | 0.47 | 23.97 | 0.17 | 8.67
150 * | Прайс | Термоусаживающаяся манжета ТИАЛ-М-57 Формулы цены единицы: МАТ=286/4,12 (Транспортные и заготовительно-складские расходы ПЗ=13% (ОЗП=13%; ЭМ=13% к расх.; ЗПМ=13%; МАТ=13% к расх.; ТЗ=13%; ТЗМ=13%)) | шт | 12 | 78.44 |  |  |  | 941
151 * | Прайс | Термоусаживающаяся манжета ТИАЛ-М -89 Формулы цены единицы: МАТ=286/4,12 (Транспортные и заготовительно-складские расходы ПЗ=13% (ОЗП=13%; ЭМ=13% к расх.; ЗПМ=13%; МАТ=13% к расх.; ТЗ=13%; ТЗМ=13%)) | шт | 12 | 78.44 |  |  |  | 941
152 * | Прайс | Термоусаживающаяся манжета ТИАЛ-М-114 Формулы цены единицы: МАТ=317/4,12 (Транспортные и заготовительно-складские расходы ПЗ=13% (ОЗП=13%; ЭМ=13% к расх.; ЗПМ=13%; МАТ=13% к расх.; ТЗ=13%; ТЗМ=13%)) | шт | 18 | 86.94 |  |  |  | 1565
153 * | Прайс | Термоусаживающаяся манжета ТИАЛ-М-159 Формулы цены единицы: МАТ=349/4,12 (Транспортные и заготовительно-складские расходы ПЗ=13% (ОЗП=13%; ЭМ=13% к расх.; ЗПМ=13%; МАТ=13% к расх.; ТЗ=13%; ТЗМ=13%)) | шт | 1 | 95.72 |  |  |  | 96
154 * | Прайс | Термоусаживающаяся манжета ТИАЛ-М-219 Формулы цены единицы: МАТ=434/4,12 (Транспортные и заготовительно-складские расходы ПЗ=13% (ОЗП=13%; ЭМ=13% к расх.; ЗПМ=13%; МАТ=13% к расх.; ТЗ=13%; ТЗМ=13%)) | шт | 8 | 119.03 |  |  |  | 952
155 | ТЕР26-01-003-01 | Изоляция трубопроводов цилиндрами и полуцилиндрами из минеральной ваты на синтетическом связующем НР (160 руб.): 110% от ФОТ СП (102 руб.): 70% от ФОТ | 1 м3 изоляции | 0.73 | 525.13 | 198.53 | 72.13 |  | 383 | 145 | 53 |  | 18.8 | 13.72
156 | ТСЦ-104-0017 | Цилиндры и полуцилиндры теплоизоляционные из минваты на синтетическом связующем М-200, внутренний диаметр 76-108 мм | м3 | 1.21 | 1594.41 |  |  |  | 1929
157 | ТСЦ-101-2475 | Лента герметизирующая самоклеящая Герлен-Д шириной 100 мм | 1000 м | 0.0266 | 16671.28 |  |  |  | 443
158 | ТЕР26-01-010-02 | Изоляция трубопроводов матами из стеклянного штапельного волокна НР (231 руб.): 110% от ФОТ СП (147 руб.): 70% от ФОТ | 1 м3 изоляции | 0.99 | 490.81 | 211.69 | 72.53 |  | 486 | 210 | 72 |  | 18.85 | 18.66
159 | Прайс | Тех мат Rockwool Формулы цены единицы: МАТ=3905/4,12 (Транспортные и заготовительно-складские расходы ПЗ=13% (ОЗП=13%; ЭМ=13% к расх.; ЗПМ=13%; МАТ=13% к расх.; ТЗ=13%; ТЗМ=13%)) | м3 | 1.64 | 1071.04 |  |  |  | 1757
160 | ТСЦ-101-2475 | Лента герметизирующая самоклеящая Герлен-Д шириной 100 мм | 1000 м | 0.0196 | 16671.28 |  |  |  | 327
161 | ТЕР26-01-049-02 | Покрытие поверхности изоляции трубопроводов сталью оцинкованной НР (135 руб.): 110% от ФОТ СП (86 руб.): 70% от ФОТ | 100 м2 поверхности покрытия изоляции | 0.074 | 17861.31 | 1667.88 | 1134.87 |  | 1322 | 123 | 84 |  | 148.52 | 10.99
162 | ТЕР13-03-004-26 | Окраска металлических огрунтованных поверхностей эмалью ПФ-115=опознавательная окраска (2 слоя ПЗ=2 (ОЗП=2; ЭМ=2 к расх.; ЗПМ=2; МАТ=2 к расх.; ТЗ=2; ТЗМ=2)) НР (3 руб.): 99% от ФОТ СП (2 руб.): 70% от ФОТ | 100 м2 окрашиваемой поверхности | 0.034 | 1173.46 | 79.98 | 20 | 0.22 | 40 | 3 | 1 |  | 7.66 | 0.26 | 0.02
Итого прямые затраты по разделу в ценах 2001г. | [8 empty] | 13483 | 756 | 1806 | 116 |  | 69.82 |  | 8.67
Накладные расходы | [8 empty] | 1037
Сметная прибыль | [8 empty] | 575
Итоги по разделу 5 Антикоррозийное покрытие, тепловая изоляция трубопроводов :
Защита строительных конструкций и оборудования от коррозии:
Итого Поз. 147-148, 162 | [8 empty] | 291 | 28 | 7 |  |  | 2.48
Накладные расходы 99% ФОТ (от 28) | [8 empty] | 28
Сметная прибыль 70% ФОТ (от 28) | [8 empty] | 20
Итого c накладными и см. прибылью | [8 empty] | 339 |  |  |  |  | 2.48
Магистральные и промысловые трубопроводы:
Итого Поз. 149 | [8 empty] | 2050 | 250 | 1590 | 116 |  | 23.97 |  | 8.67
Накладные расходы 132% ФОТ (от 366) | [8 empty] | 483
Сметная прибыль 60% ФОТ (от 366) | [8 empty] | 220
Итого c накладными и см. прибылью | [8 empty] | 2753 |  |  |  |  | 23.97 |  | 8.67
Материалы для строительных работ:
Итого Поз. 150-154, 156-157, 159-160 | [8 empty] | 8951
Теплоизоляционные работы:
Итого Поз. 155, 158, 161 | [8 empty] | 2191 | 478 | 209 |  |  | 43.37
Накладные расходы 110% ФОТ (от 478) | [8 empty] | 526
Сметная прибыль 70% ФОТ (от 478) | [8 empty] | 335
Итого c накладными и см. прибылью | [8 empty] | 3052 |  |  |  |  | 43.37
Итого | [8 empty] | 15095 |  |  |  |  | 69.82 |  | 8.67
В том числе:
Материалы | [8 empty] | 10921
Машины и механизмы | [8 empty] | 1806
ФОТ | [8 empty] | 872
Накладные расходы | [8 empty] | 1037
Сметная прибыль | [8 empty] | 575
Итого по разделу 5 Антикоррозийное покрытие, тепловая изоляция трубопроводов | [8 empty] | 15095 |  |  |  |  | 69.82 |  | 8.67
Материалы заказчика | [8 empty] | 3979
Раздел 6. Транспортные расходы
Материалы по прайс листам
163 | Типовые исходные данные | Автотранспорт Формулы цены единицы: МАТ=8338/5,63 (30% от общего объема грузов ПЗ=0,3 (ОЗП=0,3; ЭМ=0,3 к расх.; ЗПМ=0,3; МАТ=0,3 к расх.; ТЗ=0,3; ТЗМ=0,3)) | т | 0.57 | 444.3 |  |  |  | 253
164 | Типовые исходные данные | Водный транспорт Формулы цены единицы: МАТ=5500/5,63 (70% от общего объема грузов ПЗ=0,7 (ОЗП=0,7; ЭМ=0,7 к расх.; ЗПМ=0,7; МАТ=0,7 к расх.; ТЗ=0,7; ТЗМ=0,7)) | т | 0.57 | 683.84 |  |  |  | 390
165 | ФССЦпг-03-02-01-026 | Перевозка строительных грузов (кроме массовых навалочных, перевозимых автомобилями-самосвалами, а также бетонных и железобетонных изделий, стеновых и перегородочных материалов, лесоматериалов круглых и пиломатериалов, включенных в таблицу 03-01), бортовым автомобилем грузоподъемностью 5 т, на расстояние до 26 км I класс груза (Территориальные коэффициенты для пересчета сметной стоимости из базисного уровня Московского региона (ФЕР) в базисный уровень места строительства на территории Красноярского края (ТЕР), сметная зона 7.4 (Филиал ФАУ "Федеральный центр ценообразования в строительстве и промышленности строительных материалов" по Красноярскому краю, письмо №22 от 09.03.2016) ПЗ=1,987 (ОЗП=1,987; ЭМ=1,987 к расх.; ЗПМ=1,987; МАТ=1,987 к расх.; ТЗ=1,987; ТЗМ=1,987)) | 1 т груза | 0.57 | 63.05 |  |  |  | 36
Материалы по ТСЦ
166 | ФССЦпг-03-02-01-016 | Перевозка строительных грузов (кроме массовых навалочных, перевозимых автомобилями-самосвалами, а также бетонных и железобетонных изделий, стеновых и перегородочных материалов, лесоматериалов круглых и пиломатериалов, включенных в таблицу 03-01), бортовым автомобилем грузоподъемностью 5 т, на расстояние до 16 км I класс груза (Территориальные коэффициенты для пересчета сметной стоимости из базисного уровня Московского региона (ФЕР) в базисный уровень места строительства на территории Красноярского края (ТЕР), сметная зона 7.4 (Филиал ФАУ "Федеральный центр ценообразования в строительстве и промышленности строительных материалов" по Красноярскому краю, письмо №22 от 09.03.2016) ПЗ=1,987 (ОЗП=1,987; ЭМ=1,987 к расх.; ЗПМ=1,987; МАТ=1,987 к расх.; ТЗ=1,987; ТЗМ=1,987)) | 1 т груза | 3.374 | 50.93 |  |  |  | 172
Индексы перевода к базисному уровню Красноярского края по Типовым исходным данным ОАО "НК "Славнефть"
Итого прямые затраты по разделу в ценах 2001г. | [8 empty] | 851
Итоги по разделу 6 Транспортные расходы :
Перевозка грузов автотранспортом:
Итого Поз. 163, 165-166 | [8 empty] | 461
Перевозка грузов водным (речным) транспортом:
Итого Поз. 164 | [8 empty] | 390
Итого | [8 empty] | 851
В том числе:
Материалы | [8 empty] | 851
Итого по разделу 6 Транспортные расходы | [8 empty] | 851
ИТОГИ ПО СМЕТЕ:
Итого прямые затраты по смете в ценах 2001г. | [8 empty] | 327925 | 7349 | 11890 | 704 |  | 642.5 |  | 49.03
Накладные расходы | [8 empty] | 7010
В том числе, справочно:
66% ФОТ (от 1653) (Поз. 27, 59, 101, 109) | [8 empty] | 1091
88% ФОТ (от 5421) (Поз. 10, 15, 44, 49, 80, 85, 1, 5, 7, 17, 20, 24-25, 28, 33-41, 51, 54, 58, 60, 65-73, 75, 77, 87, 90, 93, 102, 110, 119-134, 136, 138, 143-146) | [8 empty] | 4770
99% ФОТ (от 28) (Поз. 147-148, 162) | [8 empty] | 28
105% ФОТ (от 107) (Поз. 9, 11-14, 16, 43, 45-48, 50, 79, 81-84, 86) | [8 empty] | 112
110% ФОТ (от 478) (Поз. 155, 158, 161) | [8 empty] | 526
132% ФОТ (от 366) (Поз. 149) | [8 empty] | 483
Сметная прибыль | [8 empty] | 4952
В том числе, справочно:
45% ФОТ (от 24) (Поз. 10, 15, 44, 49, 80, 85) | [8 empty] | 11
50% ФОТ (от 107) (Поз. 9, 11-14, 16, 43, 45-48, 50, 79, 81-84, 86) | [8 empty] | 54
60% ФОТ (от 5763) (Поз. 149, 1, 5, 7, 17, 20, 24-25, 28, 33-41, 51, 54, 58, 60, 65-73, 75, 77, 87, 90, 93, 102, 110, 119-134, 136, 138, 143-146) | [8 empty] | 3458
65% ФОТ (от 1653) (Поз. 27, 59, 101, 109) | [8 empty] | 1074
70% ФОТ (от 506) (Поз. 147-148, 162, 155, 158, 161) | [8 empty] | 355
Итоги по смете:
Итоги по Строительным работам
Земляные работы, выполняемые механизированным способом:
Итого Поз. 9, 11-14, 16, 43, 45-48, 50, 79, 81-84, 86 | [8 empty] | 817 | 50 | 767 | 57 |  | 5.14 |  | 3.97
Накладные расходы 105% ФОТ (от 107) | [8 empty] | 112
Сметная прибыль 50% ФОТ (от 107) | [8 empty] | 54
Итого c накладными и см. прибылью | [8 empty] | 983 |  |  |  |  | 5.14 |  | 3.97
Земляные работы, выполняемые ручным способом:
Итого Поз. 10, 15, 44, 49, 80, 85 | [8 empty] | 24 | 24 |  |  |  | 2.78
Накладные расходы 88% ФОТ (от 24) | [8 empty] | 21
Сметная прибыль 45% ФОТ (от 24) | [8 empty] | 11
Итого c накладными и см. прибылью | [8 empty] | 56 |  |  |  |  | 2.78
Защита строительных конструкций и оборудования от коррозии:
Итого Поз. 147-148, 162 | [8 empty] | 291 | 28 | 7 |  |  | 2.48
Накладные расходы 99% ФОТ (от 28) | [8 empty] | 28
Сметная прибыль 70% ФОТ (от 28) | [8 empty] | 20
Итого c накладными и см. прибылью | [8 empty] | 339 |  |  |  |  | 2.48
Магистральные и промысловые трубопроводы:
Итого Поз. 149 | [8 empty] | 2050 | 250 | 1590 | 116 |  | 23.97 |  | 8.67
Накладные расходы 132% ФОТ (от 366) | [8 empty] | 483
Сметная прибыль 60% ФОТ (от 366) | [8 empty] | 220
Итого c накладными и см. прибылью | [8 empty] | 2753 |  |  |  |  | 23.97 |  | 8.67
Материалы для строительных работ:
Итого Поз. 150-154, 156-157, 159-160 | [8 empty] | 8951
Теплоизоляционные работы:
Итого Поз. 155, 158, 161 | [8 empty] | 2191 | 478 | 209 |  |  | 43.37
Накладные расходы 110% ФОТ (от 478) | [8 empty] | 526
Сметная прибыль 70% ФОТ (от 478) | [8 empty] | 335
Итого c накладными и см. прибылью | [8 empty] | 3052 |  |  |  |  | 43.37
Перевозка грузов автотранспортом:
Итого Поз. 163, 165-166 | [8 empty] | 461
Перевозка грузов водным (речным) транспортом:
Итого Поз. 164 | [8 empty] | 390
Итого | [8 empty] | 16985 |  |  |  |  | 77.74 |  | 12.64
Итоги по Монтажным работам
Монтаж оборудования:
Итого Поз. 1, 5, 7, 17, 20, 24-25, 28, 33-41, 51, 54, 58, 60, 65-73, 75, 77, 87, 90, 93, 102, 110, 119-134, 136, 138, 143-146 | [8 empty] | 15858 | 4926 | 8400 | 471 |  | 420.84 |  | 32.32
Накладные расходы 88% ФОТ (от 5 397) | [8 empty] | 4749
Сметная прибыль 60% ФОТ (от 5 397) | [8 empty] | 3238
Итого c накладными и см. прибылью | [8 empty] | 23845 |  |  |  |  | 420.84 |  | 32.32
Материалы для монтажных работ:
Итого Поз. 2-4, 6, 8, 18-19, 21-23, 26, 29-32, 42, 52-53, 55-57, 61-64, 74, 76, 78, 88-89, 91-92, 94-100, 103-108, 111-118, 135, 137, 139-142 | [8 empty] | 293565
Изготовление в построечных условиях материалов и полуфабрикатов, металлических и трубопроводных заготовок (Норматив СП необходимо указать при составлении сметы):
Итого Поз. 27, 59, 101, 109 | [8 empty] | 3327 | 1593 | 917 | 60 |  | 143.92 |  | 4.07
Накладные расходы 66% ФОТ (от 1 653) | [8 empty] | 1091
Сметная прибыль 65% ФОТ (от 1 653) | [8 empty] | 1074
Итого c накладными и см. прибылью | [8 empty] | 5492 |  |  |  |  | 143.92 |  | 4.07
Итого | [8 empty] | 322902 |  |  |  |  | 564.76 |  | 36.39
Итого | [8 empty] | 339887 |  |  |  |  | 642.5 |  | 49.03
В том числе:
Материалы | [8 empty] | 308686
Машины и механизмы | [8 empty] | 11890
ФОТ | [8 empty] | 8053
Накладные расходы | [8 empty] | 7010
Сметная прибыль | [8 empty] | 4952
ВСЕГО по смете | [8 empty] | 339887 |  |  |  |  | 642.5 |  | 49.03
Материалы заказчика | [8 empty] | 235139
Составил: ___________________________И.И. Елизарова
(должность, подпись, расшифровка)
Проверил: ___________________________В.З. Вазгустова
(должность, подпись, расшифровка)