## ЛСР 17 граф
Обустройство Куюмбинского месторождения. Куст скважин №7 с подъездом и инженерными коммуникациями. Корректировка
(наименование стройки)
ЛОКАЛЬНАЯ СМЕТА № 72-15-02-36007-ТХ-ЭС-АС-СМ-02-03-22
Строительные работы. Сети электрические. Сети технологические. Куст скважин №7. 4 этап строительства
(наименование работ и затрат, наименование объекта)
Основание: 72-15-02-36007-ТХ-ЭС-АС
|  |  | Сметная стоимость строительных работ _______________________________________________________________________________________________ | [5 empty] | ___________________________495,609 |  | тыс. руб.
|  |  | Средства на оплату труда _______________________________________________________________________________________________ | [5 empty] | ___________________________12,877 |  | тыс. руб.
|  |  | Сметная трудоемкость _______________________________________________________________________________________________ | [5 empty] | _______________________________________________________________________________________________942,88 |  | чел.час
Составлен(а) в текущих (прогнозных) ценах по состоянию на 2001г.
№ пп | Обосно- вание | Наименование | Ед. изм. | Кол. | Стоимость единицы, руб. |  |  |  | Общая стоимость, руб. |  |  |  | Т/з осн. раб.на ед. | Т/з осн. раб. Всего | Т/з мех. на ед. | Т/з мех. Всего
[5 empty] | Всего | В том числе |  |  | Всего | В том числе
[6 empty] | Осн.З/п | Эк.Маш | З/пМех |  | Осн.З/п | Эк.Маш | З/пМех
1 | 2 | 3 | 4 | 5 | 6 | 7 | 8 | 9 | 10 | 11 | 12 | 13 | 14 | 15 | 16 | 17
Раздел 1. Строительные работы СМ1-10шт.;СМ2-47шт.
1 | ТЕР04-01-040-03 | Шнековое бурение скважин станками типа СО-2 глубиной бурения до 6 м в грунтах группы 3 НР (915 руб.): 123% от ФОТ СП (379 руб.): 51% от ФОТ | 100 м бурения скважины | 1.375 | 3916.48 | 327.78 | 3588.7 | 213.37 | 5385 | 451 | 4934 | 293 | 29.61 | 40.71 | 14.32 | 19.69
2 | ТСЦ-109-0148 | Шнек диаметром 135 мм | шт. | 8.663 | 923.65 |  |  |  | 8002
3 | ТСЦ-109-0215 | Долота трехшарошечные типа III 295.3 С-ГВ (д.-359мм) | шт. | 0.78725 | 53636.98 |  |  |  | 42226
4 | ТСЦ-109-0167 | Долота трехшарошечные типа III 151 К-ЦВ (д.-159мм) | шт. | 0.134 | 14924.04 |  |  |  | 2000
5 | ТЕР04-01-037-04 | Шнековое бурение скважин станками типа ЛБУ-50 глубиной бурения до 10 м в грунтах группы 4 НР (4002 руб.): 123% от ФОТ СП (1660 руб.): 51% от ФОТ | 100 м бурения скважины | 2.03 | 11459.77 | 947.59 | 7731.99 | 655.03 | 23263 | 1924 | 15696 | 1330 | 85.6 | 173.77 | 44.08 | 89.48
6 | ТСЦ-109-0167 | Долота трехшарошечные типа III 151 К-ЦВ (д.-159мм.) | шт. | 2.294 | 14924.04 |  |  |  | 34236
7 | ТЕР05-01-011-02 | Погружение дизель-молотом копровой установки на базе трактора стальных свай шпунтового ряда массой 1 м до 50 кг, длиной до 8 м в грунты группы 2 НР (3687 руб.): 150% от ФОТ СП (1966 руб.): 80% от ФОТ | 1 т свай | 8.751 | 1982.11 | 194.22 | 1732.43 | 86.57 | 17345 | 1700 | 15160 | 758 | 17.95 | 157.08 | 5.01 | 43.84
8 | ТСЦ-103-0178 | Трубы стальные электросварные прямошовные со снятой фаской из стали марок БСт2кп-БСт4кп и БСт2пс-БСт4пс наружный диаметр 159 мм, толщина стенки 6 мм | м | 386.54 | 202.76 |  |  |  | 78375
9 | ТЕР01-02-061-01 | Засыпка вручную траншей, пазух котлованов и ям, группа грунтов 1 НР (64 руб.): 88% от ФОТ СП (33 руб.): 45% от ФОТ | 100 м3 грунта | 0.0956 | 763.76 | 763.76 |  |  | 73 | 73 |  |  | 88.5 | 8.46
10 | ТСЦ-408-0200 | Смесь песчано-гравийная природная | м3 | 9.56 | 883.3 |  |  |  | 8444
11 | ТЕР04-04-003-02 | Засыпка в межтрубное пространство при всех видах бурения песка НР (1055 руб.): 123% от ФОТ СП (438 руб.): 51% от ФОТ | 10 м3 засыпаемого материала | 0.7671 | 1118.34 | 1118.34 |  |  | 858 | 858 |  |  | 114 | 87.45
12 | ТСЦ-407-0027 | Смесь пескоцементная с содержанием цемента до 67 % | м3 | 7.748 | 524.31 |  |  |  | 4062
13 | ТЕР09-06-001-02 | Монтаж лотков, решеток, затворов из полосовой и тонколистовой стали НР (139 руб.): 99% от ФОТ СП (119 руб.): 85% от ФОТ | 1 т конструкций | 0.28 | 838.17 | 498.25 | 191.28 | 1.78 | 235 | 140 | 54 |  | 50.79 | 14.22 | 0.12 | 0.03
14 | ТСЦ-201-0772 | Конструктивные элементы вспомогательного назначения массой не более 50 кг с преобладанием толстолистовой стали без отверстий и сборосварочных операций | т | 0.28 | 11177.72 |  |  |  | 3130
15 | ТЕР13-06-003-01 | Очистка поверхности щетками НР (1687 руб.): 99% от ФОТ СП (1193 руб.): 70% от ФОТ | 1 м2 очищаемой поверхности | 192.98 | 8.83 | 8.83 |  |  | 1704 | 1704 |  |  | 0.9 | 173.68
16 | ТЕР13-07-001-02 | Обезжиривание поверхностей аппаратов и трубопроводов диаметром до 500 мм уайт-спиритом НР (174 руб.): 99% от ФОТ СП (123 руб.): 70% от ФОТ | 100 м2 обезжириваемой поверхности | 1.93 | 641.79 | 91.34 | 4.98 | 0.11 | 1239 | 176 | 10 |  | 9.08 | 17.52 | 0.01 | 0.02
17 | ТЕР13-03-002-13 | Огрунтовка металлических поверхностей за один раз: грунтовкой ЭП-0199 НР (112 руб.): 99% от ФОТ СП (79 руб.): 70% от ФОТ | 100 м2 окрашиваемой поверхности | 1.93 | 163.32 | 58.42 | 14.88 | 0.11 | 315 | 113 | 29 |  | 4.64 | 8.96 | 0.01 | 0.02
18 | прайс | Грунтовка "Акрус-эпоцинк" Формулы цены единицы: МАТ=668/1,18/4,12 (Транспортные расходы МАТ=13% к расх.) | кг | 38.6 | 155.26 |  |  |  | 5993
19 | ТЕР13-03-004-09 | Окраска металлических огрунтованных поверхностей эмалью ЭП-773, эпоксидной грунт-эмалью " Акрус-эпокс С" (подземно) (Окраска за 2 раза ПЗ=2 (ОЗП=2; ЭМ=2 к расх.; ЗПМ=2; МАТ=2 к расх.; ТЗ=2; ТЗМ=2)) НР (55 руб.): 99% от ФОТ СП (39 руб.): 70% от ФОТ | 100 м2 окрашиваемой поверхности | 1.0899 | 225.86 | 51.58 | 29.76 | 0.22 | 246 | 56 | 32 |  | 4.94 | 5.38 | 0.02 | 0.02
20 | прайс | Грунт-эмаль "Акрус-эпокс С" Формулы цены единицы: МАТ=668/1,18/4,12 (Транспортные расходы МАТ=13% к расх.) | кг | 28.773 | 155.26 |  |  |  | 4467
21 | ТЕР13-03-004-09 | Окраска металлических огрунтованных поверхностей эмалью ЭП-773(надземно) НР (4 руб.): 99% от ФОТ СП (3 руб.): 70% от ФОТ | 100 м2 окрашиваемой поверхности | 0.142 | 112.93 | 25.79 | 14.88 | 0.11 | 16 | 4 | 2 |  | 2.47 | 0.35 | 0.01
22 | прайс | Грунт-эмаль "Акрус-эпокс С" Формулы цены единицы: МАТ=668/1,18/4,12 (Транспортные расходы МАТ=13% к расх.) | кг | 1.874 | 155.26 |  |  |  | 291
23 | ТЕР13-03-004-13 | Окраска металлических огрунтованных поверхностей эмалью ЭП-5116 НР (49 руб.): 99% от ФОТ СП (34 руб.): 70% от ФОТ | 100 м2 окрашиваемой поверхности | 1.2319 | 79.84 | 39.99 | 14.88 | 0.11 | 98 | 49 | 18 |  | 3.83 | 4.72 | 0.01 | 0.01
24 | прайс | Эмаль "Акрус-полиур" Формулы цены единицы: МАТ=643/1,18/4,12 (Транспортные расходы МАТ=13% к расх.) | кг | 22.174 | 149.45 |  |  |  | 3314
Итого прямые затраты по разделу в ценах 2001г. | [8 empty] | 245317 | 7248 | 35935 | 2381 |  | 692.3 |  | 153.11
Накладные расходы | [8 empty] | 11944
Сметная прибыль | [8 empty] | 6066
Итоги по разделу 1 Строительные работы СМ1-10шт.;СМ2-47шт. :
Скважины:
Итого Поз. 1-6, 8, 11-12 | [8 empty] | 198407 | 3233 | 20630 | 1623 |  | 301.93 |  | 109.17
Накладные расходы 123% ФОТ (от 4 856) | [8 empty] | 5973
Сметная прибыль 51% ФОТ (от 4 856) | [8 empty] | 2477
Итого c накладными и см. прибылью | [8 empty] | 206857 |  |  |  |  | 301.93 |  | 109.17
Свайные работы:
Итого Поз. 7, 14 | [8 empty] | 20475 | 1700 | 15160 | 758 |  | 157.08 |  | 43.84
Накладные расходы 150% ФОТ (от 2 458) | [8 empty] | 3687
Сметная прибыль 80% ФОТ (от 2 458) | [8 empty] | 1966
Итого c накладными и см. прибылью | [8 empty] | 26128 |  |  |  |  | 157.08 |  | 43.84
Земляные работы, выполняемые ручным способом:
Итого Поз. 9-10 | [8 empty] | 8517 | 73 |  |  |  | 8.46
Накладные расходы 88% ФОТ (от 73) | [8 empty] | 64
Сметная прибыль 45% ФОТ (от 73) | [8 empty] | 33
Итого c накладными и см. прибылью | [8 empty] | 8614 |  |  |  |  | 8.46
Строительные металлические конструкции:
Итого Поз. 13 | [8 empty] | 235 | 140 | 54 |  |  | 14.22 |  | 0.03
Накладные расходы 99% ФОТ (от 140) | [8 empty] | 139
Сметная прибыль 85% ФОТ (от 140) | [8 empty] | 119
Итого c накладными и см. прибылью | [8 empty] | 493 |  |  |  |  | 14.22 |  | 0.03
Защита строительных конструкций и оборудования от коррозии:
Итого Поз. 15-17, 19, 21, 23 | [8 empty] | 3618 | 2102 | 91 |  |  | 210.61 |  | 0.07
Накладные расходы 99% ФОТ (от 2 102) | [8 empty] | 2081
Сметная прибыль 70% ФОТ (от 2 102) | [8 empty] | 1471
Итого c накладными и см. прибылью | [8 empty] | 7170 |  |  |  |  | 210.61 |  | 0.07
Материалы для строительных работ:
Итого Поз. 18, 20, 22, 24 | [8 empty] | 14065
Итого | [8 empty] | 263327 |  |  |  |  | 692.3 |  | 153.11
В том числе:
Материалы | [8 empty] | 202134
Машины и механизмы | [8 empty] | 35935
ФОТ | [8 empty] | 9629
Накладные расходы | [8 empty] | 11944
Сметная прибыль | [8 empty] | 6066
Итого по разделу 1 Строительные работы СМ1-10шт.;СМ2-47шт. | [8 empty] | 263327 |  |  |  |  | 692.3 |  | 153.11
Раздел 2. Траверсы Тр1.
25 | ТЕР09-03-015-01 | Монтаж прогонов при шаге ферм до 12 м при высоте здания до 25 (2.Прил.9.1При применении в рабочих чертежах марок стали с повышенным расчетным сопротивлением: предел текучести в зависимости от вида толщины проката 265-345 МПа (27-35 кгс/мм2), марка стали С345, С345к, С345Т1 - прочие конструктивные элементы ПЗ=1,1 (ОЗП=1,1; ЭМ=1,1; ЗПМ=1,1; МАТ=1,1)) НР (6 руб.): 99% от ФОТ СП (5 руб.): 85% от ФОТ | 1 т конструкций | 0.0282 | 810.29 | 174.74 | 494.64 | 27.2 | 23 | 5 | 14 | 1 | 15.79 | 0.45 | 1.56 | 0.04
26 | ТСЦ-201-0763 | Отдельные конструктивные элементы зданий и сооружений с преобладанием гнутосварных профилей и круглых труб, средняя масса сборочной единицы до 0,1 т | т | 0.028 | 13978.28 |  |  |  | 391
27 | ТЕР09-05-002-02 | Электродуговая сварка при монтаже одноэтажных производственных зданий: опорных частей каркасов (колонны, подкрановые балки) (2.Прил.9.1При применении в рабочих чертежах марок стали с повышенным расчетным сопротивлением: предел текучести в зависимости от вида толщины проката 265-345 МПа (27-35 кгс/мм2), марка стали С345, С345к, С345Т1 - балки (независимо от массы) ПЗ=1,13 (ОЗП=1,13; ЭМ=1,13; ЗПМ=1,13; МАТ=1,13); 2.Прил.9.1При применении в рабочих чертежах марок стали с повышенным расчетным сопротивлением: предел текучести в зависимости от вида толщины проката 265-345 МПа (27-35 кгс/мм2), марка стали С345, С345к, С345Т1 - прочие конструктивные элементы ПЗ=1,1 (ОЗП=1,1; ЭМ=1,1; ЗПМ=1,1; МАТ=1,1)) НР (1 руб.): 99% от ФОТ СП (1 руб.): 85% от ФОТ | 10 т конструкций | 0.00282 | 733.49 | 282.82 | 271.7 |  | 2 | 1 | 1 |  | 16.73 | 0.05
28 | ТЕР13-03-002-04 | Огрунтовка металлических поверхностей за один раз грунтовкой ГФ-021 НР (-1 руб.): 99% от ФОТ СП (-1 руб.): 70% от ФОТ | 100 м2 окрашиваемой поверхности | -0.0094 | 292.06 | 65.05 | 14.88 | 0.11 | -3 | -1 |  |  | 5.31 | -0.05 | 0.01
29 | ТЕР13-03-002-13 | Огрунтовка металлических поверхностей за один раз: грунтовкой ЭП-0199 НР (1 руб.): 99% от ФОТ СП (1 руб.): 70% от ФОТ | 100 м2 окрашиваемой поверхности | 0.0094 | 163.32 | 58.42 | 14.88 | 0.11 | 2 | 1 |  |  | 4.64 | 0.04 | 0.01
30 | прайс | Грунтовка "Акрус-эпоцинк" Формулы цены единицы: МАТ=668/1,18/4,12 (Транспортные расходы МАТ=13% к расх.) | кг | 0.188 | 155.26 |  |  |  | 29
31 | ТЕР13-03-004-09 | Окраска металлических огрунтованных поверхностей эмалью ЭП-773, эпоксидной грунт-эмалью " Акрус-эпокс С" НР 99% от ФОТ СП 70% от ФОТ | 100 м2 окрашиваемой поверхности | 0.0094 | 112.93 | 25.79 | 14.88 | 0.11 | 1 |  |  |  | 2.47 | 0.02 | 0.01
32 | Прайс | Эпоксидная грунт-эмаль " Акрус-эпокс С" Формулы цены единицы: МАТ=668/1,18/4,12 (Транспортные расходы МАТ=13% к расх.) | кг | 0.124 | 155.26 |  |  |  | 19
33 | ТЕР13-03-004-13 | Окраска металлических огрунтованных поверхностей эмалью ЭП-5116, полиуретановой эмалью " Акрус-полиур" НР (1 руб.): 99% от ФОТ СП (1 руб.): 70% от ФОТ | 100 м2 окрашиваемой поверхности | 0.0094 | 79.84 | 39.99 | 14.88 | 0.11 | 1 | 1 |  |  | 3.83 | 0.04 | 0.01
34 | Прайс | Полиуретановая эмаль " Акрус-полиур" Формулы цены единицы: МАТ=643/1,18/4,12 (Транспортные расходы МАТ=13% к расх.) | кг | 0.169 | 149.45 |  |  |  | 25
Балки Б э1,Рэ1
35 | ТЕР09-03-015-01 | Монтаж прогонов при шаге ферм до 12 м при высоте здания до 25 м (2.Прил.9.1При применении в рабочих чертежах марок стали с повышенным расчетным сопротивлением: предел текучести в зависимости от вида толщины проката 265-345 МПа (27-35 кгс/мм2), марка стали С345, С345к, С345Т1 - прочие конструктивные элементы ПЗ=1,1 (ОЗП=1,1; ЭМ=1,1; ЗПМ=1,1; МАТ=1,1)) НР (1895 руб.): 99% от ФОТ СП (1627 руб.): 85% от ФОТ | 1 т конструкций | 9.478 | 810.29 | 174.74 | 494.64 | 27.2 | 7680 | 1656 | 4688 | 258 | 15.79 | 149.66 | 1.56 | 14.79
36 | ТЕР09-05-002-02 | Электродуговая сварка при монтаже одноэтажных производственных зданий: опорных частей каркасов (колонны, подкрановые балки) (2.Прил.9.1При применении в рабочих чертежах марок стали с повышенным расчетным сопротивлением: предел текучести в зависимости от вида толщины проката 265-345 МПа (27-35 кгс/мм2), марка стали С345, С345к, С345Т1 - прочие конструктивные элементы ПЗ=1,1 (ОЗП=1,1; ЭМ=1,1; ЗПМ=1,1; МАТ=1,1)) НР (235 руб.): 99% от ФОТ СП (201 руб.): 85% от ФОТ | 10 т конструкций | 0.9478 | 649.11 | 250.28 | 240.44 |  | 615 | 237 | 228 |  | 16.73 | 15.86
37 | ТСЦ-201-0755 | Отдельные конструктивные элементы зданий и сооружений с преобладанием: горячекатаных профилей, средняя масса сборочной единицы до 0,1 т | т | 0.384 | 13978.28 |  |  |  | 5368
38 | ТСЦ-201-0763 | Отдельные конструктивные элементы зданий и сооружений с преобладанием гнутосварных профилей и круглых труб, средняя масса сборочной единицы до 0,1 т | т | 9.093 | 13978.28 |  |  |  | 127105
39 | ТЕР09-03-014-01 | Монтаж связей и распорок из одиночных и парных уголков, гнутосварных профилей для пролетов до 24 м при высоте здания до 25 м (2.Прил.9.1При применении в рабочих чертежах марок стали с повышенным расчетным сопротивлением: предел текучести в зависимости от вида толщины проката 265-345 МПа (27-35 кгс/мм2), марка стали С345, С345к, С345Т1 - прочие конструктивные элементы ПЗ=1,1 (ОЗП=1,1; ЭМ=1,1; ЗПМ=1,1; МАТ=1,1)) НР (394 руб.): 99% от ФОТ СП (338 руб.): 85% от ФОТ | 1 т конструкций | 0.52058 | 2172.38 | 700.26 | 1009.35 | 62.66 | 1131 | 365 | 525 | 33 | 63.28 | 32.94 | 3.82 | 1.99
40 | ТЕР09-03-014-01 | Монтаж связей и распорок из одиночных и парных уголков, гнутосварных профилей для пролетов до 24 м при высоте здания до 25 м НР (75 руб.): 99% от ФОТ СП (65 руб.): 85% от ФОТ | 1 т конструкций | 0.11018 | 1974.89 | 636.6 | 917.59 | 56.96 | 218 | 70 | 101 | 6 | 63.28 | 6.97 | 3.82 | 0.42
41 | ТСЦ-201-0777 | Конструктивные элементы вспомогательного назначения с преобладанием профильного проката собираемые из двух и более деталей, с отверстиями и без отверстий, соединяемые на сварке | т | 0.63076 | 13116.12 |  |  |  | 8273
42 | ТЕР09-05-002-02 | Электродуговая сварка при монтаже одноэтажных производственных зданий: опорных частей каркасов (колонны, подкрановые балки) (2.Прил.9.1При применении в рабочих чертежах марок стали с повышенным расчетным сопротивлением: предел текучести в зависимости от вида толщины проката 265-345 МПа (27-35 кгс/мм2), марка стали С345, С345к, С345Т1 - прочие конструктивные элементы ПЗ=1,1 (ОЗП=1,1; ЭМ=1,1; ЗПМ=1,1; МАТ=1,1)) НР (13 руб.): 99% от ФОТ СП (11 руб.): 85% от ФОТ | 10 т конструкций | 0.0521 | 649.11 | 250.28 | 240.44 |  | 34 | 13 | 13 |  | 16.73 | 0.87
43 | ТЕР13-03-002-04 | Огрунтовка металлических поверхностей за один раз грунтовкой ГФ-021 НР (-178 руб.): 99% от ФОТ СП (-126 руб.): 70% от ФОТ | 100 м2 окрашиваемой поверхности | -2.7601 | 292.06 | 65.05 | 14.88 | 0.11 | -806 | -180 | -41 |  | 5.31 | -14.66 | 0.01 | -0.03
44 | ТЕР13-03-002-13 | Огрунтовка металлических поверхностей за один раз: грунтовкой ЭП-0199 НР (159 руб.): 99% от ФОТ СП (113 руб.): 70% от ФОТ | 100 м2 окрашиваемой поверхности | 2.76 | 163.32 | 58.42 | 14.88 | 0.11 | 451 | 161 | 41 |  | 4.64 | 12.81 | 0.01 | 0.03
45 | прайс | Грунтовка "Акрус-эпоцинк" Формулы цены единицы: МАТ=668/1,18/4,12 (Транспортные расходы МАТ=13% к расх.) | кг | 55.2 | 155.26 |  |  |  | 8570
46 | ТЕР13-03-004-09 | Окраска металлических огрунтованных поверхностей эмалью ЭП-773, эпоксидной грунт-эмалью " Акрус-эпокс С" НР (70 руб.): 99% от ФОТ СП (50 руб.): 70% от ФОТ | 100 м2 окрашиваемой поверхности | 2.7601 | 112.93 | 25.79 | 14.88 | 0.11 | 312 | 71 | 41 |  | 2.47 | 6.82 | 0.01 | 0.03
47 | Прайс | Эпоксидная грунт-эмаль " Акрус-эпокс С" Формулы цены единицы: МАТ=668/1,18/4,12 (Транспортные расходы МАТ=13% к расх.) | кг | 36.432 | 155.26 |  |  |  | 5656
48 | ТЕР13-03-004-13 | Окраска металлических огрунтованных поверхностей эмалью ЭП-5116, полиуретановой эмалью " Акрус-полиур" НР (109 руб.): 99% от ФОТ СП (77 руб.): 70% от ФОТ | 100 м2 окрашиваемой поверхности | 2.7601 | 79.84 | 39.99 | 14.88 | 0.11 | 220 | 110 | 41 |  | 3.83 | 10.57 | 0.01 | 0.03
49 | Прайс | Полиуретановая эмаль " Акрус-полиур" Формулы цены единицы: МАТ=643/1,18/4,12 (Транспортные расходы МАТ=13% к расх.) | кг | 49.68 | 149.45 |  |  |  | 7425
Опорные стойки СТэ1,СТэ2,СТэ3
50 | ТЕР09-03-012-12 | Монтаж опорных стоек для пролетов: до 24 м (3.Прил.9.1При применении в рабочих чертежах марок стали с повышенным расчетным сопротивлением: предел текучести в зависимости от вида толщины проката 335-375 МПа (34-38 кгс/мм2), марка стали С375 - каркасы зданий ПЗ=1,11 (ОЗП=1,11; ЭМ=1,11; ЗПМ=1,11; МАТ=1,11)) НР (328 руб.): 99% от ФОТ СП (281 руб.): 85% от ФОТ | 1 т конструкций | 2.961 | 898.5 | 75.41 | 564.65 | 36.5 | 2660 | 223 | 1672 | 108 | 6.59 | 19.51 | 2.09 | 6.19
51 | ТСЦ-201-0763 | Отдельные конструктивные элементы зданий и сооружений с преобладанием: гнутосварных профилей и круглых труб, средняя масса сборочной единицы до 0,1 т | т | 2.961 | 13978.28 |  |  |  | 41390
52 | ТЕР09-05-002-02 | Электродуговая сварка при монтаже одноэтажных производственных зданий: опорных частей каркасов (колонны, подкрановые балки) (2.Прил.9.1При применении в рабочих чертежах марок стали с повышенным расчетным сопротивлением: предел текучести в зависимости от вида толщины проката 265-345 МПа (27-35 кгс/мм2), марка стали С345, С345к, С345Т1 - каркасы зданий ПЗ=1,09 (ОЗП=1,09; ЭМ=1,09; ЗПМ=1,09; МАТ=1,09)) НР (63 руб.): 99% от ФОТ СП (54 руб.): 85% от ФОТ | 10 т конструкций | 0.257 | 643.21 | 248.01 | 238.25 |  | 165 | 64 | 61 |  | 16.73 | 4.3
53 | ТЕР13-03-002-04 | Огрунтовка металлических поверхностей за один раз грунтовкой ГФ-021 НР (-50 руб.): 99% от ФОТ СП (-36 руб.): 70% от ФОТ | 100 м2 окрашиваемой поверхности | -0.7771 | 292.06 | 65.05 | 14.88 | 0.11 | -227 | -51 | -12 |  | 5.31 | -4.13 | 0.01 | -0.01
54 | ТЕР13-03-002-13 | Огрунтовка металлических поверхностей за один раз: грунтовкой ЭП-0199 НР (45 руб.): 99% от ФОТ СП (32 руб.): 70% от ФОТ | 100 м2 окрашиваемой поверхности | 0.777 | 163.32 | 58.42 | 14.88 | 0.11 | 127 | 45 | 12 |  | 4.64 | 3.61 | 0.01 | 0.01
55 | прайс | Грунтовка "Акрус-эпоцинк" Формулы цены единицы: МАТ=668/1,18/4,12 (Транспортные расходы МАТ=13% к расх.) | кг | 15.54 | 155.26 |  |  |  | 2413
56 | ТЕР13-03-004-09 | Окраска металлических огрунтованных поверхностей эмалью ЭП-773(надземно) НР (20 руб.): 99% от ФОТ СП (14 руб.): 70% от ФОТ | 100 м2 окрашиваемой поверхности | 0.777 | 112.93 | 25.79 | 14.88 | 0.11 | 88 | 20 | 12 |  | 2.47 | 1.92 | 0.01 | 0.01
57 | прайс | Грунт-эмаль "Акрус-эпокс С" Формулы цены единицы: МАТ=668/1,18/4,12 (транспортные расходы МАТ=13% к расх.) | кг | 10.256 | 155.26 |  |  |  | 1592
58 | ТЕР13-03-004-13 | Окраска металлических огрунтованных поверхностей эмалью ЭП-5116 НР (31 руб.): 99% от ФОТ СП (22 руб.): 70% от ФОТ | 100 м2 окрашиваемой поверхности | 0.7771 | 79.84 | 39.99 | 14.88 | 0.11 | 62 | 31 | 12 |  | 3.83 | 2.98 | 0.01 | 0.01
59 | прайс | Эмаль "Акрус-полиур" Формулы цены единицы: МАТ=643/1,18/4,12 (Транспортные расходы МАТ=13% к расх.) | кг | 13.986 | 149.45 |  |  |  | 2090
Итого прямые затраты по разделу в ценах 2001г. | [8 empty] | 223102 | 2842 | 7409 | 406 |  | 250.58 |  | 23.51
Накладные расходы | [8 empty] | 3216
Сметная прибыль | [8 empty] | 2730
Итоги по разделу 2 Траверсы Тр1. :
Строительные металлические конструкции:
Итого Поз. 25-27, 35-42, 50-52 | [8 empty] | 195055 | 2634 | 7303 | 406 |  | 230.61 |  | 23.43
Накладные расходы 99% ФОТ (от 3 040) | [8 empty] | 3010
Сметная прибыль 85% ФОТ (от 3 040) | [8 empty] | 2584
Итого c накладными и см. прибылью | [8 empty] | 200649 |  |  |  |  | 230.61 |  | 23.43
Защита строительных конструкций и оборудования от коррозии:
Итого Поз. 28-29, 31, 33, 43-44, 46, 48, 53-54, 56, 58 | [8 empty] | 228 | 208 | 106 |  |  | 19.97 |  | 0.08
Накладные расходы 99% ФОТ (от 208) | [8 empty] | 206
Сметная прибыль 70% ФОТ (от 208) | [8 empty] | 146
Итого c накладными и см. прибылью | [8 empty] | 580 |  |  |  |  | 19.97 |  | 0.08
Материалы для строительных работ:
Итого Поз. 30, 32, 34, 45, 47, 49, 55, 57, 59 | [8 empty] | 27819
Итого | [8 empty] | 229048 |  |  |  |  | 250.58 |  | 23.51
В том числе:
Материалы | [8 empty] | 212851
Машины и механизмы | [8 empty] | 7409
ФОТ | [8 empty] | 3248
Накладные расходы | [8 empty] | 3216
Сметная прибыль | [8 empty] | 2730
Итого по разделу 2 Траверсы Тр1. | [8 empty] | 229048 |  |  |  |  | 250.58 |  | 23.51
Раздел 3. Транспортные расходы
Материалы по прайс листам
60 | Типовые исходные данные | Автотранспорт Формулы цены единицы: МАТ=8338/5,63 (30% от общего объема грузов ПЗ=0,3 (ОЗП=0,3; ЭМ=0,3 к расх.; ЗПМ=0,3; МАТ=0,3 к расх.; ТЗ=0,3; ТЗМ=0,3)) | т | 0.272 | 444.3 |  |  |  | 121
61 | Типовые исходные данные | Водный транспорт Формулы цены единицы: МАТ=5500/5,63 (70% от общего объема грузов ПЗ=0,7 (ОЗП=0,7; ЭМ=0,7 к расх.; ЗПМ=0,7; МАТ=0,7 к расх.; ТЗ=0,7; ТЗМ=0,7)) | т | 0.272 | 683.84 |  |  |  | 186
62 | ФССЦпг-03-02-01-026 | Перевозка строительных грузов (кроме массовых навалочных, перевозимых автомобилями-самосвалами, а также бетонных и железобетонных изделий, стеновых и перегородочных материалов, лесоматериалов круглых и пиломатериалов, включенных в таблицу 03-01), бортовым автомобилем грузоподъемностью 5 т, на расстояние до 26 км I класс груза (Территориальные коэффициенты для пересчета сметной стоимости из базисного уровня Московского региона (ФЕР) в базисный уровень места строительства на территории Красноярского края (ТЕР), сметная зона 7.4 (Филиал ФАУ "Федеральный центр ценообразования в строительстве и промышленности строительных материалов" по Красноярскому краю, письмо №22 от 09.03.2016) ПЗ=1,987 (ОЗП=1,987; ЭМ=1,987 к расх.; ЗПМ=1,987; МАТ=1,987 к расх.; ТЗ=1,987; ТЗМ=1,987)) | 1 т груза | 0.272 | 63.05 |  |  |  | 17
Материалы по ТСЦ
63 | ФССЦпг-03-02-01-016 | Перевозка строительных грузов (кроме массовых навалочных, перевозимых автомобилями-самосвалами, а также бетонных и железобетонных изделий, стеновых и перегородочных материалов, лесоматериалов круглых и пиломатериалов, включенных в таблицу 03-01), бортовым автомобилем грузоподъемностью 5 т, на расстояние до 16 км I класс груза (Территориальные коэффициенты для пересчета сметной стоимости из базисного уровня Московского региона (ФЕР) в базисный уровень места строительства на территории Красноярского края (ТЕР), сметная зона 7.4 (Филиал ФАУ "Федеральный центр ценообразования в строительстве и промышленности строительных материалов" по Красноярскому краю, письмо №22 от 09.03.2016) ПЗ=1,987 (ОЗП=1,987; ЭМ=1,987 к расх.; ЗПМ=1,987; МАТ=1,987 к расх.; ТЗ=1,987; ТЗМ=1,987)) | 1 т груза | 57.16 | 50.93 |  |  |  | 2911
Итого прямые затраты по разделу в ценах 2001г. | [8 empty] | 3235
Итоги по разделу 3 Транспортные расходы :
Перевозка грузов автотранспортом:
Итого Поз. 60, 62-63 | [8 empty] | 3049
Перевозка грузов водным (речным) транспортом:
Итого Поз. 61 | [8 empty] | 186
Итого | [8 empty] | 3235
В том числе:
Материалы | [8 empty] | 3235
Итого по разделу 3 Транспортные расходы | [8 empty] | 3235
ИТОГИ ПО СМЕТЕ:
Итого прямые затраты по смете в ценах 2001г. | [8 empty] | 471654 | 10090 | 43344 | 2787 |  | 942.88 |  | 176.62
Накладные расходы | [8 empty] | 15159
В том числе, справочно:
88% ФОТ (от 73) (Поз. 9-10) | [8 empty] | 64
99% ФОТ (от 5490) (Поз. 13, 25-27, 35-42, 50-52, 15-17, 19, 21, 23, 28-29, 31, 33, 43-44, 46, 48, 53-54, 56, 58) | [8 empty] | 5435
123% ФОТ (от 4856) (Поз. 1-6, 8, 11-12) | [8 empty] | 5973
150% ФОТ (от 2458) (Поз. 7, 14) | [8 empty] | 3687
Сметная прибыль | [8 empty] | 8796
В том числе, справочно:
45% ФОТ (от 73) (Поз. 9-10) | [8 empty] | 33
51% ФОТ (от 4856) (Поз. 1-6, 8, 11-12) | [8 empty] | 2477
70% ФОТ (от 2310) (Поз. 15-17, 19, 21, 23, 28-29, 31, 33, 43-44, 46, 48, 53-54, 56, 58) | [8 empty] | 1617
80% ФОТ (от 2458) (Поз. 7, 14) | [8 empty] | 1966
85% ФОТ (от 3180) (Поз. 13, 25-27, 35-42, 50-52) | [8 empty] | 2703
Итоги по смете:
Скважины:
Итого Поз. 1-6, 8, 11-12 | [8 empty] | 198407 | 3233 | 20630 | 1623 |  | 301.93 |  | 109.17
Накладные расходы 123% ФОТ (от 4 856) | [8 empty] | 5973
Сметная прибыль 51% ФОТ (от 4 856) | [8 empty] | 2477
Итого c накладными и см. прибылью | [8 empty] | 206857 |  |  |  |  | 301.93 |  | 109.17
Свайные работы:
Итого Поз. 7, 14 | [8 empty] | 20475 | 1700 | 15160 | 758 |  | 157.08 |  | 43.84
Накладные расходы 150% ФОТ (от 2 458) | [8 empty] | 3687
Сметная прибыль 80% ФОТ (от 2 458) | [8 empty] | 1966
Итого c накладными и см. прибылью | [8 empty] | 26128 |  |  |  |  | 157.08 |  | 43.84
Земляные работы, выполняемые ручным способом:
Итого Поз. 9-10 | [8 empty] | 8517 | 73 |  |  |  | 8.46
Накладные расходы 88% ФОТ (от 73) | [8 empty] | 64
Сметная прибыль 45% ФОТ (от 73) | [8 empty] | 33
Итого c накладными и см. прибылью | [8 empty] | 8614 |  |  |  |  | 8.46
Строительные металлические конструкции:
Итого Поз. 13, 25-27, 35-42, 50-52 | [8 empty] | 195290 | 2774 | 7357 | 406 |  | 244.83 |  | 23.46
Накладные расходы 99% ФОТ (от 3 180) | [8 empty] | 3148
Сметная прибыль 85% ФОТ (от 3 180) | [8 empty] | 2703
Итого c накладными и см. прибылью | [8 empty] | 201141 |  |  |  |  | 244.83 |  | 23.46
Защита строительных конструкций и оборудования от коррозии:
Итого Поз. 15-17, 19, 21, 23, 28-29, 31, 33, 43-44, 46, 48, 53-54, 56, 58 | [8 empty] | 3846 | 2310 | 197 |  |  | 230.58 |  | 0.15
Накладные расходы 99% ФОТ (от 2 310) | [8 empty] | 2287
Сметная прибыль 70% ФОТ (от 2 310) | [8 empty] | 1617
Итого c накладными и см. прибылью | [8 empty] | 7750 |  |  |  |  | 230.58 |  | 0.15
Материалы для строительных работ:
Итого Поз. 18, 20, 22, 24, 30, 32, 34, 45, 47, 49, 55, 57, 59 | [8 empty] | 41884
Перевозка грузов автотранспортом:
Итого Поз. 60, 62-63 | [8 empty] | 3049
Перевозка грузов водным (речным) транспортом:
Итого Поз. 61 | [8 empty] | 186
Итого | [8 empty] | 495609 |  |  |  |  | 942.88 |  | 176.62
В том числе:
Материалы | [8 empty] | 418220
Машины и механизмы | [8 empty] | 43344
ФОТ | [8 empty] | 12877
Накладные расходы | [8 empty] | 15159
Сметная прибыль | [8 empty] | 8796
ВСЕГО по смете | [8 empty] | 495609 |  |  |  |  | 942.88 |  | 176.62
Составил: ___________________________О.Е. Угрюмова
(должность, подпись, расшифровка)
Проверил: ___________________________В.З. ВАзгустова
(должность, подпись, расшифровка)