## 
Стройка | Обустройство Куюмбинского месторождения. Куст скважин №7 с подъездом и инженерными коммуникациями. Корректировка
Объект | Внутриплощадочные сети электрические. Куст скважин №7. 4 этап
ЛОКАЛЬНАЯ РЕСУРСНАЯ ВЕДОМОСТЬ №72-15-02-36007-ЭС-СМ-02-03-23
№ п/п | Код ресурса | Наименование ресурса | Ед.изм. | Кол-во | Сметная стоимоть в базисном уровне
[5 empty] | На ед. изм. | Общ | ЗП маш
1 | 2 | 3 | 4 | 5 | 6 | 7 | 8
Ресурсы подрядчика
Трудозатраты
1 | 1-3-5 | Затраты труда рабочих (ср 3,5) | чел.час | 0.21 | 10.44 | 2.2
2 | 1-3-8 | Затраты труда рабочих (ср 3,8) | чел.час | 338.15 | 10.82 | 3658.78
3 | 1-3-9 | Затраты труда рабочих (ср 3,9) | чел.час | 1.8 | 10.94 | 19.69
4 | 1-4-0 | Затраты труда рабочих (ср 4) | чел.час | 2977.44 | 11.07 | 32960.27
5 | 1-4-2 | Затраты труда рабочих (ср 4,2) | чел.час | 9.86 | 11.4 | 112.41
6 | 1-4-3 | Затраты труда рабочих (ср 4,3) | чел.час | 4.38 | 11.57 | 50.68
7 | 1-4-7 | Затраты труда рабочих (ср 4,7) | чел.час | 0.11 | 12.25 | 1.35
8 | 2 | Затраты труда машинистов | чел.час | 388.66
Машины и механизмы
9 | 21102 | Краны на автомобильном ходу при работе на монтаже технологического оборудования 10 т | маш.-ч | 54.8 | 182.97 | 10026.77 | 14.86
10 | 30101 | Автопогрузчики 5 т | маш.-ч |  | 147.51 |  | 11.07
11 | 30203 | Домкраты гидравлические грузоподъемностью 63 т | маш.-ч | 126.21 | 3.1 | 391.26 | 0
12 | 30401 | Лебедки электрические тяговым усилием до 5,79 кН (0,59 т) | маш.-ч |  | 3.93 |  | 0
13 | 30408 | Лебедки электрические тяговым усилием 156,96 кН (16 т) | маш.-ч | 126.21 | 170.54 | 21523.86 | 12.75
14 | 30902 | Подъемники гидравлические высотой подъема 10 м | маш.-ч | 42.25 | 45.63 | 1927.87 | 14.86
15 | 31050 | Вышка телескопическая 25 м | маш.-ч | 153.57 | 208.86 | 32074.63 | 14.86
16 | 40202 | Агрегаты сварочные передвижные с номинальным сварочным током 250-400 А с дизельным двигателем | маш.-ч | 0.45 | 30 | 13.5 | 0
17 | 40502 | Установки для сварки ручной дуговой (постоянного тока) | маш.-ч | 1634.6 | 11.41 | 18650.78 | 0
18 | 60248 | Экскаваторы одноковшовые дизельные на гусеничном ходу при работе на других видах строительства 0,65 м3 | маш.-ч | 7.16 | 260.58 | 1865.75 | 14.86
19 | 70150 | Бульдозеры при работе на других видах строительства 96 кВт (130 л.с.) | маш.-ч | 1.58 | 191.82 | 303.08 | 15.86
20 | 70601 | Установки однобаровые на тракторе 79 кВт (108 л.с.), ширина щели 14 см | маш.-ч | 1.14 | 200.22 | 228.25 | 15.86
21 | 170300 | Комплексные машины машина монтажная для выполнения работ при прокладке и монтаже кабеля на базе автомобиля ГАЗ-66 | маш.-ч | 0.88 | 179.96 | 158.36 | 12.75
22 | 170602 | Транспортеры прицепные кабельные до 7т, ККТ-7 | маш.-ч | 0.88 | 68.55 | 60.32 | 0
23 | 171000 | Бульдозер 128,7 кВт (175 л.с.) в составе кабелеукладочной колонны | маш.-ч | 0.84 | 422.04 | 354.51 | 14.86
24 | 330206 | Дрели электрические | маш.-ч | 13.12 | 17.92 | 235.12 | 0
25 | 330900 | Ножницы листовые кривошипные гильотинные | маш.-ч | 0.12 | 89.14 | 10.7 | 0
26 | 331002 | Станок сверлильный | маш.-ч | 0.12 | 4.77 | 0.57 | 0
27 | 331451 | Перфораторы электрические | маш.-ч | 3.2 | 2.82 | 9.03 | 0
28 | 340101 | Агрегаты окрасочные высокого давления для окраски поверхностей конструкций мощностью 1 кВт | маш.-ч | 0.12 | 10.39 | 1.25 | 0
29 | 350451 | Пресс гидравлический с электроприводом | маш.-ч | 0.44 | 2.08 | 0.92 | 0
30 | 350461 | Пресс кривошипный простого действия 25 кН (2,5 тс) | маш.-ч | 0.12 | 19.59 | 2.35 | 11.07
31 | 350471 | Пресс листогибочный кривошипный 1000 кН (100 тс) | маш.-ч | 0.12 | 73.57 | 8.83 | 11.07
32 | 400001 | Автомобили бортовые, грузоподъемность до 5 т | маш.-ч | 0.01 | 173.19 | 1.73 | 0
33 | 400002 | Автомобили бортовые, грузоподъемность до 8 т | маш.-ч | 54.8 | 248.03 | 13592.04 | 0
34 | 400311 | Спецавтомашины грузоподъемностью до 8 т, вездеходы | маш.-ч | 0.3 | 247.61 | 74.28 | 0
Материалы
35 | 101-0069 | Бензин авиационный Б-70 | т | 0.1188 | 8255.65 | 980.77
36 | 101-0115 | Винты с полукруглой головкой длиной 50 мм | т | 0.0012 | 12946.41 | 15.54
37 | 101-0813 | Проволока стальная низкоуглеродистая разного назначения оцинкованная диаметром 3,0 мм | т | 0.0087 | 20544.45 | 178.73
38 | 101-0865 | Роли свинцовые марки С1 толщиной 1,0 мм | т | 0.0239 | 24959.95 | 596.55
39 | 101-1292 | Уайт-спирит | т | 0.0001 | 16345.79 | 1.63
40 | 101-1481 | Шурупы с полукруглой головкой 4x40 мм | т | 0.0039 | 13139.62 | 51.24
41 | 101-1513 | Электроды диаметром 4 мм Э42 | т | 0.0007 | 10718.55 | 7.5
42 | 101-1665 | Лак электроизоляционный 318 | кг | 0.142 | 35.22 | 5
43 | 101-1699 | Патроны для пристрелки | 10 шт. | 926.13 | 47.89 | 44352.37
44 | 101-1755 | Сталь полосовая, марка стали Ст3сп шириной 50-200 мм толщиной 4-5 мм | т | 0.0332 | 6731.56 | 223.49
45 | 101-1795 | Краска БТ-177 серебристая | т | 0.0002 | 18623.1 | 3.72
46 | 101-1924 | Электроды диаметром 4 мм Э42А | кг | 276.9975 | 14.63 | 4052.47
47 | 101-1964 | Шпагат бумажный | кг | 0.031 | 19.37 | 0.6
48 | 101-1977 | Болты с гайками и шайбами строительные | кг | 6.243 | 16.24 | 101.39
49 | 101-2036 | Болты с гайками и шайбами оцинкованные, диаметр 6 мм | кг | 0.01 | 29.1 | 0.29
50 | 101-2143 | Краска | кг | 0.307 | 58.55 | 17.99
51 | 101-2207 | Дюбели пластмассовые диаметр 14 мм | 10 шт. | 0.4 | 4.51 | 1.8
52 | 101-2217 | Сталь листовая горячекатаная марки Ст3 толщиной 6-8 мм | т | 0.006 | 7473.76 | 44.84
53 | 101-2257 | Сталь швеллерная, марки Ст3, перфорированная ШП 60х35 мм | м | 0.12 | 15.87 | 1.9
54 | 101-2278 | Пропан-бутан, смесь техническая | кг | 19.5 | 16.91 | 329.75
55 | 101-2365 | Нитки швейные | кг | 0.017 | 272.42 | 4.62
56 | 101-2467 | Растворитель марки Р-4 | т | 0.0001 | 17683.12 | 1.77
57 | 101-2478 | Лента К226 | 100 м | 1.2823 | 245.91 | 315.33
58 | 101-2488 | Лента ФУМ | кг | 0.0529 | 909.65 | 48.12
59 | 101-2493 | Лента липкая изоляционная на поликасиновом компаунде марки ЛСЭПЛ, шириной 20-30 мм, толщиной от 0,14 до 0,19 мм | кг | 0.3 | 224.53 | 67.35
60 | 101-3911 | Дюбели для пристрелки стальные | 10 шт. | 926.13 | 54.01 | 50020.28
61 | 101-3914 | Дюбели распорные полипропиленовые | 100 шт. | 2.152 | 176.06 | 378.87
62 | 110-0219 | Гайки установочные заземляющие | 100 шт. | 0.43 | 181.36 | 77.98
63 | 111-0086 | Бирки маркировочные | 100 шт. | 5.3933 | 291.24 | 1570.73
64 | 111-0087 | Бирки-оконцеватели | 100 шт. | 1.061 | 128.83 | 136.69
65 | 113-0021 | Грунтовка ГФ-021 красно-коричневая | т | 0.0004 | 16135.96 | 6.46
66 | 113-0077 | Ксилол нефтяной марки А | т |  | 9248.21
67 | 113-0227 | Эмаль ХВ-124 защитная, зеленая | т | 0.0002 | 20645.22 | 4.13
68 | 113-0246 | Эмаль ПФ-115 серая | т | 0.0008 | 27045.01 | 21.64
69 | 113-1786 | Лак битумный БТ-123 | т | 0.0852 | 23296.88 | 1984.9
70 | 201-0843 | Конструкции стальные индивидуальные решетчатые сварные массой до 0,1 т | т | 0.033 | 23835.94 | 786.59
71 | 204-0004 | Горячекатаная арматурная сталь гладкая класса А-I, диаметром 12 мм | т | 0.0432 | 10586.03 | 457.32
72 | 301-0041 | Патрубки | 10 шт. | 0.54 | 569.37 | 307.46
73 | 506-1362 | Припои оловянно-свинцовые бессурьмянистые марки ПОС30 | кг | 10.141 | 62.19 | 630.66
74 | 509-0031 | Муфты соединительные | шт. | 5.4 | 1.49 | 8.05
75 | 509-0038 | Наконечники кабельные для электротехнических установок | шт. | 212.2 | 52.15 | 11066.23
76 | 509-0070 | Кнопки монтажные | 1000 шт. | 1.0893 | 41.66 | 45.38
77 | 509-0081 | Гильзы соединительные | 100 шт. | 0.1376 | 14484.03 | 1993
78 | 509-0090 | Перемычки гибкие, тип ПГС-50 | шт. | 21.02 | 8.02 | 168.58
79 | 509-0102 | Скобы | 10 шт. | 415.2 | 132.43 | 54984.94
80 | 509-0783 | Втулки изолирующие | шт. | 5.4 | 0.55 | 2.97
81 | 509-0809 | Заглушки | 10 шт. | 1.754 | 40.75 | 71.48
82 | 509-1206 | Парафины нефтяные твердые марки Т-1 | т | 0.0017 | 33856.15 | 57.56
83 | 509-1210 | Вазелин технический | кг | 0.13 | 52.91 | 6.88
84 | 999-9950 | Вспомогательные ненормируемые ресурсы | руб. | 729.812 | 1 | 729.84
85 | прайс | ... | м | 4881.7 | 2.12 | 592119.42
86 | прайс | - Лента сигнальная ЛСЭ 300*3,5 | м | 30 | 2.12 | 63.6
87 | прайс | - Лента сигнальная ЛСЭ 600*3,5 | м | 160 | 4.24 | 678.4
88 | прайс | - Лоток листовой перфорированный,длиной 3050 мм, шириной 400 мм, высотой борта 60 мм, из стали горяче оцинкованной методом погружения, толщ 1 мм, RKSM 640 FS | м | 390 | 317.46 | 123809.4
89 | прайс | - Крышка лотка неперфорированная, ширина 400 мм, длина 3000 мм, из оцинкованной стали, толщ. 1 мм, с комплектом поворотных фиксаторов, DRL 400 FS | м | 390 | 380.55 | 148414.5
90 | прайс | - КПвТфБК-150 3х16 мм2 | м | 168.3 | 65.93 | 11096.02
91 | прайс | - Кабель ВБШвнг(А)-ХЛ 5*120мм2 | м | 204 | 552.99 | 112809.96
92 | прайс | - Кабель ВБШвнг(А)-ХЛ 5*70мм2 | м | 117.3 | 321.94 | 37763.56
93 | прайс | - Кабель ВБШвнг(А)-ХЛ 5*35мм2 | м | 346.8 | 162.34 | 56299.51
94 | прайс | - Кабель ВБШвнг(А)-ХЛ 5*16мм2 | м | 265.2 | 79.39 | 21054.23
95 | прайс | - Кабель ВБШвнг(А)-ХЛ 5*6мм2 | м | 693.6 | 29.34 | 20350.22
96 | прайс | - Кабель ВБШвнг(А)-ХЛ 5*2,5мм2 | м | 183.6 | 15.3 | 2809.08
97 | прайс | - Кабель ВБШвнг(А)-ХЛ 3*2,5мм2 | м | 392.7 | 10.63 | 4174.4
98 | прайс | - Кабель ВВГнг(А)-ХЛ 5*120мм2 | м | 30.6 | 508.31 | 15554.29
99 | прайс | - Кабель ВВГнг(А)-ХЛ 5*25мм2 | м | 173.4 | 110.94 | 19237
100 | прайс | - Кабель ВВГнг(А)-ХЛ 4*120мм2 | м | 5.1 | 425.08 | 2167.91
101 | прайс | - Кабель ВВГнг(А)-ХЛ 3*6мм2 | м | 300.9 | 14.48 | 4357.03
102 | прайс | - Кабель ВВГнг(А)-ХЛ 3*4мм2 | м | 244.8 | 12.67 | 3101.62
103 | прайс | - Кабель ВВГнг(А)-ХЛ 3*2,5мм2 | м | 428.4 | 5.43 | 2326.21
104 | прайс | - Кабель КУИН-КуВВнг(А)-FRLS-ХЛмм2 | м | 122.4 | 13.35 | 1634.04
105 | прайс | - Кабель КВВГнг(А)-ХЛ 4*1,5мм2 | м | 30.6 | 6.31 | 193.09
106 | прайс | - Кабель ВЭБШвнг(А)-ХЛ 1*25мм2 | м | 102 | 34.97 | 3566.94
107 | прайс | - Провод ПВЗ 1*6мм2 | м | 51 | 4.83 | 246.33
108 | прайс | - Провод ПВЗ 1*10мм2 | м | 51 | 8.08 | 412.08
109 | прайс | ... | шт | 1091 | 522.31 | 371589.53
110 | прайс | - П-образный профиль 50х50х800 мм, толщ. 2,5 мм, из стали горяче оцинкованной методом погружения, с комплектом креплений, US 5 80 FT | шт | 161 | 522.31 | 84091.91
111 | прайс | - П-образный профиль 50х50х600 мм, толщ. 2,5 мм, из стали горяче оцинкованной методом погружения, с комплектом креплений, US 5 60 FT | шт | 35 | 438.25 | 15338.75
112 | прайс | - П-образный профиль 50х50х400 мм, толщ. 2,5 мм, из стали горяче оцинкованной методом погружения, с комплектом креплений, US 5 40 FT | шт | 35 | 310.87 | 10880.45
113 | прайс | - Полка шириной 410 мм, из стали горяче оцинкованной методом погружения, с комплектом креплений, AW 15 41 FT | шт | 817 | 284.32 | 232289.44
114 | прайс | - Стойка напольная СН-20 с опорой ОСН-20 (2шт) | шт | 1 | 588.9 | 588.9
115 | прайс | - Муфта концевая с болтовыми наконечниками для 5-жильных силовых кабелей с пониженным газо- дымовыделением, на напряжение до 1 кВ, с сечением жилы: 70-120 мм², POLT-01/5x70-120-L12-CEE01 | шт | 6 | 1193.02 | 7158.12
116 | прайс | - Муфта концевая с болтовыми наконечниками для 5-жильных силовых кабелей с пластмассовой изоляцией без брони, не поддерживающие горение, УХЛ1, с пониженным газо- дымовыделением, на напряжение до 1 кВ, с сечением жилы: 70-120 мм², POLT-01/5x70-120-L12 | шт | 2 | 977.04 | 1954.08
117 | прайс | - Муфта концевая с болтовыми наконечниками для 4-жильных силовых кабелей с пластмассовой изоляцией без брони, не поддерживающие горение, УХЛ1, с пониженным газо- дымовыделением, на напряжение до 1 кВ, с сечением жилы: 70-120 мм², EPKT 0047-L12 | шт | 2 | 783.69 | 1567.38
118 | прайс | - Муфта концевая с болтовыми наконечниками для 5-жильных силовых кабелей с пластмассовой изоляцией бронированный, не поддерживающие горение, УХЛ1, с пониженным газо- дымовыделением, на напряжение до 1 кВ, с сечением жилы: 10-35 мм², POLT-01/5x10-35-CEE01 | шт | 6 | 257.12 | 1542.72
119 | прайс | - Муфта концевая с болтовыми наконечниками для 5-жильных силовых кабелей с пластмассовой изоляцией без брони, не поддерживающие горение, УХЛ1, с пониженным газо- дымовыделением, на напряжение до 1 кВ, с сечением жилы: 10-35 мм², POLT-01/5x10-35 | шт | 2 | 139.87 | 279.74
120 | прайс | - Муфта концевая с болтовыми наконечниками для 5-жильных силовых кабелей с пластмассовой изоляцией бронированный, не поддерживающие горение, УХЛ1, с пониженным газо- дымовыделением, на напряжение до 1 кВ, с сечением жилы: 2,5-6 мм² | шт | 8 | 139.87 | 1118.96
121 | прайс | - Муфта концевая с болтовыми наконечниками для 3-жильных силовых кабелей с пластмассовой изоляцией бронированный, не поддерживающие горение, УХЛ1, с пониженным газо- дымовыделением, на напряжение до 1 кВ, с сечением жилы: 2,5-6 мм², EPKT-0015-CEE01 | шт | 1 | 246.83 | 246.83
122 | прайс | - Муфта концевая с болтовыми наконечниками для 3-жильных силовых кабелей с пластмассовой изоляцией без брони, не поддерживающие горение, УХЛ1, с пониженным газо- дымовыделением, на напряжение до 1 кВ, с сечением жилы: 2,5-6 мм², EPKT-0015 | шт | 10 | 121.36 | 1213.6
123 | прайс | - Устройство заземления для передвижной техники, с автономным источником питания УЗА-2МК06 | шт | 5 | 2663.73 | 13318.65
124 | прайс | Электрод Бипрон 60Г | компл. | 8 | 24683.23 | 197465.84
125 | Типовые исходные данные | ... | т | 19.4 | 1480.99 | 23841.63
126 | Типовые исходные данные | - Автотранспорт | т | 9.7 | 1480.99 | 14365.6
127 | Типовые исходные данные | - Водный транспорт | т | 9.7 | 976.91 | 9476.03
128 | ТСЦ-101-1619 | Сталь круглая углеродистая обыкновенного качества марки ВСт3пс5-1 диаметром 18 мм | т | 0.04 | 5914.36 | 236.57
129 | ТСЦ-101-2162 | Рукава металлические диаметром 27 мм РЗ-Ц-Х, прим. | м | 55.62 | 10.11 | 562.32
130 | ТСЦ-101-3721 | Сталь полосовая 50х4 мм, марка Ст3сп | т | 0.5495 | 15123.67 | 8310.46
131 | ТСЦ-103-0051 | Трубы стальные сварные водогазопроводные с резьбой оцинкованные обыкновенные, диаметр условного прохода 25 мм, толщина стенки 3,2 мм | м | 110.21 | 31.14 | 3431.94
132 | ТСЦ-103-0053 | Трубы стальные сварные водогазопроводные с резьбой оцинкованные обыкновенные, диаметр условного прохода 40 мм, толщина стенки 3,5 мм | м | 66.95 | 49.14 | 3289.92
133 | ТСЦ-509-0040 | Наконечники кабельные алюминиевые | шт. | 130 | 26.1 | 3393
134 | ФССЦпг-03-02-01-016 | Перевозка строительных грузов (кроме массовых навалочных, перевозимых автомобилями-самосвалами, а также бетонных и железобетонных изделий, стеновых и перегородочных материалов, лесоматериалов круглых и пиломатериалов, включенных в таблицу 03-01), бортовым автомобилем грузоподъемностью 5 т, на расстояние до 16 км I класс груза | 1 т груза | 1.14 | 25.63 | 29.22
135 | ФССЦпг-03-02-01-026 | Перевозка строительных грузов (кроме массовых навалочных, перевозимых автомобилями-самосвалами, а также бетонных и железобетонных изделий, стеновых и перегородочных материалов, лесоматериалов круглых и пиломатериалов, включенных в таблицу 03-01), бортовым автомобилем грузоподъемностью 5 т, на расстояние до 26 км I класс груза | 1 т груза | 9.7 | 31.73 | 307.78
Ресурсы заказчика
Материалы
136 | прайс | ... | шт | 6 | 1599.06 | 8036.32
137 | прайс | - Коробка КПК-2М | шт | 1 | 1599.06 | 1599.06
138 | прайс | - Коробка клеммная взрывозащищенная КЗП2.2 | шт | 4 | 1572.82 | 6291.28
139 | прайс | - Пост ПКУ2 | шт | 1 | 145.98 | 145.98
Оборудование
140 | прайс | Ящик ... | шт | 3 | 4106.25 | 15168.76
141 | прайс | - Ящик для обеспечения электроэнергией бригадного хозяйства, степень защиты IP54, Iн=250 А, Iн.расц.=200 А, Uн=380 В, 50 Гц. ЯВЗШ-32 | шт | 2 | 4106.25 | 8212.5
142 | прайс | - Ящик ввода серии ЯВК 8801, однофидерный с одной розеткой, степень защиты IP54, номинальный ток теплового расцепителя встроенного выключателя 16 А, напряжение силовой цепи Uн=380 В, 50 Гц. ЯВК 8801-3277К54 | шт | 1 | 6956.26 | 6956.26
Итого прямые затраты по смете в ценах 2001г. | [5 empty] | 1684423 | 36807
Накладные расходы | [5 empty] | 44442
Сметная прибыль | [5 empty] | 27483
Итоги по смете:
Итоги по Строительным работам
Земляные работы, выполняемые механизированным способом:
Итого Поз. 11-13 | [5 empty] | 2168
Накладные расходы 105% ФОТ (от 131) | [5 empty] | 138
Сметная прибыль 50% ФОТ (от 131) | [5 empty] | 66
Итого c накладными и см. прибылью | [5 empty] | 2372
Линии электропередачи:
Итого Поз. 79 | [5 empty] | 822 | 48
Накладные расходы 126% ФОТ (от 66) | [5 empty] | 83
Сметная прибыль 60% ФОТ (от 66) | [5 empty] | 40
Итого c накладными и см. прибылью | [5 empty] | 945
Материалы:
Итого Поз. 80 | [5 empty] | 223136
Защита строительных конструкций и оборудования от коррозии:
Итого Поз. 81-83 | [5 empty] | 34 | 4
Накладные расходы 99% ФОТ (от 4) | [5 empty] | 4
Сметная прибыль 70% ФОТ (от 4) | [5 empty] | 3
Итого c накладными и см. прибылью | [5 empty] | 41
Перевозка грузов автотранспортом:
Итого Поз. 84, 86-87 | [5 empty] | 4980
Перевозка грузов водным (речным) транспортом:
Итого Поз. 85 | [5 empty] | 6633
Итого | [5 empty] | 238107
Итоги по Монтажным работам
Электромонтажные работы на других объектах:
Итого Поз. 1, 3, 5, 7, 9, 14, 17, 19-23, 25, 28, 30, 33-38, 56, 59-60, 63, 67, 73-75, 77 | [5 empty] | 330537 | 36742
Накладные расходы 105% ФОТ (от 42 098) | [5 empty] | 44203
Сметная прибыль 65% ФОТ (от 42 098) | [5 empty] | 27364
Итого c накладными и см. прибылью | [5 empty] | 402104
Материалы для монтажных работ:
Итого Поз. 6, 8, 10, 15-16, 24, 26-27, 29, 31-32, 39-55, 57-58, 62, 64-66, 68-72, 76, 78 | [5 empty] | 1098303
Материалы для монтажных работ:
Итого Поз. 18 | [5 empty] | 562
Монтаж оборудования:
Итого Поз. 61 | [5 empty] | 107 | 13
Накладные расходы 88% ФОТ (от 16) | [5 empty] | 14
Сметная прибыль 60% ФОТ (от 16) | [5 empty] | 10
Итого c накладными и см. прибылью | [5 empty] | 131
Итого | [5 empty] | 1501100
Итоги по Оборудованию
Оборудование:
Итого Поз. 2, 4 | [5 empty] | 17141
Итого | [5 empty] | 17141
Итого | [5 empty] | 1756348
В том числе:
Материалы | [5 empty] | 1527299
Машины и механизмы | [5 empty] | 101507
ФОТ | [5 empty] | 42315
Оборудование | [5 empty] | 17141
Накладные расходы | [5 empty] | 44442
Сметная прибыль | [5 empty] | 27483
ВСЕГО по смете | [5 empty] | 1756348
Материалы заказчика | [5 empty] | 23205