## ЛСР 17 граф
Обустройство Куюмбинского месторождения. Куст скважин №7 с подъездом и инженерными коммуникациями. Корректировка
(наименование стройки)
ЛОКАЛЬНАЯ СМЕТА № 72-15-02-36007-АК-СМ-02-05-02
Автоматизация комплексная (скв.1.3). Куст скважин №7. 6 этап строительства
(наименование работ и затрат, наименование объекта)
Основание: 72-15-02-36007-АК
|  |  | Сметная стоимость _______________________________________________________________________________________________ | [5 empty] | ___________________________284,596 |  | тыс. руб.
|  |  | строительных работ _______________________________________________________________________________________________ | [5 empty] | _______________________________________________________________________________________________0,371 |  | тыс. руб.
|  |  | монтажных работ _______________________________________________________________________________________________ | [5 empty] | _______________________________________________________________________________________________108,547 |  | тыс. руб.
|  |  | оборудования _______________________________________________________________________________________________ | [5 empty] | _______________________________________________________________________________________________175,678 |  | тыс. руб.
|  |  | Средства на оплату труда _______________________________________________________________________________________________ | [5 empty] | ___________________________1,272 |  | тыс. руб.
|  |  | Сметная трудоемкость _______________________________________________________________________________________________ | [5 empty] | _______________________________________________________________________________________________95,13 |  | чел.час
Составлен(а) в текущих (прогнозных) ценах по состоянию на 2001г.
№ пп | Обосно- вание | Наименование | Ед. изм. | Кол. | Стоимость единицы, руб. |  |  |  | Общая стоимость, руб. |  |  |  | Т/з осн. раб.на ед. | Т/з осн. раб. Всего | Т/з мех. на ед. | Т/з мех. Всего
[5 empty] | Всего | В том числе |  |  | Всего | В том числе
[6 empty] | Осн.З/п | Эк.Маш | З/пМех |  | Осн.З/п | Эк.Маш | З/пМех
1 | 2 | 3 | 4 | 5 | 6 | 7 | 8 | 9 | 10 | 11 | 12 | 13 | 14 | 15 | 16 | 17
Раздел 1. Приборы и средства автоматизации
1 | ТЕРм11-02-001-01 | Прибор, устанавливаемый на резьбовых соединениях, масса до 1,5 кг НР (52 руб.): 88% от ФОТ СП (35 руб.): 60% от ФОТ | 1 шт. | 5 | 14.24 | 11.74 |  |  | 71 | 59 |  |  | 1.03 | 5.15
2 * О | Прайс | Термометр биметаллический показывающий УТД-1 Формулы цены единицы: ПЗ=6126,76/1,18/4,65 (Транспортные и заготовительно-складские расходы ПЗ=13%) | шт | 1 | 1261.76 |  |  |  | 1262
3 * О | Прайс | Манометр показывающий МП4-У (в комплекте с вентильным блоком) Формулы цены единицы: ПЗ=(1058+5418)/4,65 (Транспортные и заготовительно-складские расходы ПЗ=13%) | шт | 1 | 1573.74 |  |  |  | 1574
4 * О | Прайс | Датчик избыточного давления Rosemount 3051S Формулы цены единицы: ПЗ=3056*77,58/4,65 (Транспортные и заготовительно-складские расходы ПЗ=13%) | шт | 3 | 57614.08 |  |  |  | 172842
5 | ТЕРм08-01-080-01 | Прибор измерения и защиты, количество подключаемых концов до 2 НР (42 руб.): 105% от ФОТ СП (26 руб.): 65% от ФОТ | 1 шт. | 3 | 33.48 | 12.51 | 17.24 | 0.59 | 100 | 38 | 52 | 2 | 1.13 | 3.39 | 0.04 | 0.12
6 * | прайс | Термочехол для датчика давления Формулы цены единицы: МАТ=24680/4,12 (Транспортные и заготовительно-складские расходы МАТ=13% к расх.) | шт | 3 | 6769.03 |  |  |  | 20307
Итого прямые затраты по разделу в ценах 2001г. | [8 empty] | 196156 | 97 | 52 | 2 |  | 8.54 |  | 0.12
Накладные расходы | [8 empty] | 94
Сметная прибыль | [8 empty] | 61
Итоги по разделу 1 Приборы и средства автоматизации :
Итоги по Монтажным работам
Монтаж оборудования:
Итого Поз. 1 | [8 empty] | 71 | 59 |  |  |  | 5.15
Накладные расходы 88% ФОТ (от 59) | [8 empty] | 52
Сметная прибыль 60% ФОТ (от 59) | [8 empty] | 35
Итого c накладными и см. прибылью | [8 empty] | 158 |  |  |  |  | 5.15
Электромонтажные работы на других объектах:
Итого Поз. 5 | [8 empty] | 100 | 38 | 52 | 2 |  | 3.39 |  | 0.12
Накладные расходы 105% ФОТ (от 40) | [8 empty] | 42
Сметная прибыль 65% ФОТ (от 40) | [8 empty] | 26
Итого c накладными и см. прибылью | [8 empty] | 168 |  |  |  |  | 3.39 |  | 0.12
Материалы для монтажных работ:
Итого Поз. 6 | [8 empty] | 20307
Итого | [8 empty] | 20633 |  |  |  |  | 8.54 |  | 0.12
Итоги по Оборудованию
Оборудование:
Итого Поз. 2-4 | [8 empty] | 175678
Итого | [8 empty] | 175678
Итого | [8 empty] | 196311 |  |  |  |  | 8.54 |  | 0.12
В том числе:
Материалы | [8 empty] | 20329
Машины и механизмы | [8 empty] | 52
ФОТ | [8 empty] | 99
Оборудование | [8 empty] | 175678
Накладные расходы | [8 empty] | 94
Сметная прибыль | [8 empty] | 61
Итого по разделу 1 Приборы и средства автоматизации | [8 empty] | 196311 |  |  |  |  | 8.54 |  | 0.12
Материалы заказчика | [8 empty] | 173439
Раздел 2. Прокладка кабеля
7 | ТЕРм08-02-411-01 | Рукав металлический наружным диаметром до 48 мм НР (80 руб.): 105% от ФОТ СП (49 руб.): 65% от ФОТ | 100 м | 0.2 | 7308.47 | 375.45 | 311.58 | 3.27 | 1462 | 75 | 62 | 1 | 34.7 | 6.94 | 0.22 | 0.04
8 * | ТСЦ-101-2161 | Рукава металлические диаметром 15 мм РЗ-Ц-Х | м | 15.45 | 5.98 |  |  |  | 92
9 * | ТСЦ-101-2162 | Рукава металлические диаметром 27 мм РЗ-Ц-Х | м | 5.15 | 10.11 |  |  |  | 52
10 | ТЕРм08-02-407-16 | Труба стальная по установленным конструкциям, по фермам, колоннам и другим стальным конструкциям, диаметр до 40 мм НР (104 руб.): 105% от ФОТ СП (64 руб.): 65% от ФОТ | 100 м | 0.15 | 4824.7 | 358.14 | 1329.63 | 298.69 | 724 | 54 | 199 | 45 | 33.1 | 4.97 | 20.1 | 3.02
11 | ТСЦ-103-0013 | Трубы стальные сварные водогазопроводные с резьбой черные обыкновенные (неоцинкованные), диаметр условного прохода 15 мм, толщина стенки 2,8 мм | м | 15.45 | 13.35 |  |  |  | 206
12 * | ТСЦ-507-0708 | Трубка термоусаживаемая, прим. | м | 5.15 | 25.59 |  |  |  | 132
13 | ТЕРм08-02-395-01 | Лоток металлический штампованный по установленным конструкциям, ширина лотка до 200 мм (1.8.3.ОППри производстве работ на высоте свыше расстояний, указанных в вводных указаниях к разделам сборника: при высоте свыше 2 до 8 м ОЗП=1,05; ТЗ=1,05) НР (295 руб.): 105% от ФОТ СП (183 руб.): 65% от ФОТ | 1 т | 0.259 | 2597.2 | 766.87 | 1725.31 | 317.41 | 673 | 199 | 447 | 82 | 70.88 | 18.36 | 21.36 | 5.53
14 * | прайс | Кабельный листовой лоток перфорированный 60x100x3050, MKSM 610 FT, 6059018 Формулы цены единицы: МАТ=837,4/4,12 (Транспортные и заготовительно-складские расходы МАТ=13% к расх.) | м | 30 | 229.67 |  |  |  | 6890
15 * | прайс | Крышка кабельного листового лотка 100x3000, DRL 100 FS, 6052096 Формулы цены единицы: МАТ=492,88/4,12 (Транспортные и заготовительно-складские расходы МАТ=13% к расх.) | м | 30 | 135.18 |  |  |  | 4055
16 * | прайс | Угловая секция 90° 60x100, RBM 90 610 FT, 6041150 Формулы цены единицы: МАТ=2273,07/4,12 (Транспортные и заготовительно-складские расходы МАТ=13% к расх.) | шт | 2 | 623.44 |  |  |  | 1247
17 * | прайс | Крышка угловой секции 90° 100мм, DFBM 90 100 FS, 7138500 Формулы цены единицы: МАТ=2698,93/4,12 (Транспортные и заготовительно-складские расходы МАТ=13% к расх.) | шт | 2 | 740.24 |  |  |  | 1480
18 * | прайс | Угловая секция 45° 60x100, RBM 45 610 FT, 6041060 Формулы цены единицы: МАТ=2015,97/4,12 (Транспортные и заготовительно-складские расходы МАТ=13% к расх.) | шт | 2 | 552.92 |  |  |  | 1106
19 * | прайс | Крышка угловой секции 45° 100мм, DFBM 45 100 FS, 7138360 Формулы цены единицы: МАТ=2510,06/4,12 (Транспортные и заготовительно-складские расходы МАТ=13% к расх.) | шт | 2 | 688.44 |  |  |  | 1377
20 * | прайс | Вертикальный угол 90° внутренний 60x100, RBV 610 S FT, 7007006 Формулы цены единицы: МАТ=3281,97/4,12 (Транспортные и заготовительно-складские расходы МАТ=13% к расх.) | шт | 4 | 900.15 |  |  |  | 3601
21 * | прайс | Крышка вертикального внутреннего угла 90° 100мм, DBV 100 S FS, 7130805 Формулы цены единицы: МАТ=1286,1/4,12 (Транспортные и заготовительно-складские расходы МАТ=13% к расх.) | шт | 4 | 352.74 |  |  |  | 1411
22 * | прайс | Т-образная секция 60x100, RTM 610 FT, 6041340 Формулы цены единицы: МАТ=2696,49/4,12 (Транспортные и заготовительно-складские расходы МАТ=13% к расх.) | шт | 1 | 739.57 |  |  |  | 740
23 * | прайс | Крышка Т-образного ответвления Magic 100мм, DFTM 100 FS, 7138790 Формулы цены единицы: МАТ=3417,83/4,12 (Транспортные и заготовительно-складские расходы МАТ=13% к расх.) | шт | 1 | 937.41 |  |  |  | 937
24 * | прайс | Кабельный листовой лоток перфорированный 110x200x3050, MKSM 120 FT, 6059177 Формулы цены единицы: МАТ=1996,53/4,12 (Транспортные и заготовительно-складские расходы МАТ=13% к расх.) | м | 30 | 547.59 |  |  |  | 16428
25 * | прайс | Крышка кабельного листового лотка 200x3000, DRL 200 FS, 6052207 Формулы цены единицы: МАТ=710,37/4,12 (Транспортные и заготовительно-складские расходы МАТ=13% к расх.) | м | 30 | 194.83 |  |  |  | 5845
26 * | прайс | Угловая секция 90° 110x200 , RBM 90 120 FT, 6041862 Формулы цены единицы: МАТ=3364,21/4,12 (Транспортные и заготовительно-складские расходы МАТ=13% к расх.) | шт | 2 | 922.71 |  |  |  | 1845
27 * | прайс | Крышка угловой секции 90° 200мм, DFBM 90 200 FS, 7138504 Формулы цены единицы: МАТ=3040,1/4,12 (Транспортные и заготовительно-складские расходы МАТ=13% к расх.) | шт | 2 | 833.82 |  |  |  | 1668
28 * | прайс | Угловая секция 45° 110x200 , RBM 45 120 FT, 6041782 Формулы цены единицы: МАТ=2776,91/4,12 (Транспортные и заготовительно-складские расходы МАТ=13% к расх.) | шт | 2 | 761.63 |  |  |  | 1523
29 * | прайс | Крышка угловой секции 45° 200мм, DFBM 45 200 FS, 7138504 Формулы цены единицы: МАТ=3040,1/4,12 (Транспортные и заготовительно-складские расходы МАТ=13% к расх.) | шт | 2 | 833.82 |  |  |  | 1668
30 * | прайс | Вертикальный угол 90° внешний 110x200, RBV 120 F FT, 7007470 Формулы цены единицы: МАТ=3300,86/4,12 (Транспортные и заготовительно-складские расходы МАТ=13% к расх.) | шт | 4 | 905.33 |  |  |  | 3621
31 * | прайс | Крышка внешнего вертикального угла 90° 200мм, DBV 110 200 F FS, 7131034 Формулы цены единицы: МАТ=1536,5/4,12 (Транспортные и заготовительно-складские расходы МАТ=13% к расх.) | шт | 4 | 421.42 |  |  |  | 1686
32 * | прайс | Т-образная секция 110x200, RTM 120 FT, 6042034 Формулы цены единицы: МАТ=4222,02/4,12 (Транспортные и заготовительно-складские расходы МАТ=13% к расх.) | шт | 1 | 1157.98 |  |  |  | 1158
33 * | прайс | Крышка Т-образного ответвления Magic 200мм, DFTM 200 FS, 7138794 Формулы цены единицы: МАТ=4374,33/4,12 (Транспортные и заготовительно-складские расходы МАТ=13% к расх.) | шт | 1 | 1199.75 |  |  |  | 1200
34 | ТЕРм08-02-141-01 | Кабель до 35 кВ в готовых траншеях без покрытий, масса 1 м до 1 кг НР (71 руб.): 105% от ФОТ СП (44 руб.): 65% от ФОТ | 100 м кабеля | 0.34 | 1016.5 | 151.66 | 727.21 | 46.86 | 346 | 52 | 247 | 16 | 13.7 | 4.66 | 3.61 | 1.23
35 | ТЕРм08-02-148-01 | Кабель до 35 кВ в проложенных трубах, блоках и коробах, масса 1 м кабеля до 1 кг НР (66 руб.): 105% от ФОТ СП (41 руб.): 65% от ФОТ | 100 м кабеля | 0.35 | 886.21 | 137.27 | 689.01 | 44.04 | 310 | 48 | 241 | 15 | 12.4 | 4.34 | 3.39 | 1.19
36 | ТЕРм08-02-147-01 | Кабель до 35 кВ по установленным конструкциям и лоткам с креплением на поворотах и в конце трассы, масса 1 м кабеля до 1 кг (1.8.3.ОППри производстве работ на высоте свыше расстояний, указанных в вводных указаниях к разделам сборника: при высоте свыше 2 до 8 м ОЗП=1,05; ТЗ=1,05) НР (311 руб.): 105% от ФОТ СП (192 руб.): 65% от ФОТ | 100 м кабеля | 1.71 | 1031.73 | 134.83 | 568.02 | 38.18 | 1764 | 231 | 971 | 65 | 12.18 | 20.83 | 2.96 | 5.06
37 * | прайс | Кабель КуПе-ОЭБнг(А)-ХЛ 4х1мм2 Формулы цены единицы: МАТ=246,247/4,12 (Транспортные и заготовительно-складские расходы МАТ=13% к расх.) | м | 153 | 67.54 |  |  |  | 10334
38 * | прайс | Кабель КуПе-ОЭнг(А)-ХЛ 2х2х1мм2 Формулы цены единицы: МАТ=153,021/4,12 (Транспортные и заготовительно-складские расходы МАТ=13% к расх.) | м | 91.8 | 41.97 |  |  |  | 3853
39 | ТЕРм08-02-472-10 | Проводник заземляющий из медного изолированного провода сечением 25 мм2 открыто по строительным основаниям НР (159 руб.): 105% от ФОТ СП (98 руб.): 65% от ФОТ | 100 м | 0.3 | 14455.93 | 504.21 | 242.31 | 0.45 | 4337 | 151 | 73 |  | 46.6 | 13.98 | 0.03 | 0.01
40 * | прайс | Провод ПуГВ 4,0 Формулы цены единицы: МАТ=28,57/4,12 (Транспортные и заготовительно-складские расходы МАТ=13% к расх.) | м | 30.6 | 7.83 |  |  |  | 240
41 | ТЕРм08-03-545-01 | Коробка (ящик) с зажимами для кабелей и проводов сечением до 6 мм2, устанавливаемая на конструкции на стене или колонне, количество зажимов до 10 НР (38 руб.): 105% от ФОТ СП (23 руб.): 65% от ФОТ | 1 шт. | 1 | 272.31 | 35.81 | 3.57 |  | 272 | 36 | 4 |  | 3.31 | 3.31
42 * | прайс | 27К1 Коробка зажимов REi-T6(-20C;40C)- 15.101008(6ST1,5-6A)- 2ADL3(B)-(EEB) Формулы цены единицы: МАТ=62*82,26/1,18/4,12 (Транспортные и заготовительно-складские расходы МАТ=13% к расх.) | шт | 1 | 1185.44 |  |  |  | 1185
43 | ТЕРм08-02-158-14 | Заделка концевая сухая для 3-4-жильного кабеля с пластмассовой и резиновой изоляцией напряжением до 1 кВ, сечение одной жилы до 35 мм2 НР (108 руб.): 105% от ФОТ СП (67 руб.): 65% от ФОТ | 1 шт. | 8 | 30.36 | 12.73 | 4.31 | 0.15 | 243 | 102 | 34 | 1 | 1.15 | 9.2 | 0.01 | 0.08
44 | ТСЦ-509-0040 | Наконечники кабельные алюминиевые | шт. | 8 | 26.1 |  |  |  | 209
Итого прямые затраты по разделу в ценах 2001г. | [8 empty] | 85920 | 948 | 2278 | 225 |  | 86.59 |  | 16.16
Накладные расходы | [8 empty] | 1232
Сметная прибыль | [8 empty] | 762
Итоги по разделу 2 Прокладка кабеля :
Электромонтажные работы на других объектах:
Итого Поз. 7-8, 10-11, 13, 34-36, 39, 41, 43-44 | [8 empty] | 10638 | 948 | 2278 | 225 |  | 86.59 |  | 16.16
Накладные расходы 105% ФОТ (от 1 173) | [8 empty] | 1232
Сметная прибыль 65% ФОТ (от 1 173) | [8 empty] | 762
Итого c накладными и см. прибылью | [8 empty] | 12632 |  |  |  |  | 86.59 |  | 16.16
Материалы для монтажных работ:
Итого Поз. 9, 12 | [8 empty] | 184
Материалы для монтажных работ:
Итого Поз. 14-33, 37-38, 40, 42 | [8 empty] | 75098
Итого | [8 empty] | 87914 |  |  |  |  | 86.59 |  | 16.16
В том числе:
Материалы | [8 empty] | 82694
Машины и механизмы | [8 empty] | 2278
ФОТ | [8 empty] | 1173
Накладные расходы | [8 empty] | 1232
Сметная прибыль | [8 empty] | 762
Итого по разделу 2 Прокладка кабеля | [8 empty] | 87914 |  |  |  |  | 86.59 |  | 16.16
Материалы заказчика | [8 empty] | 66735
Раздел 3. Транспортные расходы
Материалы по прайс листам
45 | Типовые исходные данные | Автотранспорт Формулы цены единицы: МАТ=8338/5,63 (30% от общего объема грузов ПЗ=0,3 (ОЗП=0,3; ЭМ=0,3 к расх.; ЗПМ=0,3; МАТ=0,3 к расх.; ТЗ=0,3; ТЗМ=0,3)) | т | 0.31 | 444.3 |  |  |  | 138
46 | Типовые исходные данные | Водный транспорт Формулы цены единицы: МАТ=5500/5,63 (70% от общего объема грузов ПЗ=0,7 (ОЗП=0,7; ЭМ=0,7 к расх.; ЗПМ=0,7; МАТ=0,7 к расх.; ТЗ=0,7; ТЗМ=0,7)) | т | 0.31 | 683.84 |  |  |  | 212
47 | ФССЦпг-03-02-01-026 | Перевозка строительных грузов (кроме массовых навалочных, перевозимых автомобилями-самосвалами, а также бетонных и железобетонных изделий, стеновых и перегородочных материалов, лесоматериалов круглых и пиломатериалов, включенных в таблицу 03-01), бортовым автомобилем грузоподъемностью 5 т, на расстояние до 26 км I класс груза (Территориальные коэффициенты для пересчета сметной стоимости из базисного уровня Московского региона (ФЕР) в базисный уровень места строительства на территории Красноярского края (ТЕР), сметная зона 7.4 (Филиал ФАУ "Федеральный центр ценообразования в строительстве и промышленности строительных материалов" по Красноярскому краю, письмо №22 от 09.03.2016) ПЗ=1,987 (ОЗП=1,987; ЭМ=1,987 к расх.; ЗПМ=1,987; МАТ=1,987 к расх.; ТЗ=1,987; ТЗМ=1,987)) | 1 т груза | 0.31 | 63.05 |  |  |  | 20
Материалы по ТСЦ
48 | ФССЦпг-03-02-01-016 | Перевозка строительных грузов (кроме массовых навалочных, перевозимых автомобилями-самосвалами, а также бетонных и железобетонных изделий, стеновых и перегородочных материалов, лесоматериалов круглых и пиломатериалов, включенных в таблицу 03-01), бортовым автомобилем грузоподъемностью 5 т, на расстояние до 16 км I класс груза (Территориальные коэффициенты для пересчета сметной стоимости из базисного уровня Московского региона (ФЕР) в базисный уровень места строительства на территории Красноярского края (ТЕР), сметная зона 7.4 (Филиал ФАУ "Федеральный центр ценообразования в строительстве и промышленности строительных материалов" по Красноярскому краю, письмо №22 от 09.03.2016) ПЗ=1,987 (ОЗП=1,987; ЭМ=1,987 к расх.; ЗПМ=1,987; МАТ=1,987 к расх.; ТЗ=1,987; ТЗМ=1,987)) | 1 т груза | 0.023 | 50.93 |  |  |  | 1
Индексы перевода к базисному уровню Красноярского края по Типовым исходным данным ОАО "НК "Славнефть", на оборудование по Письму Минстроя России №40538-ЕС/05 от 14.12.2015г.
Итого прямые затраты по разделу в ценах 2001г. | [8 empty] | 371
Итоги по разделу 3 Транспортные расходы :
Перевозка грузов автотранспортом:
Итого Поз. 45, 47-48 | [8 empty] | 159
Перевозка грузов водным (речным) транспортом:
Итого Поз. 46 | [8 empty] | 212
Итого | [8 empty] | 371
В том числе:
Материалы | [8 empty] | 371
Итого по разделу 3 Транспортные расходы | [8 empty] | 371
ИТОГИ ПО СМЕТЕ:
Итого прямые затраты по смете в ценах 2001г. | [8 empty] | 282447 | 1045 | 2330 | 227 |  | 95.13 |  | 16.28
Накладные расходы | [8 empty] | 1326
В том числе, справочно:
88% ФОТ (от 59) (Поз. 1) | [8 empty] | 52
105% ФОТ (от 1213) (Поз. 5, 7-8, 10-11, 13, 34-36, 39, 41, 43-44) | [8 empty] | 1274
Сметная прибыль | [8 empty] | 823
В том числе, справочно:
60% ФОТ (от 59) (Поз. 1) | [8 empty] | 35
65% ФОТ (от 1213) (Поз. 5, 7-8, 10-11, 13, 34-36, 39, 41, 43-44) | [8 empty] | 788
Итоги по смете:
Итоги по Строительным работам
Перевозка грузов автотранспортом:
Итого Поз. 45, 47-48 | [8 empty] | 159
Перевозка грузов водным (речным) транспортом:
Итого Поз. 46 | [8 empty] | 212
Итого | [8 empty] | 371
Итоги по Монтажным работам
Монтаж оборудования:
Итого Поз. 1 | [8 empty] | 71 | 59 |  |  |  | 5.15
Накладные расходы 88% ФОТ (от 59) | [8 empty] | 52
Сметная прибыль 60% ФОТ (от 59) | [8 empty] | 35
Итого c накладными и см. прибылью | [8 empty] | 158 |  |  |  |  | 5.15
Электромонтажные работы на других объектах:
Итого Поз. 5, 7-8, 10-11, 13, 34-36, 39, 41, 43-44 | [8 empty] | 10738 | 986 | 2330 | 227 |  | 89.98 |  | 16.28
Накладные расходы 105% ФОТ (от 1 213) | [8 empty] | 1274
Сметная прибыль 65% ФОТ (от 1 213) | [8 empty] | 788
Итого c накладными и см. прибылью | [8 empty] | 12800 |  |  |  |  | 89.98 |  | 16.28
Материалы для монтажных работ:
Итого Поз. 6, 14-33, 37-38, 40, 42 | [8 empty] | 95405
Материалы для монтажных работ:
Итого Поз. 9, 12 | [8 empty] | 184
Итого | [8 empty] | 108547 |  |  |  |  | 95.13 |  | 16.28
Итоги по Оборудованию
Оборудование:
Итого Поз. 2-4 | [8 empty] | 175678
Итого | [8 empty] | 175678
Итого | [8 empty] | 284596 |  |  |  |  | 95.13 |  | 16.28
В том числе:
Материалы | [8 empty] | 103394
Машины и механизмы | [8 empty] | 2330
ФОТ | [8 empty] | 1272
Оборудование | [8 empty] | 175678
Накладные расходы | [8 empty] | 1326
Сметная прибыль | [8 empty] | 823
ВСЕГО по смете | [8 empty] | 284596 |  |  |  |  | 95.13 |  | 16.28
Материалы заказчика | [8 empty] | 240174
Составил: ___________________________М.С. Никишина
(должность, подпись, расшифровка)
Проверил: ___________________________В.З. Вазгустова
(должность, подпись, расшифровка)