## ЛСР 17 граф
Обустройство Куюмбинского месторождения. Куст скважин №7 с подъездом и инженерными коммуникациями. Корректировка
(наименование стройки)
ЛОКАЛЬНАЯ СМЕТА № 72-15-02-36007-ЭС-СМ-02-08-03
Внутриплощадочные сети электрические. Куст скважин №7. 9 этап строительства
(наименование работ и затрат, наименование объекта)
Основание: 72-15-02-36007-ЭС
|  |  | Сметная стоимость _______________________________________________________________________________________________ | [5 empty] | ___________________________164,237 |  | тыс. руб.
|  |  | строительных работ _______________________________________________________________________________________________ | [5 empty] | _______________________________________________________________________________________________1,441 |  | тыс. руб.
|  |  | монтажных работ _______________________________________________________________________________________________ | [5 empty] | _______________________________________________________________________________________________162,796 |  | тыс. руб.
|  |  | Средства на оплату труда _______________________________________________________________________________________________ | [5 empty] | ___________________________3,177 |  | тыс. руб.
|  |  | Сметная трудоемкость _______________________________________________________________________________________________ | [5 empty] | _______________________________________________________________________________________________221,32 |  | чел.час
Составлен(а) в текущих (прогнозных) ценах по состоянию на 2001г.
№ пп | Обосно- вание | Наименование | Ед. изм. | Кол. | Стоимость единицы, руб. |  |  |  | Общая стоимость, руб. |  |  |  | Т/з осн. раб.на ед. | Т/з осн. раб. Всего | Т/з мех. на ед. | Т/з мех. Всего
[5 empty] | Всего | В том числе |  |  | Всего | В том числе
[6 empty] | Осн.З/п | Эк.Маш | З/пМех |  | Осн.З/п | Эк.Маш | З/пМех
1 | 2 | 3 | 4 | 5 | 6 | 7 | 8 | 9 | 10 | 11 | 12 | 13 | 14 | 15 | 16 | 17
Раздел 1. Электросиловое оборудование
1 | ТЕРм08-03-545-01 | Коробка (ящик) с зажимами для кабелей и проводов сечением до 6 мм2, устанавливаемая на конструкции на стене или колонне, количество зажимов до 10 НР (38 руб.): 105% от ФОТ СП (23 руб.): 65% от ФОТ | 1 шт. | 1 | 272.31 | 35.81 | 3.57 |  | 272 | 36 | 4 |  | 3.31 | 3.31
2 * | прайс | Коробка КПК-2М Формулы цены единицы: МАТ=7774/1,18/4,12 (Транспортные и заготовительно-складские расходы ПЗ=13%) | шт | 1 | 1599.06 |  |  |  | 1807
Итого прямые затраты по разделу в ценах 2001г. | [8 empty] | 2079 | 36 | 4 |  |  | 3.31
Накладные расходы | [8 empty] | 38
Сметная прибыль | [8 empty] | 23
Итоги по разделу 1 Электросиловое оборудование :
Электромонтажные работы на других объектах:
Итого Поз. 1 | [8 empty] | 272 | 36 | 4 |  |  | 3.31
Накладные расходы 105% ФОТ (от 36) | [8 empty] | 38
Сметная прибыль 65% ФОТ (от 36) | [8 empty] | 23
Итого c накладными и см. прибылью | [8 empty] | 333 |  |  |  |  | 3.31
Материалы для монтажных работ:
Итого Поз. 2 | [8 empty] | 1807
Итого | [8 empty] | 2140 |  |  |  |  | 3.31
В том числе:
Материалы | [8 empty] | 1831
Машины и механизмы | [8 empty] | 4
ФОТ | [8 empty] | 36
Накладные расходы | [8 empty] | 38
Сметная прибыль | [8 empty] | 23
Итого по разделу 1 Электросиловое оборудование | [8 empty] | 2140 |  |  |  |  | 3.31
Материалы заказчика | [8 empty] | 1599
Раздел 2. Земляные работы
3 | ТЕР01-01-009-08 | Разработка грунта в траншеях экскаватором «обратная лопата» с ковшом вместимостью 0,65 (0,5-1) м3, группа грунтов 2 НР (5 руб.): 105% от ФОТ СП (3 руб.): 50% от ФОТ | 1000 м3 грунта | 0.012 | 7283.21 |  | 7283.21 | 415.34 | 87 |  | 87 | 5 |  |  | 27.95 | 0.34
4 | ТЕР01-01-009-10 | Разработка грунта в траншеях экскаватором «обратная лопата» с ковшом вместимостью 0,65 (0,5-1) м3, группа грунтов 4 НР (7 руб.): 105% от ФОТ СП (4 руб.): 50% от ФОТ | 1000 м3 грунта | 0.012 | 10146.99 |  | 10146.99 | 578.65 | 122 |  | 122 | 7 |  |  | 38.94 | 0.47
5 | ТЕР01-01-034-03 | Засыпка траншей и котлованов с перемещением грунта до 5 м бульдозерами мощностью 96 кВт (130 л.с.), группа грунтов 3 НР (3 руб.): 105% от ФОТ СП (2 руб.): 50% от ФОТ | 1000 м3 грунта | 0.024 | 1415.63 |  | 1415.63 | 117.05 | 34 |  | 34 | 3 |  |  | 7.38 | 0.18
Итого прямые затраты по разделу в ценах 2001г. | [8 empty] | 243 |  | 243 | 15 |  |  |  | 0.99
Накладные расходы | [8 empty] | 16
Сметная прибыль | [8 empty] | 8
Итоги по разделу 2 Земляные работы :
Земляные работы, выполняемые механизированным способом:
Итого Поз. 3-5 | [8 empty] | 243 |  | 243 | 15 |  |  |  | 0.99
Накладные расходы 105% ФОТ (от 15) | [8 empty] | 16
Сметная прибыль 50% ФОТ (от 15) | [8 empty] | 8
Итого c накладными и см. прибылью | [8 empty] | 267 | [6 empty] | 0.99
Итого | [8 empty] | 267 | [6 empty] | 0.99
В том числе:
Машины и механизмы | [8 empty] | 243
ФОТ | [8 empty] | 15
Накладные расходы | [8 empty] | 16
Сметная прибыль | [8 empty] | 8
Итого по разделу 2 Земляные работы | [8 empty] | 267 | [6 empty] | 0.99
Раздел 3. Прокладка кабеля
6 | ТЕРм10-06-048-05 | Прокладка волоконно-оптических кабелей в траншее (1.10.98.ОППрокладка опознавательной ленты ОЗП=0,3; ЭМ=0,3 к расх.; ЗПМ=0,3; ТЗ=0,3; ТЗМ=0,3) НР (3 руб.): 105% от ФОТ СП (2 руб.): 65% от ФОТ | 1 км кабеля | 0.03 | 988.17 | 79.83 | 903.02 | 37.37 | 30 | 2 | 27 | 1 | 6.9 | 0.21 | 2.71 | 0.08
7 | прайс | Лента сигнальная ЛСЭ 600*3,5 Формулы цены единицы: МАТ=2059,2/1,18/100/4,12 (Транспортные и заготовительно-складские расходы МАТ=13% к расх.) | м | 30 | 4.79 |  |  |  | 144
8 | ТЕРм08-02-411-01 | Рукав металлический наружным диаметром до 48 мм НР (43 руб.): 105% от ФОТ СП (27 руб.): 65% от ФОТ | 100 м | 0.11 | 7308.47 | 375.45 | 311.58 | 3.27 | 804 | 41 | 34 |  | 34.7 | 3.82 | 0.22 | 0.02
9 | ТСЦ-101-2162 | Рукава металлические диаметром 27 мм РЗ-Ц-Х, прим. | м | 11.33 | 10.11 |  |  |  | 115
10 | ТЕРм08-02-407-06 | Труба стальная по установленным конструкциям, в готовых бороздах, по основанию пола, диаметр до 25 мм НР (167 руб.): 105% от ФОТ СП (103 руб.): 65% от ФОТ | 100 м | 0.75 | 3103.67 | 205.58 | 251.06 | 6.98 | 2328 | 154 | 188 | 5 | 19 | 14.25 | 0.47 | 0.35
11 | ТСЦ-103-0051 | Трубы стальные сварные водогазопроводные с резьбой оцинкованные обыкновенные, диаметр условного прохода 25 мм, толщина стенки 3,2 мм | м | 77.25 | 31.14 |  |  |  | 2406
12 | ТЕРм08-02-407-07 | Труба стальная по установленным конструкциям, в готовых бороздах, по основанию пола, диаметр до 40 мм НР (70 руб.): 105% от ФОТ СП (44 руб.): 65% от ФОТ | 100 м | 0.25 | 3302.28 | 256.43 | 393.29 | 11.89 | 826 | 64 | 98 | 3 | 23.7 | 5.93 | 0.8 | 0.2
13 | ТСЦ-103-0053 | Трубы стальные сварные водогазопроводные с резьбой оцинкованные обыкновенные, диаметр условного прохода 40 мм, толщина стенки 3,5 мм | м | 25.75 | 49.14 |  |  |  | 1265
14 | ТЕРм08-02-152-05 | Стойка сборных кабельных конструкций (без полок), масса до 2,4 кг НР (78 руб.): 105% от ФОТ СП (48 руб.): 65% от ФОТ | 100 шт. | 0.23 | 3593.76 | 314.39 | 488.07 | 8.17 | 827 | 72 | 112 | 2 | 28.4 | 6.53 | 0.55 | 0.13
15 | прайс | П-образный профиль 50х50х800 мм, толщ. 2,5 мм, из стали горяче оцинкованной методом погружения, с комплектом креплений, US 5 80 FT Формулы цены единицы: МАТ=26,16*82,26/4,12 (Транспортные и заготовительно-складские расходы МАТ=13% к расх.) | шт | 23 | 590.21 |  |  |  | 13575
16 | ТЕРм08-02-152-08 | Полка кабельная, устанавливаемая на стойках, масса до 0,7 кг НР (28 руб.): 105% от ФОТ СП (18 руб.): 65% от ФОТ | 100 шт. | 0.92 | 161.93 | 24.91 | 129.3 | 4.46 | 149 | 23 | 119 | 4 | 2.25 | 2.07 | 0.3 | 0.28
17 | прайс | Полка шириной 410 мм, из стали горяче оцинкованной методом погружения, с комплектом креплений, AW 15 41 FT Формулы цены единицы: МАТ=14,24*82,26/4,12 (Транспортные и заготовительно-складские расходы МАТ=13% к расх.) | шт | 92 | 321.28 |  |  |  | 29558
18 | ТЕРм08-02-395-02 | Лоток металлический штампованный по установленным конструкциям, ширина лотка до 400 мм (1.8.3.ОППри производстве работ на высоте свыше расстояний, указанных в вводных указаниях к разделам сборника: при высоте свыше 2 до 8 м ОЗП=1,05; ТЗ=1,05) НР (292 руб.): 105% от ФОТ СП (181 руб.): 65% от ФОТ | 1 т | 0.301 | 2272.97 | 660.07 | 1532.51 | 263.91 | 684 | 199 | 461 | 79 | 61.01 | 18.36 | 17.76 | 5.35
19 | прайс | Лоток листовой перфорированный,длиной 3050 мм, шириной 400 мм, высотой борта 60 мм, из стали горяче оцинкованной методом погружения, толщ 1 мм, RKSM 640 FS Формулы цены единицы: МАТ=15,9*82,26/4,12 (Транспортные и заготовительно-складские расходы МАТ=13% к расх.) | м | 45 | 358.73 |  |  |  | 16143
20 | прайс | Крышка лотка неперфорированная, ширина 400 мм, длина 3000 мм, из оцинкованной стали, толщ. 1 мм, с комплектом поворотных фиксаторов, DRL 400 FS Формулы цены единицы: МАТ=19,06*82,26/4,12 (Транспортные и заготовительно-складские расходы МАТ=13% к расх.) | м | 45 | 430.02 |  |  |  | 19351
21 | ТЕРм08-02-148-01 | Кабель до 35 кВ в проложенных трубах, блоках и коробах, масса 1 м кабеля до 1 кг НР (211 руб.): 105% от ФОТ СП (131 руб.): 65% от ФОТ | 100 м кабеля | 1.11 | 886.21 | 137.27 | 689.01 | 44.04 | 984 | 152 | 765 | 49 | 12.4 | 13.76 | 3.39 | 3.76
22 | ТЕРм08-02-147-05 | Кабель до 35 кВ по установленным конструкциям и лоткам с креплением на поворотах и в конце трассы, масса 1 м кабеля до 9 кг (1.8.3.ОППри производстве работ на высоте свыше расстояний, указанных в вводных указаниях к разделам сборника: при высоте свыше 2 до 8 м ОЗП=1,05; ТЗ=1,05) НР (150 руб.): 105% от ФОТ СП (93 руб.): 65% от ФОТ | 100 м кабеля | 0.3 | 2660.34 | 360.33 | 1962.97 | 115.81 | 798 | 108 | 589 | 35 | 32.55 | 9.77 | 8.8 | 2.64
23 | ТЕРм08-02-147-04 | Кабель до 35 кВ по установленным конструкциям и лоткам с креплением на поворотах и в конце трассы, масса 1 м кабеля до 6 кг (1.8.3.ОППри производстве работ на высоте свыше расстояний, указанных в вводных указаниях к разделам сборника: при высоте свыше 2 до 8 м ОЗП=1,05; ТЗ=1,05) НР (21 руб.): 105% от ФОТ СП (13 руб.): 65% от ФОТ | 100 м кабеля | 0.05 | 2165.24 | 294.07 | 1539.88 | 92.56 | 108 | 15 | 77 | 5 | 26.57 | 1.33 | 7.06 | 0.35
24 | ТЕРм08-02-147-01 | Кабель до 35 кВ по установленным конструкциям и лоткам с креплением на поворотах и в конце трассы, масса 1 м кабеля до 1 кг (1.8.3.ОППри производстве работ на высоте свыше расстояний, указанных в вводных указаниях к разделам сборника: при высоте свыше 2 до 8 м ОЗП=1,05; ТЗ=1,05) НР (798 руб.): 105% от ФОТ СП (494 руб.): 65% от ФОТ | 100 м кабеля | 4.39 | 1031.73 | 134.83 | 568.02 | 38.18 | 4529 | 592 | 2494 | 168 | 12.18 | 53.47 | 2.96 | 12.99
25 | прайс | КПвТфБК-150 3х16 мм2 Формулы цены единицы: МАТ=320,54/1,18/4,12 (Транспортные и заготовительно-складские расходы ПЗ=13%) | м | 244.8 | 65.93 |  |  |  | 18238
26 | прайс | Кабель ВБШвнг(А)-ХЛ 3*2,5мм2 Формулы цены единицы: МАТ=43,783/4,12 (Транспортные и заготовительно-складские расходы МАТ=13% к расх.) | м | 76.5 | 12.01 |  |  |  | 919
27 | прайс | Кабель ВВГнг(А)-ХЛ 5*120мм2 Формулы цены единицы: МАТ=2094,244/4,12 (Транспортные и заготовительно-складские расходы МАТ=13% к расх.) | м | 30.6 | 574.39 |  |  |  | 17576
28 | прайс | Кабель ВВГнг(А)-ХЛ 4*120мм2 Формулы цены единицы: МАТ=1751,339/4,12 (Транспортные и заготовительно-складские расходы МАТ=13% к расх.) | м | 5.1 | 480.34 |  |  |  | 2450
29 | прайс | Кабель ВВГнг(А)-ХЛ 3*4мм2 Формулы цены единицы: МАТ=52,201/4,12 (Транспортные и заготовительно-складские расходы МАТ=13% к расх.) | м | 239.7 | 14.32 |  |  |  | 3433
30 | ТЕРм08-02-472-10 | Проводник заземляющий из медного изолированного провода сечением 25 мм2 открыто по строительным основаниям НР (212 руб.): 105% от ФОТ СП (131 руб.): 65% от ФОТ | 100 м | 0.4 | 14455.93 | 504.21 | 242.31 | 0.45 | 5782 | 202 | 97 |  | 46.6 | 18.64 | 0.03 | 0.01
31 | прайс | Провод ПВЗ 1*6мм2 Формулы цены единицы: МАТ=19,913/4,12 (Транспортные и заготовительно-складские расходы МАТ=13% к расх.) | м | 20.4 | 5.46 |  |  |  | 111
32 | прайс | Провод ПВЗ 1*10мм2 Формулы цены единицы: МАТ=33,3/4,12 (Транспортные и заготовительно-складские расходы МАТ=13% к расх.) | м | 20.4 | 9.13 |  |  |  | 186
33 | ТЕРм08-02-158-14 | Заделка концевая сухая для 3-4-жильного кабеля с пластмассовой и резиновой изоляцией напряжением до 1 кВ, сечение одной жилы до 35 мм2 НР (406 руб.): 105% от ФОТ СП (252 руб.): 65% от ФОТ | 1 шт. | 30 | 30.36 | 12.73 | 4.31 | 0.15 | 911 | 382 | 129 | 5 | 1.15 | 34.5 | 0.01 | 0.3
34 | ТСЦ-509-0040 | Наконечники кабельные алюминиевые | шт. | 30 | 26.1 |  |  |  | 783
35 | ТЕРм08-02-165-03 | Муфта концевая эпоксидная для 3-жильного кабеля напряжением 1 кВ, сечение одной жилы до 185 мм2 НР (647 руб.): 105% от ФОТ СП (400 руб.): 65% от ФОТ | 1 шт. | 4 | 1198.75 | 74.72 | 1115.31 | 79.35 | 4795 | 299 | 4461 | 317 | 6.75 | 27 | 5.34 | 21.36
36 | прайс | Муфта концевая с болтовыми наконечниками для 5-жильных силовых кабелей с пластмассовой изоляцией без брони, не поддерживающие горение, УХЛ1, с пониженным газо- дымовыделением, на напряжение до 1 кВ, с сечением жилы: 70-120 мм?, POLT-01/5x70-120-L12 Формулы цены единицы: МАТ=4750/1,18/4,12 (Транспортные и заготовительно-складские расходы МАТ=13% к расх.) | шт | 2 | 1104.06 |  |  |  | 2208
37 | прайс | Муфта концевая с болтовыми наконечниками для 4-жильных силовых кабелей с пластмассовой изоляцией без брони, не поддерживающие горение, УХЛ1, с пониженным газо- дымовыделением, на напряжение до 1 кВ, с сечением жилы: 70-120 мм?, EPKT 0047-L12 Формулы цены единицы: МАТ=3810/1,18/4,12 (Транспортные и заготовительно-складские расходы МАТ=13% к расх.) | шт | 2 | 885.57 |  |  |  | 1771
38 | ТЕРм08-02-165-01 | Муфта концевая эпоксидная для 3-жильного кабеля напряжением 1 кВ, сечение одной жилы до 35 мм2 НР (117 руб.): 105% от ФОТ СП (72 руб.): 65% от ФОТ | 1 шт. | 1 | 839.12 | 55.9 | 774.87 | 55.13 | 839 | 56 | 775 | 55 | 5.05 | 5.05 | 3.71 | 3.71
39 | прайс | Муфта концевая с болтовыми наконечниками для 5-жильных силовых кабелей с пластмассовой изоляцией бронированный, не поддерживающие горение, УХЛ1, с пониженным газо- дымовыделением, на напряжение до 1 кВ, с сечением жилы: 2,5-6 мм? Формулы цены единицы: МАТ=680/1,18/4,12 (Транспортные и заготовительно-складские расходы МАТ=13% к расх.) | шт | 1 | 158.05 |  |  |  | 158
Заземление
40 | ТЕРм08-02-472-02 | Заземлитель горизонтальный из стали полосовой сечением 160 мм2 НР (39 руб.): 105% от ФОТ СП (24 руб.): 65% от ФОТ | 100 м | 0.2 | 413.1 | 179.61 | 130.53 | 3.27 | 83 | 36 | 26 | 1 | 16.6 | 3.32 | 0.22 | 0.04
41 | ТСЦ-101-3721 | Сталь полосовая 50х4 мм, марка Ст3сп | т | 0.0314 | 15123.67 |  |  |  | 475
Итого прямые затраты по разделу в ценах 2001г. | [8 empty] | 155342 | 2397 | 10452 | 729 |  | 218.01 |  | 51.57
Накладные расходы | [8 empty] | 3282
Сметная прибыль | [8 empty] | 2032
Итоги по разделу 3 Прокладка кабеля :
Электромонтажные работы на других объектах:
Итого Поз. 6, 8, 10-14, 16, 18, 21-24, 30, 33-35, 38, 40-41 | [8 empty] | 29406 | 2397 | 10452 | 729 |  | 218.01 |  | 51.57
Накладные расходы 105% ФОТ (от 3 126) | [8 empty] | 3282
Сметная прибыль 65% ФОТ (от 3 126) | [8 empty] | 2032
Итого c накладными и см. прибылью | [8 empty] | 34720 |  |  |  |  | 218.01 |  | 51.57
Материалы для монтажных работ:
Итого Поз. 7, 15, 17, 19-20, 25-29, 31-32, 36-37, 39 | [8 empty] | 125821
Материалы для монтажных работ:
Итого Поз. 9 | [8 empty] | 115
Итого | [8 empty] | 160656 |  |  |  |  | 218.01 |  | 51.57
В том числе:
Материалы | [8 empty] | 140395
Машины и механизмы | [8 empty] | 10452
ФОТ | [8 empty] | 3126
Накладные расходы | [8 empty] | 3282
Сметная прибыль | [8 empty] | 2032
Итого по разделу 3 Прокладка кабеля | [8 empty] | 160656 |  |  |  |  | 218.01 |  | 51.57
Раздел 4. Транспортные расходы
Материалы по прайс листам
42 | Типовые исходные данные | Автотранспорт Формулы цены единицы: МАТ=8338/5,63 (30% от общего объема грузов ПЗ=0,3 (ОЗП=0,3; ЭМ=0,3 к расх.; ЗПМ=0,3; МАТ=0,3 к расх.; ТЗ=0,3; ТЗМ=0,3)) | т | 0.97 | 444.3 |  |  |  | 431
43 | Типовые исходные данные | Водный транспорт Формулы цены единицы: МАТ=5500/5,63 (70% от общего объема грузов ПЗ=0,7 (ОЗП=0,7; ЭМ=0,7 к расх.; ЗПМ=0,7; МАТ=0,7 к расх.; ТЗ=0,7; ТЗМ=0,7)) | т | 0.97 | 683.84 |  |  |  | 663
44 | ФССЦпг-03-02-01-026 | Перевозка строительных грузов (кроме массовых навалочных, перевозимых автомобилями-самосвалами, а также бетонных и железобетонных изделий, стеновых и перегородочных материалов, лесоматериалов круглых и пиломатериалов, включенных в таблицу 03-01), бортовым автомобилем грузоподъемностью 5 т, на расстояние до 26 км I класс груза (Территориальные коэффициенты для пересчета сметной стоимости из базисного уровня Московского региона (ФЕР) в базисный уровень места строительства на территории Красноярского края (ТЕР), сметная зона 7.4 (Филиал ФАУ "Федеральный центр ценообразования в строительстве и промышленности строительных материалов" по Красноярскому краю, письмо №22 от 09.03.2016) ПЗ=1,987 (ОЗП=1,987; ЭМ=1,987 к расх.; ЗПМ=1,987; МАТ=1,987 к расх.; ТЗ=1,987; ТЗМ=1,987)) | 1 т груза | 1 | 63.05 |  |  |  | 63
Материалы по ТСЦ
45 | ФССЦпг-03-02-01-016 | Перевозка строительных грузов (кроме массовых навалочных, перевозимых автомобилями-самосвалами, а также бетонных и железобетонных изделий, стеновых и перегородочных материалов, лесоматериалов круглых и пиломатериалов, включенных в таблицу 03-01), бортовым автомобилем грузоподъемностью 5 т, на расстояние до 16 км I класс груза (Территориальные коэффициенты для пересчета сметной стоимости из базисного уровня Московского региона (ФЕР) в базисный уровень места строительства на территории Красноярского края (ТЕР), сметная зона 7.4 (Филиал ФАУ "Федеральный центр ценообразования в строительстве и промышленности строительных материалов" по Красноярскому краю, письмо №22 от 09.03.2016) ПЗ=1,987 (ОЗП=1,987; ЭМ=1,987 к расх.; ЗПМ=1,987; МАТ=1,987 к расх.; ТЗ=1,987; ТЗМ=1,987)) | 1 т груза | 0.33 | 50.93 |  |  |  | 17
Индексы перевода к базисному уровню Красноярского края по Типовым исходным данным ОАО "НК "Славнефть", на оборудование по Письму Минстроя России №40538-ЕС/05 от 14.12.2015г.
Итого прямые затраты по разделу в ценах 2001г. | [8 empty] | 1174
Итоги по разделу 4 Транспортные расходы :
Перевозка грузов автотранспортом:
Итого Поз. 42, 44-45 | [8 empty] | 511
Перевозка грузов водным (речным) транспортом:
Итого Поз. 43 | [8 empty] | 663
Итого | [8 empty] | 1174
В том числе:
Материалы | [8 empty] | 1174
Итого по разделу 4 Транспортные расходы | [8 empty] | 1174
ИТОГИ ПО СМЕТЕ:
Итого прямые затраты по смете в ценах 2001г. | [8 empty] | 158838 | 2433 | 10699 | 744 |  | 221.32 |  | 52.56
Накладные расходы | [8 empty] | 3336
В том числе, справочно:
105% ФОТ (от 3177) (Поз. 3-5, 1, 6, 8, 10-14, 16, 18, 21-24, 30, 33-35, 38, 40-41) | [8 empty] | 3336
Сметная прибыль | [8 empty] | 2063
В том числе, справочно:
50% ФОТ (от 15) (Поз. 3-5) | [8 empty] | 8
65% ФОТ (от 3162) (Поз. 1, 6, 8, 10-14, 16, 18, 21-24, 30, 33-35, 38, 40-41) | [8 empty] | 2055
Итоги по смете:
Итоги по Строительным работам
Земляные работы, выполняемые механизированным способом:
Итого Поз. 3-5 | [8 empty] | 243 |  | 243 | 15 |  |  |  | 0.99
Накладные расходы 105% ФОТ (от 15) | [8 empty] | 16
Сметная прибыль 50% ФОТ (от 15) | [8 empty] | 8
Итого c накладными и см. прибылью | [8 empty] | 267 | [6 empty] | 0.99
Перевозка грузов автотранспортом:
Итого Поз. 42, 44-45 | [8 empty] | 511
Перевозка грузов водным (речным) транспортом:
Итого Поз. 43 | [8 empty] | 663
Итого | [8 empty] | 1441 | [6 empty] | 0.99
Итоги по Монтажным работам
Электромонтажные работы на других объектах:
Итого Поз. 1, 6, 8, 10-14, 16, 18, 21-24, 30, 33-35, 38, 40-41 | [8 empty] | 29678 | 2433 | 10456 | 729 |  | 221.32 |  | 51.57
Накладные расходы 105% ФОТ (от 3 162) | [8 empty] | 3320
Сметная прибыль 65% ФОТ (от 3 162) | [8 empty] | 2055
Итого c накладными и см. прибылью | [8 empty] | 35053 |  |  |  |  | 221.32 |  | 51.57
Материалы для монтажных работ:
Итого Поз. 2, 7, 15, 17, 19-20, 25-29, 31-32, 36-37, 39 | [8 empty] | 127628
Материалы для монтажных работ:
Итого Поз. 9 | [8 empty] | 115
Итого | [8 empty] | 162796 |  |  |  |  | 221.32 |  | 51.57
Итого | [8 empty] | 164237 |  |  |  |  | 221.32 |  | 52.56
В том числе:
Материалы | [8 empty] | 143400
Машины и механизмы | [8 empty] | 10699
ФОТ | [8 empty] | 3177
Накладные расходы | [8 empty] | 3336
Сметная прибыль | [8 empty] | 2063
ВСЕГО по смете | [8 empty] | 164237 |  |  |  |  | 221.32 |  | 52.56
Материалы заказчика | [8 empty] | 1599
Составил: ___________________________М.С. Никишина
(должность, подпись, расшифровка)
Проверил: ___________________________В.З. Вазгустова
(должность, подпись, расшифровка)