## 
Стройка | Обустройство Куюмбинского месторождения. Куст скважин №7 с подъездом и инженерными коммуникациями. Корректировка
Объект | Автоматизация комплексная (скв.1.7). Куст скважин №7. 10 этап
ЛОКАЛЬНАЯ РЕСУРСНАЯ ВЕДОМОСТЬ №72-15-02-36007-АК-СМ-02-09-02
№ п/п | Код ресурса | Наименование ресурса | Ед.изм. | Кол-во | Сметная стоимоть в базисном уровне
[5 empty] | На ед. изм. | Общ | ЗП маш
1 | 2 | 3 | 4 | 5 | 6 | 7 | 8
Ресурсы подрядчика
Трудозатраты
1 | 1-3-8 | Затраты труда рабочих (ср 3,8) | чел.час | 47.56 | 10.82 | 514.6
2 | 1-4-0 | Затраты труда рабочих (ср 4) | чел.час | 44.24 | 11.07 | 489.74
3 | 1-4-2 | Затраты труда рабочих (ср 4,2) | чел.час | 5.15 | 11.4 | 58.71
4 | 2 | Затраты труда машинистов | чел.час | 16.73
Машины и механизмы
5 | 21102 | Краны на автомобильном ходу при работе на монтаже технологического оборудования 10 т | маш.-ч | 1.43 | 182.97 | 261.67 | 14.86
6 | 30203 | Домкраты гидравлические грузоподъемностью 63 т | маш.-ч | 7.26 | 3.1 | 22.51 | 0
7 | 30408 | Лебедки электрические тяговым усилием 156,96 кН (16 т) | маш.-ч | 7.26 | 170.54 | 1238.12 | 12.75
8 | 30902 | Подъемники гидравлические высотой подъема 10 м | маш.-ч | 8.03 | 45.63 | 366.41 | 14.86
9 | 40502 | Установки для сварки ручной дуговой (постоянного тока) | маш.-ч | 8.59 | 11.41 | 98.01 | 0
10 | 330206 | Дрели электрические | маш.-ч | 3.88 | 17.92 | 69.53 | 0
11 | 331451 | Перфораторы электрические | маш.-ч | 0.89 | 2.82 | 2.51 | 0
12 | 400002 | Автомобили бортовые, грузоподъемность до 8 т | маш.-ч | 1.43 | 248.03 | 354.66 | 0
Материалы
13 | 101-0069 | Бензин авиационный Б-70 | т | 0.0064 | 8255.65 | 52.84
14 | 101-0115 | Винты с полукруглой головкой длиной 50 мм | т | 0.0004 | 12946.41 | 5.18
15 | 101-0813 | Проволока стальная низкоуглеродистая разного назначения оцинкованная диаметром 3,0 мм | т | 0.0011 | 20544.45 | 22.6
16 | 101-0865 | Роли свинцовые марки С1 толщиной 1,0 мм | т | 0.0018 | 24959.95 | 44.93
17 | 101-1481 | Шурупы с полукруглой головкой 4x40 мм | т | 0.0002 | 13139.62 | 2.63
18 | 101-1641 | Сталь угловая равнополочная, марка стали ВСт3кп2, размером 50x50x5 мм | т | 0.0034 | 7639.1 | 25.97
19 | 101-1665 | Лак электроизоляционный 318 | кг | 0.02 | 35.22 | 0.7
20 | 101-1699 | Патроны для пристрелки | 10 шт. | 6.255 | 47.89 | 299.56
21 | 101-1755 | Сталь полосовая, марка стали Ст3сп шириной 50-200 мм толщиной 4-5 мм | т | 0.0106 | 6731.56 | 71.36
22 | 101-1924 | Электроды диаметром 4 мм Э42А | кг | 1.3902 | 14.63 | 20.33
23 | 101-1964 | Шпагат бумажный | кг | 0.004 | 19.37 | 0.08
24 | 101-1977 | Болты с гайками и шайбами строительные | кг | 1.1119 | 16.24 | 18.06
25 | 101-2091 | Хомутик | шт. | 6 | 14.49 | 86.94
26 | 101-2143 | Краска | кг | 0.217 | 58.55 | 12.71
27 | 101-2278 | Пропан-бутан, смесь техническая | кг | 1.2 | 16.91 | 20.29
28 | 101-2365 | Нитки швейные | кг | 0.002 | 272.42 | 0.54
29 | 101-2478 | Лента К226 | 100 м | 0.0715 | 245.91 | 17.58
30 | 101-2488 | Лента ФУМ | кг | 0.0048 | 909.65 | 4.37
31 | 101-2493 | Лента липкая изоляционная на поликасиновом компаунде марки ЛСЭПЛ, шириной 20-30 мм, толщиной от 0,14 до 0,19 мм | кг | 0.04 | 224.53 | 8.98
32 | 101-3911 | Дюбели для пристрелки стальные | 10 шт. | 6.255 | 54.01 | 337.83
33 | 101-3914 | Дюбели распорные полипропиленовые | 100 шт. | 0.626 | 176.06 | 110.21
34 | 110-0219 | Гайки установочные заземляющие | 100 шт. | 0.0975 | 181.36 | 17.68
35 | 111-0086 | Бирки маркировочные | 100 шт. | 0.3123 | 291.24 | 90.96
36 | 111-0087 | Бирки-оконцеватели | 100 шт. | 0.2 | 128.83 | 25.77
37 | 113-1786 | Лак битумный БТ-123 | т | 0.0013 | 23296.88 | 30.29
38 | 201-0843 | Конструкции стальные индивидуальные решетчатые сварные массой до 0,1 т | т | 0.002 | 23835.94 | 47.67
39 | 301-0041 | Патрубки | 10 шт. | 0.2 | 569.37 | 113.87
40 | 506-1362 | Припои оловянно-свинцовые бессурьмянистые марки ПОС30 | кг | 0.6586 | 62.19 | 40.96
41 | 509-0031 | Муфты соединительные | шт. | 2 | 1.49 | 2.98
42 | 509-0038 | Наконечники кабельные для электротехнических установок | шт. | 61.2 | 52.15 | 3191.58
43 | 509-0070 | Кнопки монтажные | 1000 шт. | 0.0607 | 41.66 | 2.53
44 | 509-0081 | Гильзы соединительные | 100 шт. | 0.012 | 14484.03 | 173.81
45 | 509-0090 | Перемычки гибкие, тип ПГС-50 | шт. | 3.2 | 8.02 | 25.66
46 | 509-0102 | Скобы | 10 шт. | 15.083 | 132.43 | 1997.44
47 | 509-0156 | Оконцеватели маркировочные | 100 шт. | 0.06 | 141.44 | 8.49
48 | 509-0783 | Втулки изолирующие | шт. | 2 | 0.55 | 1.1
49 | 509-0809 | Заглушки | 10 шт. | 0.153 | 40.75 | 6.23
50 | 509-1206 | Парафины нефтяные твердые марки Т-1 | т | 0.0001 | 33856.15 | 3.39
51 | 509-1210 | Вазелин технический | кг | 0.02 | 52.91 | 1.06
52 | 509-2160 | Прокладки паронитовые | кг | 0.21 | 54.08 | 11.36
53 | 999-9950 | Вспомогательные ненормируемые ресурсы | руб. | 20.7765 | 1 | 20.76
54 | Типовые исходные данные | ... | т | 0.64 | 1480.99 | 786.53
55 | Типовые исходные данные | - Автотранспорт | т | 0.32 | 1480.99 | 473.92
56 | Типовые исходные данные | - Водный транспорт | т | 0.32 | 976.91 | 312.61
57 | ТСЦ-103-0013 | Трубы стальные сварные водогазопроводные с резьбой черные обыкновенные (неоцинкованные), диаметр условного прохода 15 мм, толщина стенки 2,8 мм | м | 15.45 | 13.35 | 206.26
58 | ТСЦ-509-0040 | Наконечники кабельные алюминиевые | шт. | 8 | 26.1 | 208.8
59 | ФССЦпг-03-02-01-016 | Перевозка строительных грузов (кроме массовых навалочных, перевозимых автомобилями-самосвалами, а также бетонных и железобетонных изделий, стеновых и перегородочных материалов, лесоматериалов круглых и пиломатериалов, включенных в таблицу 03-01), бортовым автомобилем грузоподъемностью 5 т, на расстояние до 16 км I класс груза | 1 т груза | 0.023 | 25.63 | 0.59
60 | ФССЦпг-03-02-01-026 | Перевозка строительных грузов (кроме массовых навалочных, перевозимых автомобилями-самосвалами, а также бетонных и железобетонных изделий, стеновых и перегородочных материалов, лесоматериалов круглых и пиломатериалов, включенных в таблицу 03-01), бортовым автомобилем грузоподъемностью 5 т, на расстояние до 26 км I класс груза | 1 т груза | 0.32 | 31.73 | 10.15
Ресурсы заказчика
Материалы
61 | прайс | ... | м | 410.7 | 203.25 | 41692.55
62 | прайс | - Кабельный листовой лоток перфорированный 60x100x3050, MKSM 610 FT, 6059018 | м | 30 | 203.25 | 6097.5
63 | прайс | - Крышка кабельного листового лотка 100x3000, DRL 100 FS, 6052096 | м | 30 | 119.63 | 3588.9
64 | прайс | - Кабельный листовой лоток перфорированный 110x200x3050, MKSM 120 FT, 6059177 | м | 30 | 484.59 | 14537.7
65 | прайс | - Крышка кабельного листового лотка 200x3000, DRL 200 FS, 6052207 | м | 30 | 172.42 | 5172.6
66 | прайс | - Кабель КуПе-ОЭБнг(А)-ХЛ 4х1мм2 | м | 107.1 | 59.77 | 6401.37
67 | прайс | - Кабель КуПе-ОЭнг(А)-ХЛ 2х2х1мм2 | м | 153 | 37.14 | 5682.42
68 | прайс | - Провод ПуГВ 4,0 | м | 30.6 | 6.93 | 212.06
69 | прайс | ... | шт | 40 | 5990.29 | 42265.36
70 | прайс | - Термочехол для датчика давления | шт | 3 | 5990.29 | 17970.87
71 | прайс | - Угловая секция 90° 60x100, RBM 90 610 FT, 6041150 | шт | 2 | 551.72 | 1103.44
72 | прайс | - Крышка угловой секции 90° 100мм, DFBM 90 100 FS, 7138500 | шт | 2 | 655.08 | 1310.16
73 | прайс | - Угловая секция 45° 60x100, RBM 45 610 FT, 6041060 | шт | 2 | 489.31 | 978.62
74 | прайс | - Крышка угловой секции 45° 100мм, DFBM 45 100 FS, 7138360 | шт | 2 | 609.24 | 1218.48
75 | прайс | - Вертикальный угол 90° внутренний 60x100, RBV 610 S FT, 7007006 | шт | 4 | 796.59 | 3186.36
76 | прайс | - Крышка вертикального внутреннего угла 90° 100мм, DBV 100 S FS, 7130805 | шт | 4 | 312.16 | 1248.64
77 | прайс | - Т-образная секция 60x100, RTM 610 FT, 6041340 | шт | 1 | 654.49 | 654.49
78 | прайс | - Крышка Т-образного ответвления Magic 100мм, DFTM 100 FS, 7138790 | шт | 1 | 829.57 | 829.57
79 | прайс | - Угловая секция 90° 110x200 , RBM 90 120 FT, 6041862 | шт | 2 | 816.56 | 1633.12
80 | прайс | - Крышка угловой секции 90° 200мм, DFBM 90 200 FS, 7138504 | шт | 2 | 737.89 | 1475.78
81 | прайс | - Угловая секция 45° 110x200 , RBM 45 120 FT, 6041782 | шт | 2 | 674.01 | 1348.02
82 | прайс | - Крышка угловой секции 45° 200мм, DFBM 45 200 FS, 7138504 | шт | 2 | 737.89 | 1475.78
83 | прайс | - Вертикальный угол 90° внешний 110x200, RBV 120 F FT, 7007470 | шт | 4 | 801.18 | 3204.72
84 | прайс | - Крышка внешнего вертикального угла 90° 200мм, DBV 110 200 F FS, 7131034 | шт | 4 | 372.94 | 1491.76
85 | прайс | - Т-образная секция 110x200, RTM 120 FT, 6042034 | шт | 1 | 1024.76 | 1024.76
86 | прайс | - Крышка Т-образного ответвления Magic 200мм, DFTM 200 FS, 7138794 | шт | 1 | 1061.73 | 1061.73
87 | прайс | - 27К1 Коробка зажимов REi-T6(-20C;40C)- 15.101008(6ST1,5-6A)- 2ADL3(B)-(EEB) | шт | 1 | 1049.06 | 1049.06
88 | ТСЦ-101-2161 | Рукава металлические диаметром 15 мм РЗ-Ц-Х | м | 15.45 | 5.98 | 92.39
89 | ТСЦ-101-2162 | Рукава металлические диаметром 27 мм РЗ-Ц-Х | м | 5.15 | 10.11 | 52.07
90 | ТСЦ-507-0708 | Трубка термоусаживаемая, прим. | м | 5.15 | 25.59 | 131.79
Оборудование
91 | Прайс | ... | шт | 5 | 1116.6 | 155467.02
92 | Прайс | - Термометр биметаллический показывающий УТД-1 | шт | 1 | 1116.6 | 1116.6
93 | Прайс | - Манометр показывающий МП4-У (в комплекте с вентильным блоком) | шт | 1 | 1392.69 | 1392.69
94 | Прайс | - Датчик избыточного давления Rosemount 3051S | шт | 3 | 50985.91 | 152957.73
Итого прямые затраты по смете в ценах 2001г. | [5 empty] | 282081 | 1065
Накладные расходы | [5 empty] | 1353
Сметная прибыль | [5 empty] | 840
Итоги по смете:
Итоги по Строительным работам
Перевозка грузов автотранспортом:
Итого Поз. 45, 47-48 | [5 empty] | 163
Перевозка грузов водным (речным) транспортом:
Итого Поз. 46 | [5 empty] | 219
Итого | [5 empty] | 382
Итоги по Монтажным работам
Монтаж оборудования:
Итого Поз. 1 | [5 empty] | 71 | 59
Накладные расходы 88% ФОТ (от 59) | [5 empty] | 52
Сметная прибыль 60% ФОТ (от 59) | [5 empty] | 35
Итого c накладными и см. прибылью | [5 empty] | 158
Электромонтажные работы на других объектах:
Итого Поз. 5, 7-11, 13, 34-36, 39, 41, 43-44 | [5 empty] | 10945 | 1006
Накладные расходы 105% ФОТ (от 1 239) | [5 empty] | 1301
Сметная прибыль 65% ФОТ (от 1 239) | [5 empty] | 805
Итого c накладными и см. прибылью | [5 empty] | 13051
Материалы для монтажных работ:
Итого Поз. 6, 14-33, 37-38, 40, 42 | [5 empty] | 94873
Материалы для монтажных работ:
Итого Поз. 12 | [5 empty] | 132
Итого | [5 empty] | 108214
Итоги по Оборудованию
Оборудование:
Итого Поз. 2-4 | [5 empty] | 175678
Итого | [5 empty] | 175678
Итого | [5 empty] | 284274
В том числе:
Материалы | [5 empty] | 102922
Машины и механизмы | [5 empty] | 2416
ФОТ | [5 empty] | 1298
Оборудование | [5 empty] | 175678
Накладные расходы | [5 empty] | 1353
Сметная прибыль | [5 empty] | 840
ВСЕГО по смете | [5 empty] | 284274
Материалы заказчика | [5 empty] | 239703