## ЛСР 17 граф
Обустройство Куюмбинского месторождения. Куст скважин №7 с подъездом и инженерными коммуникациями. Корректировка
(наименование стройки)
ЛОКАЛЬНАЯ СМЕТА № 72-15-02-36007-АК-СМ-02-10-02
Автоматизация комплексная (скв.1.8). Куст скважин №7. 11 этап строительства
(наименование работ и затрат, наименование объекта)
Основание: 72-15-02-36007-АК
|  |  | Сметная стоимость _______________________________________________________________________________________________ | [5 empty] | ___________________________316,514 |  | тыс. руб.
|  |  | строительных работ _______________________________________________________________________________________________ | [5 empty] | _______________________________________________________________________________________________0,555 |  | тыс. руб.
|  |  | монтажных работ _______________________________________________________________________________________________ | [5 empty] | _______________________________________________________________________________________________116,344 |  | тыс. руб.
|  |  | оборудования _______________________________________________________________________________________________ | [5 empty] | _______________________________________________________________________________________________199,615 |  | тыс. руб.
|  |  | Средства на оплату труда _______________________________________________________________________________________________ | [5 empty] | ___________________________1,537 |  | тыс. руб.
|  |  | Сметная трудоемкость _______________________________________________________________________________________________ | [5 empty] | _______________________________________________________________________________________________114,95 |  | чел.час
Составлен(а) в текущих (прогнозных) ценах по состоянию на 2001г.
№ пп | Обосно- вание | Наименование | Ед. изм. | Кол. | Стоимость единицы, руб. |  |  |  | Общая стоимость, руб. |  |  |  | Т/з осн. раб.на ед. | Т/з осн. раб. Всего | Т/з мех. на ед. | Т/з мех. Всего
[5 empty] | Всего | В том числе |  |  | Всего | В том числе
[6 empty] | Осн.З/п | Эк.Маш | З/пМех |  | Осн.З/п | Эк.Маш | З/пМех
1 | 2 | 3 | 4 | 5 | 6 | 7 | 8 | 9 | 10 | 11 | 12 | 13 | 14 | 15 | 16 | 17
Раздел 1. Приборы и средства автоматизации
1 | ТЕРм11-02-001-01 | Прибор, устанавливаемый на резьбовых соединениях, масса до 1,5 кг НР (52 руб.): 88% от ФОТ СП (35 руб.): 60% от ФОТ | 1 шт. | 5 | 14.24 | 11.74 |  |  | 71 | 59 |  |  | 1.03 | 5.15
2 * О | Прайс | Термометр биметаллический показывающий УТД-1 Формулы цены единицы: ПЗ=6126,76/1,18/4,65 (Транспортные и заготовительно-складские расходы ПЗ=13%) | шт | 1 | 1261.76 |  |  |  | 1262
3 * О | Прайс | Манометр показывающий МП4-У (в комплекте с вентильным блоком) Формулы цены единицы: ПЗ=(1058+5418)/4,65 (Транспортные и заготовительно-складские расходы ПЗ=13%) | шт | 1 | 1573.74 |  |  |  | 1574
4 * О | Прайс | Датчик избыточного давления Rosemount 3051S Формулы цены единицы: ПЗ=3056*77,58/4,65 (Транспортные и заготовительно-складские расходы ПЗ=13%) | шт | 3 | 57614.08 |  |  |  | 172842
5 | ТЕРм11-03-011-01 | Прибор для анализа физико-химического состава вещества, категория сложности I НР (46 руб.): 88% от ФОТ СП (31 руб.): 60% от ФОТ | 1 компл. | 1 | 114.46 | 50.42 | 53.42 | 2.23 | 114 | 50 | 53 | 2 | 4.49 | 4.49 | 0.15 | 0.15
6 * О | Прайс | Газоанализатор СГОЭС М11 Формулы цены единицы: ПЗ=98500/4,65 (Транспортные и заготовительно-складские расходы ПЗ=13%) | шт | 1 | 23936.56 |  |  |  | 23937
7 | ТЕРм08-01-080-01 | Прибор измерения и защиты, количество подключаемых концов до 2 НР (42 руб.): 105% от ФОТ СП (26 руб.): 65% от ФОТ | 1 шт. | 3 | 33.48 | 12.51 | 17.24 | 0.59 | 100 | 38 | 52 | 2 | 1.13 | 3.39 | 0.04 | 0.12
8 * | прайс | Термочехол для датчика давления Формулы цены единицы: МАТ=24680/4,12 (Транспортные и заготовительно-складские расходы МАТ=13% к расх.) | шт | 3 | 6769.03 |  |  |  | 20307
Итого прямые затраты по разделу в ценах 2001г. | [8 empty] | 220207 | 147 | 105 | 4 |  | 13.03 |  | 0.27
Накладные расходы | [8 empty] | 140
Сметная прибыль | [8 empty] | 93
Итоги по разделу 1 Приборы и средства автоматизации :
Итоги по Монтажным работам
Монтаж оборудования:
Итого Поз. 1, 5 | [8 empty] | 185 | 109 | 53 | 2 |  | 9.64 |  | 0.15
Накладные расходы 88% ФОТ (от 111) | [8 empty] | 98
Сметная прибыль 60% ФОТ (от 111) | [8 empty] | 67
Итого c накладными и см. прибылью | [8 empty] | 350 |  |  |  |  | 9.64 |  | 0.15
Электромонтажные работы на других объектах:
Итого Поз. 7 | [8 empty] | 100 | 38 | 52 | 2 |  | 3.39 |  | 0.12
Накладные расходы 105% ФОТ (от 40) | [8 empty] | 42
Сметная прибыль 65% ФОТ (от 40) | [8 empty] | 26
Итого c накладными и см. прибылью | [8 empty] | 168 |  |  |  |  | 3.39 |  | 0.12
Материалы для монтажных работ:
Итого Поз. 8 | [8 empty] | 20307
Итого | [8 empty] | 20825 |  |  |  |  | 13.03 |  | 0.27
Итоги по Оборудованию
Оборудование:
Итого Поз. 2-4, 6 | [8 empty] | 199615
Итого | [8 empty] | 199615
Итого | [8 empty] | 220440 |  |  |  |  | 13.03 |  | 0.27
В том числе:
Материалы | [8 empty] | 20340
Машины и механизмы | [8 empty] | 105
ФОТ | [8 empty] | 151
Оборудование | [8 empty] | 199615
Накладные расходы | [8 empty] | 140
Сметная прибыль | [8 empty] | 93
Итого по разделу 1 Приборы и средства автоматизации | [8 empty] | 220440 |  |  |  |  | 13.03 |  | 0.27
Материалы заказчика | [8 empty] | 194622
Раздел 2. Прокладка кабеля
9 | ТЕРм08-02-411-01 | Рукав металлический наружным диаметром до 48 мм НР (80 руб.): 105% от ФОТ СП (49 руб.): 65% от ФОТ | 100 м | 0.2 | 7308.47 | 375.45 | 311.58 | 3.27 | 1462 | 75 | 62 | 1 | 34.7 | 6.94 | 0.22 | 0.04
10 * | ТСЦ-101-2161 | Рукава металлические диаметром 15 мм РЗ-Ц-Х | м | 15.45 | 5.98 |  |  |  | 92
11 * | ТСЦ-101-2162 | Рукава металлические диаметром 27 мм РЗ-Ц-Х | м | 5.15 | 10.11 |  |  |  | 52
12 | ТЕРм08-02-407-16 | Труба стальная по установленным конструкциям, по фермам, колоннам и другим стальным конструкциям, диаметр до 40 мм НР (104 руб.): 105% от ФОТ СП (64 руб.): 65% от ФОТ | 100 м | 0.15 | 4824.7 | 358.14 | 1329.63 | 298.69 | 724 | 54 | 199 | 45 | 33.1 | 4.97 | 20.1 | 3.02
13 | ТСЦ-103-0013 | Трубы стальные сварные водогазопроводные с резьбой черные обыкновенные (неоцинкованные), диаметр условного прохода 15 мм, толщина стенки 2,8 мм | м | 15.45 | 13.35 |  |  |  | 206
14 * | ТСЦ-507-0708 | Трубка термоусаживаемая, прим. | м | 5.15 | 25.59 |  |  |  | 132
15 | ТЕРм08-02-395-01 | Лоток металлический штампованный по установленным конструкциям, ширина лотка до 200 мм (1.8.3.ОППри производстве работ на высоте свыше расстояний, указанных в вводных указаниях к разделам сборника: при высоте свыше 2 до 8 м ОЗП=1,05; ТЗ=1,05) НР (295 руб.): 105% от ФОТ СП (183 руб.): 65% от ФОТ | 1 т | 0.259 | 2597.2 | 766.87 | 1725.31 | 317.41 | 673 | 199 | 447 | 82 | 70.88 | 18.36 | 21.36 | 5.53
16 * | прайс | Кабельный листовой лоток перфорированный 60x100x3050, MKSM 610 FT, 6059018 Формулы цены единицы: МАТ=837,4/4,12 (Транспортные и заготовительно-складские расходы МАТ=13% к расх.) | м | 30 | 229.67 |  |  |  | 6890
17 * | прайс | Крышка кабельного листового лотка 100x3000, DRL 100 FS, 6052096 Формулы цены единицы: МАТ=492,88/4,12 (Транспортные и заготовительно-складские расходы МАТ=13% к расх.) | м | 30 | 135.18 |  |  |  | 4055
18 * | прайс | Угловая секция 90° 60x100, RBM 90 610 FT, 6041150 Формулы цены единицы: МАТ=2273,07/4,12 (Транспортные и заготовительно-складские расходы МАТ=13% к расх.) | шт | 2 | 623.44 |  |  |  | 1247
19 * | прайс | Крышка угловой секции 90° 100мм, DFBM 90 100 FS, 7138500 Формулы цены единицы: МАТ=2698,93/4,12 (Транспортные и заготовительно-складские расходы МАТ=13% к расх.) | шт | 2 | 740.24 |  |  |  | 1480
20 * | прайс | Угловая секция 45° 60x100, RBM 45 610 FT, 6041060 Формулы цены единицы: МАТ=2015,97/4,12 (Транспортные и заготовительно-складские расходы МАТ=13% к расх.) | шт | 2 | 552.92 |  |  |  | 1106
21 * | прайс | Крышка угловой секции 45° 100мм, DFBM 45 100 FS, 7138360 Формулы цены единицы: МАТ=2510,06/4,12 (Транспортные и заготовительно-складские расходы МАТ=13% к расх.) | шт | 2 | 688.44 |  |  |  | 1377
22 * | прайс | Вертикальный угол 90° внутренний 60x100, RBV 610 S FT, 7007006 Формулы цены единицы: МАТ=3281,97/4,12 (Транспортные и заготовительно-складские расходы МАТ=13% к расх.) | шт | 4 | 900.15 |  |  |  | 3601
23 * | прайс | Крышка вертикального внутреннего угла 90° 100мм, DBV 100 S FS, 7130805 Формулы цены единицы: МАТ=1286,1/4,12 (Транспортные и заготовительно-складские расходы МАТ=13% к расх.) | шт | 4 | 352.74 |  |  |  | 1411
24 * | прайс | Т-образная секция 60x100, RTM 610 FT, 6041340 Формулы цены единицы: МАТ=2696,49/4,12 (Транспортные и заготовительно-складские расходы МАТ=13% к расх.) | шт | 1 | 739.57 |  |  |  | 740
25 * | прайс | Крышка Т-образного ответвления Magic 100мм, DFTM 100 FS, 7138790 Формулы цены единицы: МАТ=3417,83/4,12 (Транспортные и заготовительно-складские расходы МАТ=13% к расх.) | шт | 1 | 937.41 |  |  |  | 937
26 * | прайс | Кабельный листовой лоток перфорированный 110x200x3050, MKSM 120 FT, 6059177 Формулы цены единицы: МАТ=1996,53/4,12 (Транспортные и заготовительно-складские расходы МАТ=13% к расх.) | м | 30 | 547.59 |  |  |  | 16428
27 * | прайс | Крышка кабельного листового лотка 200x3000, DRL 200 FS, 6052207 Формулы цены единицы: МАТ=710,37/4,12 (Транспортные и заготовительно-складские расходы МАТ=13% к расх.) | м | 30 | 194.83 |  |  |  | 5845
28 * | прайс | Угловая секция 90° 110x200 , RBM 90 120 FT, 6041862 Формулы цены единицы: МАТ=3364,21/4,12 (Транспортные и заготовительно-складские расходы МАТ=13% к расх.) | шт | 2 | 922.71 |  |  |  | 1845
29 * | прайс | Крышка угловой секции 90° 200мм, DFBM 90 200 FS, 7138504 Формулы цены единицы: МАТ=3040,1/4,12 (Транспортные и заготовительно-складские расходы МАТ=13% к расх.) | шт | 2 | 833.82 |  |  |  | 1668
30 * | прайс | Угловая секция 45° 110x200 , RBM 45 120 FT, 6041782 Формулы цены единицы: МАТ=2776,91/4,12 (Транспортные и заготовительно-складские расходы МАТ=13% к расх.) | шт | 2 | 761.63 |  |  |  | 1523
31 * | прайс | Крышка угловой секции 45° 200мм, DFBM 45 200 FS, 7138504 Формулы цены единицы: МАТ=3040,1/4,12 (Транспортные и заготовительно-складские расходы МАТ=13% к расх.) | шт | 2 | 833.82 |  |  |  | 1668
32 * | прайс | Вертикальный угол 90° внешний 110x200, RBV 120 F FT, 7007470 Формулы цены единицы: МАТ=3300,86/4,12 (Транспортные и заготовительно-складские расходы МАТ=13% к расх.) | шт | 4 | 905.33 |  |  |  | 3621
33 * | прайс | Крышка внешнего вертикального угла 90° 200мм, DBV 110 200 F FS, 7131034 Формулы цены единицы: МАТ=1536,5/4,12 (Транспортные и заготовительно-складские расходы МАТ=13% к расх.) | шт | 4 | 421.42 |  |  |  | 1686
34 * | прайс | Т-образная секция 110x200, RTM 120 FT, 6042034 Формулы цены единицы: МАТ=4222,02/4,12 (Транспортные и заготовительно-складские расходы МАТ=13% к расх.) | шт | 1 | 1157.98 |  |  |  | 1158
35 * | прайс | Крышка Т-образного ответвления Magic 200мм, DFTM 200 FS, 7138794 Формулы цены единицы: МАТ=4374,33/4,12 (Транспортные и заготовительно-складские расходы МАТ=13% к расх.) | шт | 1 | 1199.75 |  |  |  | 1200
36 | ТЕРм08-02-141-01 | Кабель до 35 кВ в готовых траншеях без покрытий, масса 1 м до 1 кг НР (142 руб.): 105% от ФОТ СП (88 руб.): 65% от ФОТ | 100 м кабеля | 0.68 | 1016.5 | 151.66 | 727.21 | 46.86 | 691 | 103 | 495 | 32 | 13.7 | 9.32 | 3.61 | 2.45
37 | ТЕРм08-02-148-01 | Кабель до 35 кВ в проложенных трубах, блоках и коробах, масса 1 м кабеля до 1 кг НР (66 руб.): 105% от ФОТ СП (41 руб.): 65% от ФОТ | 100 м кабеля | 0.35 | 886.21 | 137.27 | 689.01 | 44.04 | 310 | 48 | 241 | 15 | 12.4 | 4.34 | 3.39 | 1.19
38 | ТЕРм08-02-147-01 | Кабель до 35 кВ по установленным конструкциям и лоткам с креплением на поворотах и в конце трассы, масса 1 м кабеля до 1 кг (1.8.3.ОППри производстве работ на высоте свыше расстояний, указанных в вводных указаниях к разделам сборника: при высоте свыше 2 до 8 м ОЗП=1,05; ТЗ=1,05) НР (448 руб.): 105% от ФОТ СП (278 руб.): 65% от ФОТ | 100 м кабеля | 2.47 | 1031.73 | 134.83 | 568.02 | 38.18 | 2548 | 333 | 1403 | 94 | 12.18 | 30.08 | 2.96 | 7.31
39 * | прайс | Кабель КуПе-ОЭБнг(А)-ХЛ 4х1мм2 Формулы цены единицы: МАТ=246,247/4,12 (Транспортные и заготовительно-складские расходы МАТ=13% к расх.) | м | 188.7 | 67.54 |  |  |  | 12745
40 * | прайс | Кабель КуПе-ОЭнг(А)-ХЛ 2х2х1мм2 Формулы цены единицы: МАТ=153,021/4,12 (Транспортные и заготовительно-складские расходы МАТ=13% к расх.) | м | 168.3 | 41.97 |  |  |  | 7064
41 | ТЕРм08-02-472-10 | Проводник заземляющий из медного изолированного провода сечением 25 мм2 открыто по строительным основаниям НР (159 руб.): 105% от ФОТ СП (98 руб.): 65% от ФОТ | 100 м | 0.3 | 14455.93 | 504.21 | 242.31 | 0.45 | 4337 | 151 | 73 |  | 46.6 | 13.98 | 0.03 | 0.01
42 * | прайс | Провод ПуГВ 4,0 Формулы цены единицы: МАТ=28,57/4,12 (Транспортные и заготовительно-складские расходы МАТ=13% к расх.) | м | 30.6 | 7.83 |  |  |  | 240
43 | ТЕРм08-03-545-01 | Коробка (ящик) с зажимами для кабелей и проводов сечением до 6 мм2, устанавливаемая на конструкции на стене или колонне, количество зажимов до 10 НР (38 руб.): 105% от ФОТ СП (23 руб.): 65% от ФОТ | 1 шт. | 1 | 272.31 | 35.81 | 3.57 |  | 272 | 36 | 4 |  | 3.31 | 3.31
44 * | прайс | 27К1 Коробка зажимов REi-T6(-20C;40C)- 15.101008(6ST1,5-6A)- 2ADL3(B)-(EEB) Формулы цены единицы: МАТ=62*82,26/1,18/4,12 (Транспортные и заготовительно-складские расходы МАТ=13% к расх.) | шт | 1 | 1185.44 |  |  |  | 1185
45 | ТЕРм08-02-158-14 | Заделка концевая сухая для 3-4-жильного кабеля с пластмассовой и резиновой изоляцией напряжением до 1 кВ, сечение одной жилы до 35 мм2 НР (108 руб.): 105% от ФОТ СП (67 руб.): 65% от ФОТ | 1 шт. | 8 | 30.36 | 12.73 | 4.31 | 0.15 | 243 | 102 | 34 | 1 | 1.15 | 9.2 | 0.01 | 0.08
46 | ТСЦ-509-0040 | Наконечники кабельные алюминиевые | шт. | 8 | 26.1 |  |  |  | 209
Стойка СП-27 (ЭП) - 1шт
47 | ТЕР06-01-001-01 | Устройство бетонной подготовки НР (1 руб.): 116% от ФОТ СП (1 руб.): 65% от ФОТ | 100 м3 бетона, бутобетона и железобетона в деле | 0.0005 | 7278 | 1614.6 | 2922.25 | 267.48 | 4 | 1 | 1 |  | 180 | 0.09 | 18 | 0.01
48 | ТЕР06-01-080-10 | Приготовление тяжелого бетона на щебне класса В 15 НР (2 руб.): 66% от ФОТ СП (2 руб.): 65% от ФОТ | 100 м3 бетона | 0.001 | 55057.22 | 2706.34 | 3218.92 | 452.32 | 55 | 3 | 3 |  | 301.71 | 0.3 | 40.86 | 0.04
49 * | Цена заказчика | Щебень Формулы цены единицы: МАТ=1059,32/4,12 | м3 | 0.08 | 257.12 |  |  |  | 21
50 * | ФССЦпг-03-21-01-023 | Перевозка грузов автомобилями-самосвалами грузоподъемностью 10 т, работающих вне карьера, на расстояние: до 23 км I класс груза (Территориальные коэффициенты для пересчета сметной стоимости из базисного уровня Московского региона (ФЕР) в базисный уровень места строительства на территории Красноярского края (ТЕР), сметная зона 7.4 (Филиал ФАУ "Федеральный центр ценообразования в строительстве и промышленности строительных материалов" по Красноярскому краю, письмо №22 от 09.03.2016) ПЗ=2,649 (ОЗП=2,649; ЭМ=2,649 к расх.; ЗПМ=2,649; МАТ=2,649 к расх.; ТЗ=2,649; ТЗМ=2,649)) | 1 т груза | 0.14 | 43.79 |  |  |  | 6
51 * | Цена заказчика | Песок природный Формулы цены единицы: МАТ=5287/4,12 | м3 | 0.053 | 1283.25 |  |  |  | 68
52 | ТЕРм11-01-001-04 | Конструкции для установки приборов, масса до 5 кг НР (10 руб.): 88% от ФОТ СП (7 руб.): 60% от ФОТ | 1 шт. | 1 | 72.81 | 10.36 | 16.86 | 1.33 | 73 | 10 | 17 | 1 | 1.03 | 1.03 | 0.12 | 0.12
53 * | прайс | Стойка СП-27(ЭП) Формулы цены единицы: МАТ=1565/4,12 (Транспортные и заготовительно-складские расходы МАТ=13% к расх.) | шт | 1 | 429.23 |  |  |  | 429
Итого прямые затраты по разделу в ценах 2001г. | [8 empty] | 93327 | 1115 | 2979 | 271 |  | 101.92 |  | 19.8
Накладные расходы | [8 empty] | 1453
Сметная прибыль | [8 empty] | 901
Итоги по разделу 2 Прокладка кабеля :
Итоги по Строительным работам
Бетонные и железобетонные монолитные конструкции в промышленном строительстве:
Итого Поз. 47 | [8 empty] | 4 | 1 | 1 |  |  | 0.09 |  | 0.01
Накладные расходы 116% ФОТ (от 1) | [8 empty] | 1
Сметная прибыль 65% ФОТ (от 1) | [8 empty] | 1
Итого c накладными и см. прибылью | [8 empty] | 6 |  |  |  |  | 0.09 |  | 0.01
Изготовление в построечных условиях материалов и полуфабрикатов, металлических и трубопроводных заготовок (Норматив СП необходимо указать при составлении сметы):
Итого Поз. 48 | [8 empty] | 55 | 3 | 3 |  |  | 0.3 |  | 0.04
Накладные расходы 66% ФОТ (от 3) | [8 empty] | 2
Сметная прибыль 65% ФОТ (от 3) | [8 empty] | 2
Итого c накладными и см. прибылью | [8 empty] | 59 |  |  |  |  | 0.3 |  | 0.04
Материалы для строительных работ:
Итого Поз. 49, 51 | [8 empty] | 89
Перевозка грузов автотранспортом:
Итого Поз. 50 | [8 empty] | 6
Итого | [8 empty] | 160 |  |  |  |  | 0.39 |  | 0.05
Итоги по Монтажным работам
Электромонтажные работы на других объектах:
Итого Поз. 9-13, 15, 36-38, 41, 43, 45-46 | [8 empty] | 11819 | 1101 | 2958 | 270 |  | 100.5 |  | 19.63
Накладные расходы 105% ФОТ (от 1 371) | [8 empty] | 1440
Сметная прибыль 65% ФОТ (от 1 371) | [8 empty] | 891
Итого c накладными и см. прибылью | [8 empty] | 14150 |  |  |  |  | 100.5 |  | 19.63
Материалы для монтажных работ:
Итого Поз. 14 | [8 empty] | 132
Материалы для монтажных работ:
Итого Поз. 16-35, 39-40, 42, 44, 53 | [8 empty] | 81149
Монтаж оборудования:
Итого Поз. 52 | [8 empty] | 73 | 10 | 17 | 1 |  | 1.03 |  | 0.12
Накладные расходы 88% ФОТ (от 11) | [8 empty] | 10
Сметная прибыль 60% ФОТ (от 11) | [8 empty] | 7
Итого c накладными и см. прибылью | [8 empty] | 90 |  |  |  |  | 1.03 |  | 0.12
Итого | [8 empty] | 95521 |  |  |  |  | 101.53 |  | 19.75
Итого | [8 empty] | 95681 |  |  |  |  | 101.92 |  | 19.8
В том числе:
Материалы | [8 empty] | 89233
Машины и механизмы | [8 empty] | 2979
ФОТ | [8 empty] | 1386
Накладные расходы | [8 empty] | 1453
Сметная прибыль | [8 empty] | 901
Итого по разделу 2 Прокладка кабеля | [8 empty] | 95681 |  |  |  |  | 101.92 |  | 19.8
Материалы заказчика | [8 empty] | 72182
Раздел 3. Транспортные расходы
Материалы по прайс листам
54 | Типовые исходные данные | Автотранспорт Формулы цены единицы: МАТ=8338/5,63 (30% от общего объема грузов ПЗ=0,3 (ОЗП=0,3; ЭМ=0,3 к расх.; ЗПМ=0,3; МАТ=0,3 к расх.; ТЗ=0,3; ТЗМ=0,3)) | т | 0.33 | 444.3 |  |  |  | 147
55 | Типовые исходные данные | Водный транспорт Формулы цены единицы: МАТ=5500/5,63 (70% от общего объема грузов ПЗ=0,7 (ОЗП=0,7; ЭМ=0,7 к расх.; ЗПМ=0,7; МАТ=0,7 к расх.; ТЗ=0,7; ТЗМ=0,7)) | т | 0.33 | 683.84 |  |  |  | 226
56 | ФССЦпг-03-02-01-026 | Перевозка строительных грузов (кроме массовых навалочных, перевозимых автомобилями-самосвалами, а также бетонных и железобетонных изделий, стеновых и перегородочных материалов, лесоматериалов круглых и пиломатериалов, включенных в таблицу 03-01), бортовым автомобилем грузоподъемностью 5 т, на расстояние до 26 км I класс груза (Территориальные коэффициенты для пересчета сметной стоимости из базисного уровня Московского региона (ФЕР) в базисный уровень места строительства на территории Красноярского края (ТЕР), сметная зона 7.4 (Филиал ФАУ "Федеральный центр ценообразования в строительстве и промышленности строительных материалов" по Красноярскому краю, письмо №22 от 09.03.2016) ПЗ=1,987 (ОЗП=1,987; ЭМ=1,987 к расх.; ЗПМ=1,987; МАТ=1,987 к расх.; ТЗ=1,987; ТЗМ=1,987)) | 1 т груза | 0.33 | 63.05 |  |  |  | 21
Материалы по ТСЦ
57 | ФССЦпг-03-02-01-016 | Перевозка строительных грузов (кроме массовых навалочных, перевозимых автомобилями-самосвалами, а также бетонных и железобетонных изделий, стеновых и перегородочных материалов, лесоматериалов круглых и пиломатериалов, включенных в таблицу 03-01), бортовым автомобилем грузоподъемностью 5 т, на расстояние до 16 км I класс груза (Территориальные коэффициенты для пересчета сметной стоимости из базисного уровня Московского региона (ФЕР) в базисный уровень места строительства на территории Красноярского края (ТЕР), сметная зона 7.4 (Филиал ФАУ "Федеральный центр ценообразования в строительстве и промышленности строительных материалов" по Красноярскому краю, письмо №22 от 09.03.2016) ПЗ=1,987 (ОЗП=1,987; ЭМ=1,987 к расх.; ЗПМ=1,987; МАТ=1,987 к расх.; ТЗ=1,987; ТЗМ=1,987)) | 1 т груза | 0.023 | 50.93 |  |  |  | 1
Индексы перевода к базисному уровню Красноярского края по Типовым исходным данным ОАО "НК "Славнефть", на оборудование по Письму Минстроя России №40538-ЕС/05 от 14.12.2015г.
Итого прямые затраты по разделу в ценах 2001г. | [8 empty] | 395
Итоги по разделу 3 Транспортные расходы :
Перевозка грузов автотранспортом:
Итого Поз. 54, 56-57 | [8 empty] | 169
Перевозка грузов водным (речным) транспортом:
Итого Поз. 55 | [8 empty] | 226
Итого | [8 empty] | 395
В том числе:
Материалы | [8 empty] | 395
Итого по разделу 3 Транспортные расходы | [8 empty] | 395
ИТОГИ ПО СМЕТЕ:
Итого прямые затраты по смете в ценах 2001г. | [8 empty] | 313929 | 1262 | 3084 | 275 |  | 114.95 |  | 20.07
Накладные расходы | [8 empty] | 1592
В том числе, справочно:
66% ФОТ (от 3) (Поз. 48) | [8 empty] | 2
88% ФОТ (от 122) (Поз. 1, 5, 52) | [8 empty] | 107
105% ФОТ (от 1411) (Поз. 7, 9-13, 15, 36-38, 41, 43, 45-46) | [8 empty] | 1482
116% ФОТ (от 1) (Поз. 47) | [8 empty] | 1
Сметная прибыль | [8 empty] | 993
В том числе, справочно:
60% ФОТ (от 122) (Поз. 1, 5, 52) | [8 empty] | 73
65% ФОТ (от 1415) (Поз. 47-48, 7, 9-13, 15, 36-38, 41, 43, 45-46) | [8 empty] | 920
Итоги по смете:
Итоги по Строительным работам
Бетонные и железобетонные монолитные конструкции в промышленном строительстве:
Итого Поз. 47 | [8 empty] | 4 | 1 | 1 |  |  | 0.09 |  | 0.01
Накладные расходы 116% ФОТ (от 1) | [8 empty] | 1
Сметная прибыль 65% ФОТ (от 1) | [8 empty] | 1
Итого c накладными и см. прибылью | [8 empty] | 6 |  |  |  |  | 0.09 |  | 0.01
Изготовление в построечных условиях материалов и полуфабрикатов, металлических и трубопроводных заготовок (Норматив СП необходимо указать при составлении сметы):
Итого Поз. 48 | [8 empty] | 55 | 3 | 3 |  |  | 0.3 |  | 0.04
Накладные расходы 66% ФОТ (от 3) | [8 empty] | 2
Сметная прибыль 65% ФОТ (от 3) | [8 empty] | 2
Итого c накладными и см. прибылью | [8 empty] | 59 |  |  |  |  | 0.3 |  | 0.04
Материалы для строительных работ:
Итого Поз. 49, 51 | [8 empty] | 89
Перевозка грузов автотранспортом:
Итого Поз. 50, 54, 56-57 | [8 empty] | 175
Перевозка грузов водным (речным) транспортом:
Итого Поз. 55 | [8 empty] | 226
Итого | [8 empty] | 555 |  |  |  |  | 0.39 |  | 0.05
Итоги по Монтажным работам
Монтаж оборудования:
Итого Поз. 1, 5, 52 | [8 empty] | 258 | 119 | 70 | 3 |  | 10.67 |  | 0.27
Накладные расходы 88% ФОТ (от 122) | [8 empty] | 107
Сметная прибыль 60% ФОТ (от 122) | [8 empty] | 73
Итого c накладными и см. прибылью | [8 empty] | 438 |  |  |  |  | 10.67 |  | 0.27
Электромонтажные работы на других объектах:
Итого Поз. 7, 9-13, 15, 36-38, 41, 43, 45-46 | [8 empty] | 11919 | 1139 | 3010 | 272 |  | 103.89 |  | 19.75
Накладные расходы 105% ФОТ (от 1 411) | [8 empty] | 1482
Сметная прибыль 65% ФОТ (от 1 411) | [8 empty] | 917
Итого c накладными и см. прибылью | [8 empty] | 14318 |  |  |  |  | 103.89 |  | 19.75
Материалы для монтажных работ:
Итого Поз. 8, 16-35, 39-40, 42, 44, 53 | [8 empty] | 101456
Материалы для монтажных работ:
Итого Поз. 14 | [8 empty] | 132
Итого | [8 empty] | 116344 |  |  |  |  | 114.56 |  | 20.02
Итоги по Оборудованию
Оборудование:
Итого Поз. 2-4, 6 | [8 empty] | 199615
Итого | [8 empty] | 199615
Итого | [8 empty] | 316514 |  |  |  |  | 114.95 |  | 20.07
В том числе:
Материалы | [8 empty] | 109968
Машины и механизмы | [8 empty] | 3084
ФОТ | [8 empty] | 1537
Оборудование | [8 empty] | 199615
Накладные расходы | [8 empty] | 1592
Сметная прибыль | [8 empty] | 993
ВСЕГО по смете | [8 empty] | 316514 |  |  |  |  | 114.95 |  | 20.07
Материалы заказчика | [8 empty] | 266804
Составил: ___________________________М.С. Никишина
(должность, подпись, расшифровка)
Проверил: ___________________________В.З. Вазгустова
(должность, подпись, расшифровка)